## PLOMERIA
CATALOGO DE NORMAS DE PLOMERIA
CODIGO | DESCRIPCION DE LA ACT. | ESPECIFICACIONES | U/M | NT | N.P / 8H | TASA | Fuerza de Trabajo | F.T Cálc.
060001 | INSTALACION DE TUBOS Y PIEZAS DE BARRO VITRIFICADO EN AREA INTERIOR CON PIE DE VENTILACION.LA UNIDAD, SALIDA. | INSTALACION PARA INODORO, BIDET, LAVABO, BAÑADERA O POCETA DE DUCHA, FREGADERO,VERTEDERO, LAVADEROS Y TRAGANTES DE PISO.CADA UNO DE ESTOS ELEMENTOS SE TOMARA COMO SALIDA.REPLANTEO, CALZADO, NIVELADO Y APLOMADO. | U | 1.1429 | 7 | 5.1093 | PLOMERO G. V __ 1 APRENDIZ G.IV __ 1 | 35.7648
060002 | INSTALACION DE TUBOS Y PIEZAS DE BARRO VITRIFICADO EN AREA INTERIOR SIN PIE DE VENTILACION.LA UNIDAD, SALIDA. | COMPRENDIENDO LA INSTALACION PARA INODORO, BIDEL, LAVABO, BANADERA O POCETA DE DUCHA, FREGADERO, VERTEDERO, LAVADEROS Y TRAGANTES DE PISO.PARA CADA UNO DE ESTOS ELEMENTOS SE TOMARA COMO SALIDA. REPLANTEO,CALZADO,NIVELADO Y APLOMADO. | U | 0.61538 | 13 | 2.7511 | PLOMERO G. V __ 1 APRENDIZ G.IV __ 1 | 35.7648
060003 | SALIDA SANITARIA CON PLASTICO.UNIDA CON PEGAMENTO OCULTA EN TERRENO O SOBRE PLACA . | SE CONSIDERA INSTALACION EXPUESTA SOBRE PISO O PLACA,NO SE CONSIDERA LA COLOCACION DEL BAJANTE.SE INCLUYE CALZADO Y PRUEBA,OPERACION TERMINADA.ESTA OPERACION SE EJECUTARA CON EL MATERIAL PROCESADO EN OBRA,SIN QUE SEA PREENSAMBLADO EN EL TALLER. | SAL | 0.38095 | 21 | 1.7031 | PLOMERO G. V __ 1 APRENDIZ G.IV __ 1 | 35.7648
060004 | CONTRUCCION DE SALIDA SANITARIA,EXPUESTAS COLGANTE EN PLASTICO. | SE CONSIDERA LA COLOCACION DE SALIDAS COLGANTES, INSTALACIONES SANITARIAS.CUANDO LA SALIDA ESTA AISLADA SE CONSIDERA LA COLOCACION DE TUBERIA DE DESAGUE POR M SE CONSIDERA COLOCACION DE LAS GRAPAS PARA SUJETAR LA TUBERIA, SE INCLUYE LA PRUEBA. OPERACION TERMINADA. | SAL | 0.53333 | 15 | 2.4545 | PLOMERO G. VII __ 1 APRENDIZ G.IV __ 1 | 36.8168
060005 | REPLANTEO E INSTALACION CON TUBOS Y PIEZAS DE H.F. EN INSTALACIONES COLGANTES.CON PIE DE VENTILACION. ESTOPADO, EMPLOMADO Y RECALCADO. | COMPRENDE INSTALACION PARA INODORO,BIDEL,LAVABO,BANADERA,O POCETA DE DUCHA,FREGADERO O VERTEDERO,LAVADERO,URINARIO Y TRAGANTES DE PISO Y REGISTRO DE CABEZA,CADA UNO DE ESTOS APARATOS CON SUS PIES DE VENTILACION.SE TOMAN CADA UNO DE ESTOS APARATOS CON UNA SALIDA INCLUYENDOSE EN LA OPERACION DE PRUEBA DE INSTALACION,SE INCLUYE ANDAMIO Y GRAPAS DEFINITIVAS. | SAL | 1.6 | 5 | 7.3634 | PLOMERO G. VII __ 1 APRENDIZ G.IV __ 1 | 36.8168
060006 | REPLANTEO E INSTALACION CON TUBOS Y PIEZAS DE H.F. SOBRE ENCOFRADO O PLACA.CON PIE DE VENTILACION. | COMPRENDE INSTALACION PARA INODORO,BIDET,LAVABO,BANADERA,O POCETA DE DUCHA,FREGADERO O VERTEDERO,LAVADERO,URINARIO Y TRAGANTES DE PISO,SE TOMARA CADA UNO DE ESTOS COMO UNA SALIDA.INCLUYE SELECCION DEL MATERIAL,REPLANTEO,TORCIDO DE ESTOPA,ESTOPAR,EMPLOMAR, RECALCADO, CALZAR Y AMARRAR. | SAL | 1 | 8 | 4.4706 | PLOMERO G. V __ 1 APRENDIZ G.IV __ 1 | 35.7648
060007 | INSTALACION DE CABALLOS DE REVENTILACION DE H.F. DE 2" Y VENTILADOR GENERAL | COMPRENDE INSTALACION PARA INODORO,BIDET,LAVABO,BANADERA,O POCETA DE DUCHA,FREGADERO O VERTEDERO,LAVADERO,URINARIO Y VENTILADOR GENERAL LLEVANDO ESTA HASTA LA PROXIMA PLANTA Y TOMANDO CADA UNO DE ESTOS SERVICIOS COMO UNA SALIDA.TORCER ESTOPA,CORTAR MOCHETAS,ESTOPAR Y EMPLOMAR. | SAL | 0.8 | 10 | 3.5765 | PLOMERO G. V __ 1 APRENDIZ G.IV __ 1 | 35.7648
060008 | SALIDAS SANITARIAS DE H.F. SOBRE PLACAS Y COLGANTE, CASO ESPECIFICO EN SECUNDARIA. | COMPRENDE INSTALACION PARA INODORO,BIDET,LAVABO,BANADERA,O POCETA DE DUCHA,FREGADERO O VERTEDERO,LAVADERO,Y TRAGANTES DE PISOS,SE TOMARA CADA UNO DE ESTOS COMO UNA SALIDA.INCLUYE SELECCION DE MATERIALES,REPLANTEO,TORCIDO DE LA ESTOPA,ESTOPAR,EMPLOMAR,CALZAR Y AMARRAR:TRABAJO TERMINADO. | SAL | 1.1429 | 7 | 5.2595 | PLOMERO G. VII __ 1 APRENDIZ G.IV __ 1 | 36.8168
060009 | INSTALACION Y COLOCACION DE TUBOS H.F. COLGANTE DE 2". | CONSISTE EN REALIZAR LOS TRABAJOS NECESARIOS HASTA DEJAR LA INSTALACION PROBADA Y LOS TENSORES FUNCIONALMENTE PUESTOS,NO SE INCLUYE LA CONFECCION NI LA COLOCACION DE LAS GRAPAS. | M | 0.21053 | 38 | 0.96886 | PLOMERO G. VII __ 1 APRENDIZ G.IV __ 1 | 36.8168
060010 | INSTALACION DE BAJANTES DE ASBESTO CEMENTO DE 3"(PLUVIALES). | COMPRENDE LA INSTALACION DEL BAJANTE,CORTAR TUBOS SI ES NECESARIO,COLOCAR LAS GRAPAS DEJANDO EL TRABAJO TERMINADO. | M | 0.16 | 50 | 0.7153 | PLOMERO G. V __ 1 APRENDIZ G.IV __ 1 | 35.7648
060011 | INSTALACION DE BAJANTES DE ASBESTO CEMENTO DE 4"(PLUVIALES). | COMPRENDE LA INSTALACION DEL BAJANTE,CORTAR TUBOS SI ES NECESARIO,COLOCAR LAS GRAPAS DEJANDO EL TRABAJO TERMINADO. | M | 0.16667 | 48 | 0.7451 | PLOMERO G. V __ 1 APRENDIZ G.IV __ 1 | 35.7648
060012 | INSTALACION DE BAJANTES DE ASBESTO CEMENTO DE 6"(PLUVIALES). | COMPRENDE LA INSTALACION DEL BAJANTE,CORTAR TUBOS SI ES NECESARIO,COLOCAR LAS GRAPAS DEJANDO EL TRABAJO TERMINADO. | M | 0.25 | 32 | 1.1177 | PLOMERO G. V __ 1 APRENDIZ G.IV __ 1 | 35.7648
060013 | INSTALACION SANITARIA PARA BEBEDERO MUEBLE,CON H.F. EN O SOBRE LA LOSA DE HORMIGON. | COMPRENDE LA INSTALACION DE UN TRAGANTE DE PISO, EMPLOMAR,CALZAR Y ESTOPAR. DEJANDO EL TRABAJO TERMINADO CON SU PRUEBA. | U | 1 | 8 | 4.4706 | PLOMERO G. V __ 1 APRENDIZ G.IV __ 1 | 35.7648
060014 | INSTALACION SANITARIA COLGANTE PARA BEBEDERO CON H.F. | COMPRENDE LA INSTALACION DEL TRAGANTE DE PISO, EMPLOMAR, CALZAR Y ESTOPAR.PERO NO INCLUYE HACER GRAPAS, SOLAMENTE COLOCARLAS. DEJANDO EL TRABAJO TERMINADO CON SU PRUEBA. | U | 2.6667 | 3 | 12.2723 | PLOMERO G. VII __ 1 APRENDIZ G.IV __ 1 | 36.8168
060015 | INSTALACION SANITARIA COLGANTE PARA BEBEDERO DE MUEBLE CON TUBERIA PLASTICA. | COMPRENDE COLOCAR LAS GRAPAS,CORTAR,ENSAMBLAR,FIJAR LA TUBERIA.NO ASI LA CONSTRUCCION DE ANDAMIOS NI GRAPAS. | U | 0.53333 | 15 | 2.4545 | PLOMERO G. VII __ 1 APRENDIZ G.IV __ 1 | 36.8168
060016 | INSTALACION SANITARIA CON TUBO DE HoFo DE RIÑON ARTIFICIAL EN O SOBRE LOSA, SOTERRADA Y COLGADA. | COMPRENDE: a) REPLANTEO E INSTALACION SOTERRADA, COLGADA O EN SOBRE LOSA CON PIE DE VENTILACION. b) INTALACION DE TRAGANTE DE PISO. c) SELECCION DEL MATERIAL, REPLANTEO, TORCIDO DE ESTOPA, ESTOPADO, EMPLOMADO, CALZADO Y PRUEBA DE INSTALACION. d) EN CASO QUE SEA COLGADA INCLUYE COLOCACION DE GRAPAS Y CARGADORES. e) DEJAR EL TRABAJO TERMINADO. | U | 4 | 2 | 18.4084 | PLOMERO G. VII __ 1 APRENDIZ G.IV __ 1 | 36.8168
060017 | SALIDA SANITARIA CON PLASTICO.OCULTA EN TERRENO O SOBRE PLACA UNIDA CON JUNTA DE GOMA. | SE CONSIDERA INSTALACION EXPUESTA SOBRE PISO O PLACA,NO SE CONSIDERA LA COLOCACION DEL BAJANTE.SE INCLUYE CALZADO Y PRUEBA,OPERACION TERMINADA.ESTA OPERACION SE EJECUTARA CON EL MATERIAL PROCESADO EN OBRA,SIN QUE SEA PREENSAMBLADO EN EL TALLER. | SAL | 0.32 | 25 | 1.4306 | PLOMERO G. V __ 1 APRENDIZ G.IV __ 1 | 35.7648
061001 | INSTALACION DE TUBOS VIDRIADO DE 4" ASENTADAS Y CALZADAS LAS JUNTAS (EN OBRA). | CALZADO Y CON SU CORRIENTE UNIFORME CON LA RASANTE TERMINADA. | M | 0.11429 | 70 | 0.51093 | PLOMERO G. V __ 1 APRENDIZ G.IV __ 1 | 35.7648
061002 | COLOCACION DE TUBOS DE H.F.DE 3" Y 4" EN INSTALACIONES COLGANTES DE LINEAS RESTAS O CON DESVIOS HASTA DE 45o CON PIEZAS INTERCALADAS PARA REGISTRO O RAMALES.LAUNIDAD DE MEDIDA ES EMPLOMADURA. | CONSISTE EN REALIZAR TODOS LOS TRABAJOS QUE SEAN NECESARIOS HASTA DEJAR LA INSTALACION PROBADA Y LOS TENSORES PROVISIONALMENTE PUESTOS, NO INCLUYE LA CONFECCION NI LA COLOCACION DE LAS GRAPAS DEFINITIVAS NI LA CONSTRUCCION DE ANDAMIOS, SE CONSIDERA COMO LINEA HASTA LA ENTRADA DEL AREA DEL BAÑO DONDE COMIENZA LA DISTRIBUCION DE LA PIEZA.SE CONSIDERA LINEA CUANDO LA DISTANCIA ES MAYOR DE 1,60M. | EMP | 0.5 | 16 | 2.3011 | PLOMERO G. VII __ 1 APRENDIZ G.IV __ 1 | 36.8168
061003 | INSTALACION DE TUBOS DE H.F. DE 6" EN LINEA COLGANTE TERMINADA.LA UNIDAD DE MEDIDA DE LA NORMA ES EMPLOMADURA. | COMPRENDE TORCIDO DE ESTOPA Y TENSORES PROVIONALES DEJANDO LA TUBERIA ALINEADA,NO INCLUYE LAS GRAPAS DEFINITIVAS. | EMP | 0.8 | 10 | 3.6817 | PLOMERO G. VII __ 1 APRENDIZ G.IV __ 1 | 36.8168
061004 | EMPATE DE DESCARGAS Y BAJANTES DE 3" Y 4" DE PLACA A PLACA EN PUNTALES HASTA 3,50 M DE H.F. LA UNIDAD ES EL TRAMO DE PLACA A PLACA. | ESTA OPERACION SE ENTENDERA CORTAR MOCHETAS,SI FUERA NECESARIO TORCER LA ESTOPA,ESTOPAR,EMPLOMAR Y RECALCAR.SE ENTIENDE LA UNIDAD,EL BAJANTE DE PLACA A PLACA. | U | 0.8 | 10 | 3.5765 | PLOMERO G. V __ 1 APRENDIZ G.IV __ 1 | 35.7648
061005 | EMPATE DE DESCARGAS Y BAJANTES DE 6" DE PLACA A PLACA EN PUNTALES HASTA 3,50 M DE H.F. LA UNIDAD ES EL TRAMO DE PLACA A PLACA. | ESTA OPERACION SE ENTENDERA CORTAR MOCHETAS,SI FUERA NECESARIO TORCER LA ESTOPA, ESTOPAR, EMPLOMAR Y RECALCAR.SE ENTIENDE LA UNIDAD, EL BAJANTE DE PLACA APLACA. | U | 1.2308 | 6.5 | 5.5023 | PLOMERO G. V __ 1 APRENDIZ G.IV __ 1 | 35.7648
061006 | EMPATE DE BAJANTE PLUVIAL DE 6" DESDE 3,50 HASTA 12.00M DE ALTURA. | COMPRENDE TORCER ESTOPA,ESTOPAR Y FIJARLO CON LAS GRAPAS .NO INCLUYE LA CONSTRUCCION DE ANDAMIOS.LA UNIDAD,EL BAJANTE COMPLETO. | U | 2.6667 | 3 | 11.9216 | PLOMERO G. V __ 1 APRENDIZ G.IV __ 1 | 35.7648
061007 | COLOCACION DE TUBERIA PLASTICA HASTA 4"(100MM) EN LINEA COLGANTE PARA RECOGER RAMALES DE SALIDA SANITARIA. | SE CONSIDERA COLOCACION DE TUBERIA Y PIEZA CON SUS GRAPAS CORRESPONDIENTES;SE INCLUYE PRUEBA DE TUBERIA. | M | 0.12121 | 66 | 0.55783 | PLOMERO G. VII __ 1 APRENDIZ G.IV __ 1 | 36.8168
061008 | COLOCACION DE DESCARGA Y BAJANTE HASTA DE 4" (100MM) EN PLASTICO. | SE CONSIDERA COLOCACION Y FIJACION DE DESAGUE Y BAJANTE,SE INCLUYE CORTAR EL TUBO Y EMPATE ENTRE PISO,INCLUYE EL PROBADO.ESTA MISMA NORMA SERA APLICABLE CUANDO LA TUBERIA SE COLOCA HORIZONTALMENTE CON FINES DE VENTILACION. | M | 0.083333 | 96 | 0.37255 | PLOMERO G. V __ 1 APRENDIZ G.IV __ 1 | 35.7648
061009 | COLOCACION DE TUBERIAS DE BARRO DE 4" Y DE 4 CONDUCTOS PARA (SOTERRADO TELEFONICO) | COMPRENDE BAJAR LOS TUBOS A LA ZANJA, COLOCARLOS Y CALZARLOS CON MORTERO A TUBOS 1.20 ML. | M | 0.1039 | 77 | 0.46448 | PLOMERO G. V __ 1 APRENDIZ G.IV __ 1 | 35.7648
061010 | COLOCACION TUBERIA DE BARRO DE 6" DE 6 CONDUCTOS PARA (SOTERRADO TELEFONICO). | COMPRENDE BAJAR LOS TUBOS A LA ZANJA,COLOCARLO Y CARZARLOS CON MORTERO A TUBOS DE 1,20M. | M | 0.14545 | 55 | 0.65027 | PLOMERO G. V __ 1 APRENDIZ G.IV __ 1 | 35.7648
061011 | DESMONTAR DESCARGAS Y BAJANTES DE 3" Y 4" DE PLACA A PLACA EN PUNTALES HASTA 3,50 M DE HoFo. LA UNIDAD ES EL TRAMO DE PLACA A PLACA. | COMPRENDE CORTAR EL TRAMO SI FUERA NECESARIO, DESMPLOMAR Y DEJAR TOTALMENTE LIMPIA EL AREA PARA RECIBIR EL TRAMO DE EMPATE DE HoFo, NO COMPRENDE ARME DE ARDAMIOS. | U | 0.5 | 16 | 2.2353 | PLOMERO G. V __ 1 APRENDIZ G.IV __ 1 | 35.7648
061012 | DESMONTAR DESCARGAS Y BAJANTES DE 6" DE PLACA A PLACA EN PUNTALES HASTA 3,50 M DE HoFo. LA UNIDAD ES EL TRAMO DE PLACA A PLACA. | COMPRENDE CORTAR EL TRAMO SI FUERA NECESARIO, DESMPLOMAR Y DEJAR TOTALMENTE LIMPIA EL AREA PARA RECIBIR EL TRAMO DE EMPATE DE HoFo, NO COMPRENDE ARME DE ARDAMIOS. | U | 1 | 8 | 4.4706 | PLOMERO G. V __ 1 APRENDIZ G.IV __ 1 | 35.7648
062001 | INSTALACION DE TUBERIA DE HIERRO GALVANISADA HASTA 1" EN AREA INTERIOR DE LOS SERVICIOS. | COMPRENDE BAJAR LAS INSTALACIONES PARA INODOROS,LAVABO,BIDET,DUCHA O BAÑADERA,FREGADERO,VERTEDERO,LAVADERO Y CALENTADOR,COMPRENDIENDO CADA SALIDA DE AGUA COMO UNA UNIDAD,INCLUYENDO PROBADO NIVELADO Y CALZADO (ESTA OPERACION CONLLEVA CORTAR Y HACER ROSCAS, COMPRENDE DESDE LA LLAVE DE PASO). | SAL | 0.8 | 10 | 3.5765 | PLOMERO G. V __ 1 APRENDIZ G.IV __ 1 | 35.7648
062002 | CONSTRUCCION DE COMBINACION DE LLAVES DE EMPOTRAR DE AGUA FRIA Y CALIENTE,CON PIEZAS Y TUBOS GALVANIZADOS Y PARAL DE DUCHA. | COLOCARLAS EN SU LUGAR Y PROBADAS TOMANDO EL CONJUNTO POR UNA UNIDAD. | U | 0.8 | 10 | 3.5765 | PLOMERO G. V __ 1 APRENDIZ G.IV __ 1 | 35.7648
062003 | CONSTRUCCION DE COMBINACION DE LLAVES DE EMPOTRAR DE AGUA FRIA Y CALIENTE,CON PIEZAS Y TUBOS DE COBRE INCLUYENDO EL PARAL DE DUCHA. | COLOCARLAS EN SU LUGAR Y PROBADAS TOMANDO EL CONJUNTO POR UNA UNIDAD. | U | 0.66667 | 12 | 2.9804 | PLOMERO G. V __ 1 APRENDIZ G.IV __ 1 | 35.7648
062004 | INSTALACION DE TUBERIAS DE PLASTICO DE AGUA FRIA HASTA 1" | COMPRENDE EL AREA INTERIOR DE LOS SERVICIOS Y COMPRENDE LA INSTALACION PARA INODORO,LAVADERO,BIDET,DUCHA,FREGADERO,VERTEDERO,LAVABO Y CALENTADOR.SE ENTENDERA POR SALIDA CADA TOMA DE AGUA. | SAL | 0.5 | 16 | 2.2353 | PLOMERO G. V __ 1 APRENDIZ G.IV __ 1 | 35.7648
062005 | INSTALACION DE TUBOS DE COBRE HASTA 1" | COMPRENDE EL AREA INTERIOR DE LOS SERVICIOS Y COMPRENDIENDO LA INSTALACION PARA TODO TIPO DE SERVICIOS.SE INCLUYE REPLANTEO COLOCACION Y SOLDADURA DE TUBERIAS PROBADAS Y CALZADAS (SE ENTENDERA POR SALIDA CADA TOMA DE AGUA) | SAL | 0.53333 | 15 | 2.3843 | PLOMERO G. V __ 1 APRENDIZ G.IV __ 1 | 35.7648
062006 | COLOCACION DE TUBERIA GALVANIZADA DE 1/2 HASTA 1"(EXPUESTA Y COLGADA) EN NAVE DE RECRIA PORCINA HASTA 4M DE ALTURA. | CONSISTE EN LA COLOCACION Y AMARRE ADECUADO DE LOS TUBOS E INCLUYE CONEXIONES DE SALIDAS Y ENTRONQUE,LLAVE DE PASO,ETC. | M | 0.073394 | 109 | 0.32812 | PLOMERO G. V __ 1 APRENDIZ G.IV __ 1 | 35.7648
062007 | INSTALACION Y COLOCACION DE VALVULA DE 9 A 19 MM (3/8" A 3/4") DE DIAMETRO. | CONSISTE EN LA COLOCACION DE LA VALVULA EN LA POSICION CORRECTA, HACER LAS ROSCAS NECESARIAS; DEJANDO EL TRABAJO TERMINADO | U | 0.33333 | 24 | 1.4902 | PLOMERO G. V __ 1 APRENDIZ G.IV __ 1 | 35.7648
062008 | INSTALACION Y COLOCACION DE VALVULA DE 25 A 32 MM (1" A 1 1/4") DE DIAMETRO. | CONSISTE EN LA COLOCACION DE LA VALVULA EN LA POSICION CORRECTA,HACER LAS ROSCAS NECESARIAS;DEJANDO EL TRABAJO TERMINADO | U | 0.5 | 16 | 2.2353 | PLOMERO G. V __ 1 APRENDIZ G.IV __ 1 | 35.7648
062009 | INSTALACION Y COLOCACION DE VALVULA DE 38 A 50 MM.(1 1/2" A 2") | COMPRENDE COLOCAR LA VALVULA EN LA POSICION CORRECTA,HACER LAS ROSCAS NECESARIAS,DEJANDO EL TRABAJO TERMINADO. | U | 0.8 | 10 | 3.5765 | PLOMERO G. V __ 1 APRENDIZ G.IV __ 1 | 35.7648
062010 | INSTALACION Y COLOCACION DE VALVULA DE 63 MM.(2 1/2) DIAMETRO | COMPRENDE COLOCAR LA VALVULA EN LA POSICION CORRECTA,HACER LAS ROSCAS NECESARIAS,DEJANDO EL TRABAJO TERMINADO. | U | 1.3333 | 6 | 5.9608 | PLOMERO G. V __ 1 APRENDIZ G.IV __ 1 | 35.7648
062011 | INSTALACION Y COLOCACION DE VALVULA DE 75MM.(3")DIAMETRO | COMPRENDE COLOCAR LA VALVULA EN LA POSICION CORRECTA,HACER LAS ROSCAS NECESARIAS,DEJANDO EL TRABAJO TERMINADO. | U | 2 | 4 | 8.9412 | PLOMERO G. V __ 1 APRENDIZ G.IV __ 1 | 35.7648
062012 | COLOCACION TUBERIA DE COBRE DE 1/2" Y 3/4" EN LINEA | ESTA NORMA SE APLICA EN AREAS INTERIORES Y COMPRENDE INSTALACION PARA TODO TIPO DE LOS MISMO.INCLUYE REPLANTEO,COLOCACION Y SOLDADURA,ASI COMO LA PRUEBA. | M | 0.035556 | 225 | 0.15895 | PLOMERO G. V __ 1 APRENDIZ G.IV __ 1 | 35.7648
062013 | COLOCACION TUBERIA DE COBRE DE 1" Y 1 1/4" EN LINEA | ESTA NORMA SE APLICA EN AREAS INTERIORES Y COMPRENDE INSTALACION PARA TODO TIPO DE LOS MISMO.INCLUYE REPLANTEO,COLOCACION Y SOLDADURA,ASI COMO LA PRUEBA. | M | 0.061069 | 131 | 0.27301 | PLOMERO G. V __ 1 APRENDIZ G.IV __ 1 | 35.7648
062014 | INSTALACION Y COLOCACION DE SUBIDA DESDE ACOMETIDA DE ACUEDUCTO A EDIFICIO DE 5 PLANTAS CON TUBO Ho GALVANIZADO HASTA 4". | COMPRENDE HACER LOS NIPLES, ROSCAS Y EFECTUAR LAS CONEXIONES NECESARIAS. EL TRABAJO SE CONSIDERA TERMINADO ALIMENTANDO LAS 5 PLANTAS INCLUYENDO LAS CONEXIONES DE LOS TANQUES SOBRE LA AZOTEA. | U | 32 | 0.25 | 214.0256 | PLOMERO G. V __ 1 APRENDIZ G.IV __ 2 | 53.5064
062015 | COLOCACION DE TUBERIA DE COBRE DE 1 1/2" A 2" EN LINEA. | ESTA NORMA SE APLICA EN AREAS INTERIORES Y COMPRENDE INSTALACIONES PARA TODO TIPO DE LOS MISMOS. INCLUYE REPLANTEO, COLOCACION Y SOLDADURA, ASI COMO LA PRUEBA. | M | 0.074766 | 107 | 0.34408 | PLOMERO G. VII __ 1 APRENDIZ G.IV __ 1 | 36.8168
062016 | COLOCACION DE TUBERIA DE Ho GALVANIZADA DE 1 1/4" EN LINEA EN AREAS INTERIORES | COMPRENDE LA COLOCACION DE LA TUBERIA CON LA ALINEACION REQUERIDA. INCLUYE CORTAR, HACER ROSCAS PARA LAS UNIDADES DE LA PIEZA Y ENTRONQUE, PROBARLAS, DEJAR LA INSTALACION TERMINADA. | M | 0.026667 | 300 | 0.11922 | PLOMERO G. V __ 1 APRENDIZ G.IV __ 1 | 35.7648
062017 | COLOCACION DE TUBERIA DE Ho GALVANIZADA DE 2" EN LINEA. | COMPRENDE LA COLOCACION DE LA TUBERIA CON LA ALINEACION REQUERIDA. INCLUYE CORTAR, HACER ROSCAS PARA LAS UNIDADES DE LA PIEZA Y ENTRONQUE, PROBARLA, DEJAR LA INSTALACION TERMINADA. | M | 0.034783 | 230 | 0.23264 | PLOMERO G. V __ 1 APRENDIZ G.IV __ 2 | 53.5064
062018 | INSTALACION HIDRAULICA DE RINON ARTIFICIAL EN O SOBRE LOSA, SOTERRADA Y COLGADA. | COMPRENDE: a) INSTALACION DE TUBERIA PLASTICA Y VALVULAS DE 3/4" DE DIAMETRO. b) INCLUYE EL REPLANTEO, COLOCACION Y SOLDADURA DE LAS TUBERIAS Y CONEXIONES DEBIDAMENTE PROBADAS ADOSADAS A LA PARED O COLGADAS. c) DEJAR EL TRABAJO TERMINADO Y PROBADO. | U | 2 | 4 | 9.2042 | PLOMERO G. VII __ 1 APRENDIZ G.IV __ 1 | 36.8168
062019 | INSTALACION HIDRAULICA DE ESTERIZADORA EN O SOBRE LOSA, SOTERRADA Y COLGADA. | COMPRENDE: a) INSTALACION DE TUBERIA DE COBRE Y GALVANIZADA Y VALVULAS DE 3/4" Y 1" DE DIAMETRO. b) INCLUYE LA INSTALACION DE AGUA FRIA Y SUAVIZADA. c) INCLUYE CORTE Y ROSCAS EN EL TUBO GALVANIZADO, LIMPIEZA Y SOLDADURA d) HACER PRUEBA Y COLOCAR LAS TUBERIAS YA SEAN ADOSADAS O COLGADAS. e) DEJAR EL TRABAJO TERMINADO. | U | 8 | 1 | 36.8168 | PLOMERO G. VII __ 1 APRENDIZ G.IV __ 1 | 36.8168
062020 | INSTALACION HIDRAULICA DE DESTILADOR EN O SOBRE LOSA, SOTERRADA Y COLGADA. | COMPRENDE: a) INSTALACION DE TUBERIA DE COBRE Y GALVANIZADA Y VALVULAS DE 3/4" Y 1" DE DIAMETRO. b) INCLUYE LA INSTALACION DE AGUA FRIA Y SUAVIZADA. c) INCLUYE CORTE Y ROSCAS EN EL TUBO GALVANIZADO, LIMPIEZA Y SOLDADURA. d) HACER PRUEBA Y COLOCAR LAS TUBERIAS YA SEAN ADOSADAS O COLGADAS. e) DEJAR EL TRABAJO TERMINADO. | U | 10 | 0.8 | 44.706 | PLOMERO G. V __ 1 APRENDIZ G.IV __ 1 | 35.7648
062021 | COLOCACION DE TUBERIA PLASTICA PVC PARA PRESION DE 12 A 25 MM EN LINEA. (1/2" a 3/4") | COMPRENDE LA COLOCACION DE TUBERIAS CON LA ALINEACION REQUERIDA. INCLUYE CORTAR, LIMPIAR, SOLDAR Y DEJAR LA INSTALACION DEBIDAMENTE PROBADA Y TERMINADA. | M | 0.033333 | 240 | 0.14902 | PLOMERO G. V __ 1 APRENDIZ G.IV __ 1 | 35.7648
062022 | COLOCACION DE TUBERIA PLASTICA PVC PARA PRESION DE 32 A 40 MM EN LINEA. (1" a 1 1/4") | COMPRENDE LA COLOCACION DE TUBERIAS CON LA ALINEACION REQUERIDA. INCLUYE CORTAR, LIMPIAR, SOLDAR Y DEJAR LA INSTALACION DEBIDAMENTE PROBADA Y TERMINADA. | M | 0.053333 | 150 | 0.23843 | PLOMERO G. V __ 1 APRENDIZ G.IV __ 1 | 35.7648
062023 | INSTALACION Y CONEXIÓN DE SUBIDA Y BAJADA DE TANQUE DE AGUA TIPO ESTANDAR (BATERIA DE OCHO TANQUES) CON TUBO DE 3 Y 4 PULGADAS HASTA 16 M DE ALTURA | COMPRENDE HACER INTALACION DESDE LA ACOMETIDA PARA LA SUBIDA, HACER LAS INSTALACIONES NECESARIAS ENTRE LOS TANQUES Y PARA LA BAJADA HASTA LA ENTRADA DEL EDIFICIO, COLOCACION DE LLAVES DE PASO. TRABAJO TERMINADO | U | 40 | 0.2 | 267.532 | PLOMERO G. V __ 1 APRENDIZ G.IV __ 2 | 53.5064
062024 | INSTALACION DE TUBERIAS DE PLASTICO DE AGUA FRIA HASTA 1" CON POLIPROPILENO ROSCABLE | COMPRENDE LA CONSTRUCCION DE ROSCAS Y APLICACIÓN DEL SELLADOR EN LA CONTRUCION DE SALIDAS HIDRAULICAS RARA INODORO, LAVADERO, BIDET, DUCHA, FREGADERO, VERTEDERO, LAVABO Y CALENTADOR.SE ENTENDERA POR SALIDA CADA TOMA DE AGUA. | U | 0.66667 | 12 | 2.9804 | PLOMERO G. V __ 1 APRENDIZ G.IV __ 1 | 35.7648
062025 | COLOCACION DE TUBERIA DE POLIPROPILENO ROSCABLE PARA PRESION DE 12 A 25 MM EN LINEA | COMPRENDE LA COLOCACION DE TUBERIAS CON LA ALINEACION REQUERIDA. INCLUYE CORTAR, LIMPIAR, HACER ROSCAS , APLICAR EL SELLADOR Y COLOCAR GRAMPAS SI FUERA NECESARIO. DEJAR LA INSTALACION DEBIDAMENTE PROBADA Y TERMINADA. | U | 0.38095 | 21 | 1.7031 | PLOMERO G. V __ 1 APRENDIZ G.IV __ 1 | 35.7648
062026 | COLOCACION DE TUBERIA DE POLIPROPILENO ROSCABLE PARA PRESION DE 32 A 40 MM EN LINEA | COMPRENDE LA COLOCACION DE TUBERIAS CON LA ALINEACION REQUERIDA. INCLUYE CORTAR, LIMPIAR, HACER ROSCAS , APLICAR EL SELLADOR Y COLOCAR GRAMPAS SI FUERA NECESARIO. DEJAR LA INSTALACION DEBIDAMENTE PROBADA Y TERMINADA. | U | 0.38095 | 21 | 1.7031 | PLOMERO G. V __ 1 APRENDIZ G.IV __ 1 | 35.7648
063001 | INSTALACION DE TUBO GALVANIZADO HASTA 1 1/2" EN BAJADA DE AGUA (TIPO BRANCHY) EMPOTRADOS EN LA PARED EN EDIFICIO DE 4 PLANTAS. | DESDE EL TANQUE HASTA LA PLANTA BAJA PROBADO Y CALZADO (NO INCLUYE RANURAS) LA UNIDAD SE CONSIDERA ALIMENTANDO 4 PLANTAS. | U | 8 | 1 | 35.7648 | PLOMERO G. V __ 1 APRENDIZ G.IV __ 1 | 35.7648
063002 | INSTALACION Y CONEXION DE BAJADA DE TANQUE TIPO ATAUD (BATERIA DE 4 TANQUES) CON TUBO DE 2" HASTA 3" Y HASTA 12 M DE ALTURA. | CONSISTE EN HACER LAS CONEXIONES ENTRE TANQUES. CORTANDO LOS NIPLES A LA MEDIDA REQUERIDA, HACER ROSCAS, BAJANTE Y VENTOSA, COLOCAR LA LLAVE DE PASO DEJANDO BAJANTE LISTO PARA HACER RED DE DISTRIBUCION. NO INCLUYE LA INSTALACION DE SUBIDA Y ANDAMIOS. | U | 16 | 0.5 | 71.5296 | PLOMERO G. V __ 1 APRENDIZ G.IV __ 1 | 35.7648
063003 | INSTALACION Y CONEXION DE BAJADA DE TANQUE TIPO ATAUD (BATERIA DE 4 TANQUES) CON TUBO DE 1 1/2" HASTA 2" Y HASTA 12 M DE ALTURA. | CONSISTE EN HACER LAS CONEXIONES ENTRE TANQUES. CORTANDO LOS NIPLES A LA MEDIDA REQUERIDA, HACER ROSCAS, BAJANTE Y VENTOSA, COLOCAR LA LLAVE DE PASO DEJANDO BAJANTE LISTO PARA HACER RED DE DISTRIBUCION. NO INCLUYE LA INSTALACION DE SUBIDA Y ANDAMIOS. | U | 10 | 0.8 | 44.706 | PLOMERO G. V __ 1 APRENDIZ G.IV __ 1 | 35.7648
063004 | INSTALACION DE TUBOS GALVANIZADOS HASTA 1 1/2" DEL TANQUE A LA PLANTA BAJA EN EDIFICIOS DE 4 PLANTAS. | COMPRENDE BAJADA DE AGUA (TIPO BRANCHY) NO EMPOTRADA EN LA PARED. ENGRAPADA Y PROBADA. LA UNIDAD SE CONSIDERA ALIMENTANDO LAS 4 PLANTAS. SE INCLUIRA EL HACER ROSCAS. | U | 5.3333 | 1.5 | 23.8432 | PLOMERO G. V __ 1 APRENDIZ G.IV __ 1 | 35.7648
063004 | INSTALACION DE TUBOS GALVANIZADOS HASTA 1 1/2" DEL TANQUE A LA PLANTA BAJA EN EDIFICIOS DE 4 PLANTAS. | COMPRENDE BAJADA DE AGUA (TIPO BRANCHY) NO EMBUTIDA EN LA PARED. ENGRAPADA Y PROBADA. LA UNIDAD SE CONSIDERA ALIMENTANDO LAS 4 PLANTAS. SE INCLUIRA EL HACER ROSCAS. | U | 5.3333 | 1.5 | 23.8432 | PLOMERO G. V __ 1 APRENDIZ G.IV __ 1 | 35.7648
063005 | SUBIDA A TANQUE Y TUBERIA DE SUCCION EN TUBERIA DE 1 1/2. | INCLUYE CONSTRUCCION DE NIPLES Y ROSCA,Y ENGRAPARLA A LA PARED O COLUMNA SI FUERA NECESARIO. | M | 0.30769 | 26 | 1.3756 | PLOMERO G. V __ 1 APRENDIZ G.IV __ 1 | 35.7648
063006 | INSTALACION DE TUBERIA DE BAJADA DESDE TANQUE DE AZOTEA DE CASA DE UNA PLANTA CON COMBINACIONES DE LLAVE DE PASO,TUBERIA DE 1/2,3/4 Y 1" GALVANIZADA, ENTRONQUE DEL TANQUE HASTA EL INICIO DE LA RED DE DISTRIBUCION. | SE TOMA EL CONJUNTO COMO UNIDAD.SE ENTIENDE CERCA DE LA SUBIDA. | U | 5.3333 | 1.5 | 23.8432 | PLOMERO G. V __ 1 APRENDIZ G.IV __ 1 | 35.7648
063007 | INSTALACION DE BOMBA HASTA 1 1/2 Y COLOCACION DE VALVULA FLOTANTE EN ENTRADA DE CISTERNA. | SE TOMA EL CONJUNTO COMO UNIDAD.NO INCLUYE LA CONFECCION DE NIPLES. | U | 4 | 2 | 18.4084 | PLOMERO G. VII __ 1 APRENDIZ G.IV __ 1 | 36.8168
063008 | INSTALACION DE BOMBA HASTA 11/2 Y COLOCACION DE AUTOMATICO EN TANQUE ELEVADO,INCLUYE LA SUBIDA DE UNA PLANTA. | CONSISTE EN HACER LA SUBIDA EN TANQUE,COLOCAR EL AUTOMATICO, CHUPON EN LA CISTERNA E INSTALACIONES DE LA BOMBA. DEJANDO EL TRABAJO TERMINADO. | U | 10 | 0.8 | 46.021 | PLOMERO G. VII __ 1 APRENDIZ G.IV __ 1 | 36.8168
063009 | HACER ACOMETIDA DE TUBOS DE 3/4" GALVANIZADOS DESDE LA REGULADORA HASTA LA CASA. HASTA 30 M DE DISTANCIA. | COMPRENDE ENROSCAR LOS TUBOS EN LOS NUDOS UTILIZANDO ALBAYALDE O ANTIOXIDO Y COLOCACION DE PIEZAS SI LA LLEVARA. NO INCLUYE ZANJA NI REHINCHO. | U | 0.61538 | 13 | 2.7511 | PLOMERO G. V __ 1 APRENDIZ G.IV __ 1 | 35.7648
063010 | HACER ACOMETIDA DE TUBOS DE COBRE DE 1/2 Y 3/4" DESDE LA MAESTRA HASTA EL ENTRONQUE DE LA CASA. DISTANCIA PROMEDIO 30 M. | COMPRENDE ENDEREZAR LOS TUBOS, MEDIR HACER VIROLA COLOCAR REGULADORA, CORTAR PARA ADAPTACION, COLOCAR TUBERIA. LA UNIDAD ES CADA ACOMETIDA. NO INCLUYE ZANJA NI REHINCHO. | U | 0.38095 | 21 | 1.7532 | PLOMERO G. VII __ 1 APRENDIZ G.IV __ 1 | 36.8168
063011 | COLOCACION DE TUBERIA GALVANIZADA DE 2" Y 2 1/2" . | COMPRENDE LA COLOCACION DE LA TUBERIA CON LA ALINEACION REQUERIDA. INCLUYE CORTAR Y HACER LAS ROSCAS SI FUERA NECESARIO. INCLUYE PROBAR CON LA PRESION NECESARIA. NO INCLUYE ZANJA NI REHINCHO. | M | 0.033473 | 239 | 0.14964 | PLOMERO G. V __ 1 APRENDIZ G.IV __ 1 | 35.7648
063012 | HACER ACOMETIDA DE TUBOS HASTA 1 1/2" GALVANIZADA DESDE LA REGULADORA A LA CISTERNA. HASTA 30 M DE DISTANCIA. | COMPRENDE MEDIR, CORTAR PARA NIPLES HACER ROSCA Y CONECTAR NIPLES CON SUS PIEZAS. TRABAJO TERMINADO. LA UNIDAD ES CADA ACOMETIDA. NO INCLUYE ZANJA NI REHINCHO. | U | 1.1429 | 7 | 5.1093 | PLOMERO G. V __ 1 APRENDIZ G.IV __ 1 | 35.7648
063013 | CONSTRUCCION DE BANO GARRAPATICIDA POR MEDIO DE ASPERSION EN VAQUERIA, O SIMILAR CON TUBO GALVANIZADO DE MAS DE 1" DE DIAMETRO. SEGUN SE ESPECIFICA EN EL PROYECTO TIPICO. | 1) CORTAR LOS TUBOS A LA MEDIDA REQUERIDA Y HACER ROSCAS. 2) ARME DEL SISTEMA UNIENDO LOS NIPLES Y PIEZAS NECESARIAS. 3) BARRENAR LOS TUBOS CON BRRENA DE 1/8" A LA DISTANCIA ESPECIFICADA Y EN TODA SU EXTENSION. 4) INSTALAR EL TANQUE DONDE SE PREPARA LA SOLUCION, EL CUAL TENDRA UN SISTEMA DE PRESION. INCLUYE LA INSTALACION DE LA BOMBA. | U | 17.0213 | 0.47 | 76.0953 | PLOMERO G. V __ 1 APRENDIZ G.IV __ 1 | 35.7648
063014 | CONSTRUCCION DE NIPLE DESDE 1/2 HASTA 1" DE DIAMETRO. | CORTAR EL TUBO Y HACER ROSCAS EN NIPLERO, REBARVEAR Y PROBAR LA ROSCA DE LOS NIPLES . LONGITUD DESDE 2" HASTA 8". | U | 0.18605 | 43 | 0.83174 | PLOMERO G. V __ 1 APRENDIZ G.IV __ 1 | 35.7648
063015 | CONSTRUCCION DE NIPLE DESDE 1 1/2 HASTA 2" DE DIAMETRO. | CORTAR EL TUBO Y HACER ROSCAS EN NIPLERO, REBARVEAR Y PROBAR LA ROSCA DE LOS NIPLES . LONGITUD DESDE 4" HASTA 18". | U | 0.2963 | 27 | 1.3246 | PLOMERO G. V __ 1 APRENDIZ G.IV __ 1 | 35.7648
063016 | INSTALACION Y COLOCACION DE BOMBA CON SUCCION DE 2" Y SUBIDA HASTA 16 M. | COMPRENDE LA COLOCACION DE LA BOMBA. HACER LA SUCCION, COLOCAR EL CHEQUE O VALVULA DE PIE, HACER LA SUBIDA HASTA EL TANQUE, NO INCLUYE LA COLOCACION DEL AUTOMATICO Y HACER RANURAS. EL TRABAJO DEBE QUEDAR TERMINADO. SE TOMA EL CONJUNTO COMO UNA UNIDAD | U | 11.4286 | 0.7 | 52.5954 | PLOMERO G. VII __ 1 APRENDIZ G.IV __ 1 | 36.8168
063017 | INSTALACION Y COLOCACION DE BOMBA CON SUCCION DE 2 1/2 " Y SUBIDA HASTA 16 M. | COMPRENDE LA COLOCACION DE LA BOMBA. HACER LA SUCCION, COLOCAR EL CHEQUE O VALVULA DE PIE, HACER LA SUBIDA HASTA EL TANQUE, NO INCLUYE LA COLOCACION DEL AUTOMATICO Y HACER RANURAS. EL TRABAJO DEBE QUEDAR TERMINADO. SE TOMA EL CONJUNTO COMO UNA UNIDAD | U | 13.3333 | 0.6 | 61.3613 | PLOMERO G. VII __ 1 APRENDIZ G.IV __ 1 | 36.8168
063018 | INSTALACION DE TUBERIA GALVANIZADA DE 1/2 " HASTA 1 1/2" EN BAJADA DE TANQUE (CON BRANCHY) EN EDIFICIO DE 5 PLANTAS. | COMPRENDE BAJADA DE AGUA TIPO BRANCHY NO EMPOTRADA EN LA PARED, ENGRANPADA Y PROBADA. LA UNIDAD SE CONSIDERA ALIMENTANDO LAS 5 PLANTAS. SE INCLUIRA EL HACER ROSCAS. | U | 11.9403 | 0.67 | 53.3803 | PLOMERO G. V __ 1 APRENDIZ G.IV __ 1 | 35.7648
063019 | INSTALACION DE TUBO Ho GALVANIZADO DE 2" HASTA 2 1/2" EN SUBIDA A EDIFICIO DE 5 PLANTAS DESDE ACUEDUCTO. | COMPRENDE LA INSTALACION DE TUBERIA DE Ho GALVANIZADA DESDE ACOMETIDA DE ACUEDUCTO O FUENTE DE ALIMENTACION HASTA 5 PLANTAS, HACIENDO LOS NIPLES Y ROSCAS NECESARIAS, ASI COMO LA PRUEBA, NO INCLUYE LA EXCAVACION DE LA ZANJA NI HACER RANURAS. | U | 20 | 0.4 | 133.766 | PLOMERO G. V __ 1 APRENDIZ G.IV __ 2 | 53.5064
063019 | INSTALACION DE TUBO Ho GALVANIZADO DE 2" HASTA 2 1/2" EN SUBIDA A EDIFICIO DE 5 PLANTAS DESDE ACUEDUCTO. | COMPRENDE LA INSTALACION DE TUBERIA DE Ho GALVANIZADA DESDE ACOMETIDA DE ACUEDUCTO O FUENTE DE ALIMENTACION HASTA 5 PLANTAS, HACIENDO LOS NIPLES. | U | 20 | 0.4 | 133.766 | PLOMERO G. V __ 1 APRENDIZ G.IV __ 2 | 53.5064
063020 | INSTALACION DE TUBO Ho GALVANIZADO DE 4" EN BAJADA DE TANQUE PARA EDIFICIO DE 5 PLANTAS. | SE TOMA EL CONJUNTO COMO UNA UNIDAD.COMPRENDE MEDIR,CORTAR NIPLES HACER ROSCAS Y CONECTAR ESTO Y LAS PIEZAS NECESARIAS,DEJANDO EL TRABAJO TERMINADO. | U | 32 | 0.25 | 214.0256 | PLOMERO G. V __ 1 APRENDIZ G.IV __ 2 | 53.5064
063021 | COLOCACION DE TUBERIA GALVANIZADA DE 1/2". | COMPRENDE LA COLOCACION DE TUBERIAS CON LA ALINEACION REQUERIDA. Y DEJAR LA INSTALACION DEBIDAMENTE PROBADA Y TERMINADA. NO INCLUYE DEJAR SALIDAS NI HACER ROSCAS | M | 0.016 | 500 | 0.07153 | PLOMERO G. V __ 1 APRENDIZ G.IV __ 1 | 35.7648
063022 | COLOCACION DE TUBERIA GALVANIZADA DE 3/4". | COMPRENDE LA COLOCACION DE TUBERIAS CON LA ALINEACION REQUERIDA. Y DEJAR LA INSTALACION DEBIDAMENTE PROBADA Y TERMINADA. NO INCLUYE DEJAR SALIDAS NI HACER ROSCAS | M | 0.019002 | 421 | 0.084952 | PLOMERO G. V __ 1 APRENDIZ G.IV __ 1 | 35.7648
063023 | COLOCACION DE TUBERIA GALVANIZADA DE 1". | COMPRENDE LA COLOCACION DE TUBERIAS CON LA ALINEACION REQUERIDA. Y DEJAR LA INSTALACION DEBIDAMENTE PROBADA Y TERMINADA. NO INCLUYE DEJAR SALIDAS NI HACER ROSCAS | M | 0.020997 | 381 | 0.093871 | PLOMERO G. V __ 1 APRENDIZ G.IV __ 1 | 35.7648
063024 | COLOCACION DE TUBERIA GALVANIZADA DE 1 1/4" Y 1 1/2". | COMPRENDE LA COLOCACION DE TUBERIAS CON LA ALINEACION REQUERIDA. Y DEJAR LA INSTALACION DEBIDAMENTE PROBADA Y TERMINADA. NO INCLUYE DEJAR SALIDAS NI HACER ROSCAS | M | 0.031008 | 258 | 0.13862 | PLOMERO G. V __ 1 APRENDIZ G.IV __ 1 | 35.7648
067025 | CONSTRUCCION DE NIPLES DE 2 1/2¨ hasta 3¨ CON TUBO DE ACERO GALVANIZADO | COMPRENDE CORTAR EL TUBO, HACER ROSCA. TRABAJO TERMINADO | U | 0.33333 | 24 | 2.2294 | PLOMERO G. V __ 1 APRENDIZ G.IV __ 2 | 53.5064
067026 | CONSTRUCCION DE NIPLES DE 4¨ CON TUBO DE ACERO GALVANIZADO | COMPRENDE CORTAR EL TUBO, HACER ROSCA. TRABAJO TERMINADO | U | 0.36364 | 22 | 1.6735 | PLOMERO G. VII _1 APRENDIZ G.IV _1 | 36.8168
064001 | COLOCACION DEL CONJUNTO DE APARATOS SANITARIOS. NO INCLUYE BIDET. | COMPRENDE INODORO, LAVABO, DUCHA, FREGADERO, CALENTADOR, VERTEDERO, DESAGUE DE LAVADERO, CRUCETAS, FLORONES, LLAVES DE PILA, PROBADAS Y CALZADAS. ESTE TIEMPO ESTA DADO PARA EL CONJUNTO DE APARATOS. CADA PIEZA DEBE QUEDAR PROBADA PARA FUNCIONAR. | U | 10 | 0.8 | 46.021 | PLOMERO G. VII _1 APRENDIZ G.IV _1 | 36.8168
064002 | COLOCACION DEL CONJUNTO DE APARATOS SANITARIOS. | COMPRENDE INODORO, LAVABO, BIDET, DUCHA, FREGADERO, CALENTADOR, VERTEDERO, DESAGUE DE LAVADERO, CRUCETAS, FLORONES, LLAVES DE PILA, PROBADAS Y CALZADAS. ESTE TIEMPO ESTA DADO PARA EL CONJUNTO DE APARATOS. CADA PIEZA DEBE QUEDAR PROBADA PARA FUNCIONAR | U | 8 | 1 | 36.8168 | PLOMERO G. VII _1 APRENDIZ G.IV _1 | 36.8168
064003 | COLOCACION DE BAÑADERAS DE TODOS TIPOS. | COMPRENDE LA COLOCACION DEL BAY PASS DE LA DUCHA, DESAGUE Y FLORONES. TRABAJO TERMINADO. | U | 3.6364 | 2.2 | 16.7349 | PLOMERO G. VII _1 APRENDIZ G.IV _1 | 36.8168
064004 | COLOCACION DE INODOROS CON TANQUE BAJO Y CODO. | COMPRENDE LA COLOCACION, ARMADO Y FIJACION DE ACCESORIOS, CONECTAR EL AGUA, PROBADO Y TERMINADO. | U | 2 | 4 | 9.2042 | PLOMERO G. VII _1 APRENDIZ G.IV _1 | 36.8168
064005 | COLOCACION DE INODOROS CON TANQUE ACOPLADO. | COMPRENDE LA COLOCACION, ARMADO Y FIJACION DE ACCESORIOS, CONECTAR EL AGUA, PROBADO Y TERMINADO. | U | 1.6 | 5 | 7.3634 | PLOMERO G. VII _1 APRENDIZ G.IV _1 | 36.8168
064006 | COLOCACION DE BIDET CON SUS DOS TOMAS DE AGUA. | COMPRENDE LA COLOCACION, ARMADO Y FIJACION DE ACCESORIOS, CONECTAR EL AGUA, PROBADO Y TERMINADO. | U | 2 | 4 | 9.2042 | PLOMERO G. VII _1 APRENDIZ G.IV _1 | 36.8168
064007 | COLOCACION DE LAVABO DE COLGAR CON UNA TOMA DE AGUA. | COMPRENDE LA COLOCACION, ARMADO Y FIJACION DE ACCESORIOS, CONECTAR EL AGUA, PROBADO Y TERMINADO. | U | 1.3333 | 6 | 6.1361 | PLOMERO G. VII _1 APRENDIZ G.IV _1 | 36.8168
064008 | COLOCACION DE LAVABO DE COLGAR CON DOS TOMAS DE AGUA. | COMPRENDE LA COLOCACION, ARMADO Y FIJACION DE ACCESORIOS, CONECTAR EL AGUA, PROBADO Y TERMINADO. | U | 1.6 | 5 | 7.3634 | PLOMERO G. VII _1 APRENDIZ G.IV _1 | 36.8168
064009 | COLOCACION DE URINARIO DE PEDESTALES. | COMPRENDE LA COLOCACION, ARMADO Y FIJACION DE ACCESORIOS, CONECTAR EL AGUA, PROBADO Y TERMINADO. | U | 2.6667 | 3 | 12.2723 | PLOMERO G. VII _1 APRENDIZ G.IV _1 | 36.8168
064010 | COLOCACION DE URINARIO DE COLGAR. | COMPRENDE LA COLOCACION, ARMADO Y FIJACION DE ACCESORIOS, CONECTAR EL AGUA, PROBADO Y TERMINADO. | U | 1.6 | 5 | 7.3634 | PLOMERO G. VII _1 APRENDIZ G.IV _1 | 36.8168
064011 | COLOCACION DE FREGADERO DE UNA POCETA CON DESAGUE, LLAVES DE PILA Y REGISTRO EN LA SIFA. | INCLUYE ASENTAR EL FREGADERO, PICAR MOCHETAS, HACER ROSCAS. TRABAJO TERMINADO. | U | 1.1429 | 7 | 5.2595 | PLOMERO G. VII _1 APRENDIZ G.IV _1 | 36.8168
064012 | COLOCACION DE FREGADERO DE DOBLE POCETA CON DESAGUE CONTINUO DE TUBOS DE Ho GALVANIZADO Y REGISTRO EN LA SIFA. | INCLUYE LA CONSTRUCCION DE NIPLES Y ROSCAS, PICAR MOCHETAS, COLOCACION DE LLAVES, CALZADOS Y PROBADOS. | U | 2 | 4 | 9.2042 | PLOMERO G. VII _1 APRENDIZ G.IV _1 | 36.8168
064013 | COLOCACION DE DESAGUE DE LAVADERO DE UNA POCETA CON VALVULA DE SALIDA Y LLAVE DE PILA. | INCLUYE LA CONSTRUCCION DE NIPLES Y ROSCAS, CALZAR MOCHETAS. SE ENTIENDE DESCARGA A LA SIFA O AL VERTEDERO. | U | 1 | 8 | 4.6021 | PLOMERO G. VII _1 APRENDIZ G.IV _1 | 36.8168
064014 | COLOCACION DE CALENTADOR ELECTRICO O DE GAS. HASTA 1" DE DIAMETRO DE TUBO EN COBRE O GALVANIZADO. | INCLUYE LA COLOCACION YA SEA COLGADA O ALOJADA DENTRO DEL GAVINETE CON SUS CONEXCIONES HECHAS. INCLUYE HACER LOS NIPLES Y ROSCAS NECESARIAS, NO ASI LAS CONEXCIONES ELECTRICAS O DE GAS. | U | 1.3333 | 6 | 6.1361 | PLOMERO G. VII _1 APRENDIZ G.IV _1 | 36.8168
064015 | INSTALACION DE BEBEDERO AUTOMATICO EN NAVE PORCINA. | INCLUYE LA COLOCACION E INSTALACION DEL BEBEDERO DEJANDOLO TERMINADO. | U | 0.53333 | 15 | 2.3843 | PLOMERO G. V __ 1 APRENDIZ G.IV __ 1 | 35.7648
064016 | COLOCACION DE DUCHA CON BRAZO DE MANGUERA(TIPO TELEFONO). | INCLUYE ARME Y COLOCACION, PRUEBA DEJANDO EL TRABAJO TERMINADO. | U | 0.08 | 100 | 0.36817 | PLOMERO G. VII _1 APRENDIZ G.IV _1 | 36.8168
064017 | COLOCACION DE PLATO DE PLOMO EN DESCARGA PLUVIAL 8" (FERULA). | CONSISTE EN CORTAR, DARLE FORMA CIRCULAR Y EN UNO DE SUS EXTREMOS CONICA. COLOCAR EL PLATO EN EL LUGAR INDICADO. DEJANDO EL TRABAJO TERMINADO Y CALZADO. | U | 0.94118 | 8.5 | 4.2076 | PLOMERO G. V __ 1 APRENDIZ G.IV __ 1 | 35.7648
064018 | INSTALACION HIDRAULICA DE COBRE PARA BEBEDERO MUEBLE. | COMPRENDE LA INSTALACION HIDRAULICA PARA TODO TIPO DE BEBEDERO. INCLUYE CALZAR Y SOLDAR LA TUBERIA. DEJANDO EL TRABAJO TERMINADO. | U | 0.8 | 10 | 3.6817 | PLOMERO G. VII _1 APRENDIZ G.IV _1 | 36.8168
064019 | INSTALACION HIDRAULICA CON Ho GALVANIZADO EN BEBEDERO MUEBLE. | COMPRENDE INSTALACION DE TUBERIA GALVANIZADA HASTA 1" PARA TODO TIPO DE BEBEDERO. INCLUYE CALZADO Y PROBADO DE LA INSTALACION, NO ASI LA CONFECCION DE RANURAS. | U | 1.3333 | 6 | 6.1361 | PLOMERO G. VII _1 APRENDIZ G.IV _1 | 36.8168
064020 | INSTALACION HIDRAULICA DE BANADERA PARA QUEMADOS COLGANTE (PROYECTO HOSPITALES). | COMPRENDE LA INSTALACION DE TUBERIA DE Ho GALVANIZADO HASTA 1" COLGANTE. INCLUYE HACER NIPLES, ROSCAS; NO ASI LA COLOCACION DE GRAPAS. INCLUYE CALZADO Y PROBADO. DEJANDO EL TRABAJO TERMINADO. | U | 0.53333 | 15 | 2.4545 | PLOMERO G. VII _1 APRENDIZ G.IV _1 | 36.8168
064021 | COLOCACION DE PLATO DE PLOMO PARA BAJANTES PLUVIALES DE 4" (FERULA). | COMPRENDE EL CORTE, LA COLOCACION DEL PLATO, DANDOLE FORMA CONICA PARA AJUSTAR CON LA BOCINA DEL TUBO BAJANTE. DEJANDO EL TRABAJO TERMINADO. | U | 0.5 | 16 | 2.2353 | PLOMERO G. V __ 1 APRENDIZ G.IV __ 1 | 35.7648
064022 | COLOCACION DE PLATO DE PLOMO PARA BAJANTES PLUVIALES DE 6" (FERULA). | COMPRENDE EL CORTE, LA COLOCACION DEL PLATO, DANDOLE FORMA CONICA PARA AJUSTAR CON LA BOCINA DEL TUBO BAJANTE. DEJANDO EL TRABAJO TERMINADO. | U | 0.72727 | 11 | 3.2513 | PLOMERO G. V __ 1 APRENDIZ G.IV __ 1 | 35.7648
064023 | COLOCACION DE LAVABO CON PEDESTAL | CONSISTE EN EL FIJADO, CONEXIÓN SANITARIA E HIDRAULICA CON SUS SELLADORES. DEJAR LA INSTALACION DEBIDAMENTE PROBADA Y TERMINADA. | U | 1.6 | 5 | 7.153 | PLOMERO G. V __ 1 APRENDIZ G.IV __ 1 | 35.7648
064024 | DESINTALAR VALVULA DE SALIDA DE FREGADERO, LAVABO, INODORO Y BAÑADERA | CONSISTE EN DESINTALAR VALVULA DE SALIDA DE FREGADERO, LAVABO, INODORO Y BAÑADERA, DEJANDOLO LISTO PARA COLOCAR UNA NUEVA | U | 0.53333 | 15 | 2.3843 | PLOMERO G. V__ 1 APRENDIZ G.IV__ 0,5 | 35.7648
064025 | DESINTALAR VALVULA DE ENTRADA DE INODORO | CONSISTE EN DESINTALAR VALVULA DE ENTRADA DE INODORO, DEJANDOLO LISTO PARA COLOCAR UNA NUEVA | U | 0.66667 | 12 | 2.9804 | PLOMERO G. V__ 1 APRENDIZ G.IV__ 0,5 | 35.7648
065001 | COLOCACION DE TUBERIA DE BARRO DE 4" EN LINEA, CON PIEZAS DE CONEXIONES HASTA 15 M, EN UNA PROFUNDIDAD HASTA 2 M, CON RASANTE DE ZANJA TERMINADA. OPERACION MANUAL. | SE CONSIDERA QUE LOS TUBOS ESTAN COLOCADOS AL BORDE DE LA ZANJA, CON LOS NIVELES DETERMINADOS. | M | 0.072727 | 110 | 0.32513 | PLOMERO G. V __ 1 APRENDIZ G.IV __ 1 | 35.7648
065002 | COLOCACION DE TUBERIA DE BARRO DE 4" EN LINEA, CON PIEZAS DE CONEXIONES DE 15 A 25 M, EN UNA PROFUNDIDAD HASTA 2 M, CON RASANTE DE ZANJA TERMINADA. OPERACION MANUAL. | SE CONSIDERA QUE LOS TUBOS ESTAN COLOCADOS AL BORDE DE LA ZANJA, CON LOS NIVELES DETERMINADOS. | M | 0.057971 | 138 | 0.25917 | PLOMERO G. V __ 1 APRENDIZ G.IV __ 1 | 35.7648
065003 | COLOCACION DE TUBERIA DE BARRO DE 6" EN ACOMETIDA. | INCLUYE ACARREO DE LOS TUBOS HASTA LA ZANJA, PREPARAR EL MATERIAL, ASENTAR, CALZAR, ALINEAR Y LIMPIAR LOS TUBOS DESPUES DE COLOCADOS. | M | 0.14035 | 57 | 0.62745 | PLOMERO G. V __ 1 APRENDIZ G.IV __ 1 | 35.7648
065004 | COLOCACION DE TUBERIA DE BARRO DE 6" EN ALCANTARILLADO EN LINEA. | INCLUYE ACARREO DE LOS TUBOS HASTA LA ZANJA, PREPARAR EL MATERIAL (MORTERO), ASENTAR DE ACUERDO A LOS NIVELES ESTABLECIDOS, CALZAR. DEJANDO EL TRABAJO TERMINADO. | M | 0.090909 | 88 | 0.50722 | PLOMERO G. V__ 1 APRENDIZ G.IV__ 1,5 | 44.6356
065005 | COLOCACION DE TUBERIA DE BARRO DE 6" EN LINEA CON CONEXIONES DE 15 A 25 M, EN UNA PROFUNDIDAD HASTA 2 M. OPERACION MANUAL. | SE CONSIDERA QUE LOS TUBOS ESTAN COLOCADOS AL LADO DE LA ZANJA, CON LOS NIVELES FIJOS Y SU RASANTE TERMINADA. | M | 0.074074 | 108 | 0.41329 | PLOMERO G. V__ 1 APRENDIZ G.IV__ 1,5 | 44.6356
065006 | COLOCACION DE TUBERIA DE BARRO DE 8" EN ALCANTARILLADO EN LINEA. | SE INCLUYE LA COLOCACION DE LOS TUBOS AL LADO DE LA ZANJA, PREPARACION DEL MATERIAL (MORTERO), ASENTARLOS DE ACUERDO CON LOS NIVELES ESTABLECIDOS, CALZARLOS. DEJANDO EL TRABAJO TERMINADO. | M | 0.1 | 80 | 0.66883 | PLOMERO G. V__ 1 APRENDIZ G.IV__ 2 | 53.5064
065007 | COLOCACION DE TUBERIA DE BARRO DE 10" Y 12" EN LINEA. | SE INCLUYE LA COLOCACION DE LOS TUBOS AL LADO DE LA ZANJA, PREPARACION DEL MATERIAL (MORTERO), ASENTARLOS, COGER JUNTAS. DEJANDO EL TRABAJO TERMINADO. | M | 0.11111 | 72 | 0.74314 | PLOMERO G. V__ 1 APRENDIZ G.IV__ 2 | 53.5064
065008 | COLOCACION DE TUBERIA DE HORMIGON DE 10" Y 12" EN ALCANTARILLA. | SE INCLUYE EL ACARREO DE LOS TUBOS DESDE NO MAS DE 10 M PUESTOS AL LADO DE LA ZANJA, PREPARACION DEL MATERIAL (MORTERO), CALZARLOS, COLOCACION DE LOS TUBOS A CORDEL DE ACUERDO A LO ESTABLECIDO, COGER JUNTAS. DEJANDO EL TRABAJO TERMINADO. | M | 0.16 | 50 | 1.425 | PLOMERO G. V__ 1 APRENDIZ G.IV__ 3 | 71.248
065009 | COLOCACION DE TUBERIA DE HORMIGON DE 15" EN ALCANTARILLA. | SE INCLUYE EL ACARREO DE LOS TUBOS DESDE NO MAS DE 10 M PUESTOS AL LADO DE LA ZANJA, PREPARACION DEL MATERIAL (MORTERO), CALZARLOS, COLOCACION DE LOS TUBOS A CORDEL DE ACUERDO A LO ESTABLECIDO, COGER JUNTAS. DEJANDO EL TRABAJO TERMINADO. | M | 0.2 | 40 | 1.7812 | PLOMERO G. V__ 1 APRENDIZ G.IV__ 3 | 71.248
065010 | INSTALACION Y COLOCACION DE TUBOS DE ASBESTO-CEMENTO, BOCINA Y ESPIGA. PARA ALCANTARILLADO. JUNTA DE GOMA DE 100 MM. | COMPRENDE INSPECCION DEL TUBO QUE ESTA AL LADO DE LA ZANJA, LIMPIARLO Y BAJARLO. PRESENTAR LAS ESPIGAS, PONER ANILLO, GOMA A LA ESPIGA, HACER CAJUELA EN LA RASANTE, ALINERLOS Y CALZARLO. HACER REHINCHO PARCIAL, PRUEBA Y DESINFECCION. | M | 0.029963 | 267 | 0.26685 | PLOMERO G. V__ 1 APRENDIZ G.IV__ 3 | 71.248
065011 | INSTALACION Y COLOCACION DE TUBOS DE ASBESTO-CEMENTO, BOCINA Y ESPIGA. PARA ALCANTARILLADO. JUNTA DE GOMA DE 150 MM. | COMPRENDE INSPECCION DEL TUBO QUE ESTA AL LADO DE LA ZANJA, LIMPIARLO Y BAJARLO. PRESENTAR LAS ESPIGAS, PONER ANILLO, GOMA A LA ESPIGA, HACER CAJUELA EN LA RASANTE, ALINERLOS Y CALZARLO. HACER REHINCHO PARCIAL, PRUEBA Y DESINFECCION. | M | 0.051948 | 154 | 0.46265 | PLOMERO G. V__ 1 APRENDIZ G.IV__ 3 | 71.248
065012 | INSTALACION Y COLOCACION DE TUBOS DE ASBESTO-CEMENTO, BOCINA Y ESPIGA. PARA ALCANTARILLADO. JUNTA DE GOMA DE 200 MM. | COMPRENDE INSPECCION DEL TUBO QUE ESTA AL LADO DE LA ZANJA, LIMPIARLO Y BAJARLO. PRESENTAR LAS ESPIGAS, PONER ANILLO, GOMA A LA ESPIGA, HACER CAJUELA EN LA RASANTE, ALINERLOS Y CALZARLO. HACER REHINCHO PARCIAL, PRUEBA Y DESINFECCION. | M | 0.072727 | 110 | 0.97028 | PLOMERO G. V__ 1 APRENDIZ G.IV__ 5 | 106.7312
065013 | INSTALACION Y COLOCACION DE TUBOS DE ASBESTO-CEMENTO, BOCINA Y ESPIGA. PARA ALCANTARILLADO. JUNTA DE GOMA DE 250 MM. | COMPRENDE INSPECCION DEL TUBO QUE ESTA AL LADO DE LA ZANJA, LIMPIARLO Y BAJARLO. PRESENTAR LAS ESPIGAS, PONER ANILLO, GOMA A LA ESPIGA, HACER CAJUELA EN LA RASANTE, ALINERLOS Y CALZARLO. HACER REHINCHO PARCIAL, PRUEBA Y DESINFECCION. | M | 0.094118 | 85 | 1.2557 | PLOMERO G. V__ 1 APRENDIZ G.IV__ 5 | 106.7312
065014 | INSTALACION Y COLOCACION DE TUBOS DE ASBESTO-CEMENTO, BOCINA Y ESPIGA. PARA ALCANTARILLADO. JUNTA DE GOMA DE 300 MM. | COMPRENDE INSPECCION DEL TUBO QUE ESTA AL LADO DE LA ZANJA, LIMPIARLO Y BAJARLO. PRESENTAR LAS ESPIGAS, PONER ANILLO, GOMA A LA ESPIGA, HACER CAJUELA EN LA RASANTE, ALINERLOS Y CALZARLO. HACER REHINCHO PARCIAL, PRUEBA Y DESINFECCION. | M | 0.12698 | 63 | 1.6941 | PLOMERO G. V__ 1 APRENDIZ G.IV__ 5 | 106.7312
065015 | INSTALACION Y COLOCACION DE TUBOS DE BARRO VITRIFICADO, JUNTA, BOCINA Y ESPIGA CON MORTERO, DE 100 X 600 MM. | COMPRENDE INSPECCION DEL TUBO QUE ESTA AL LADO DE LA ZANJA, LIMPIARLO Y BAJARLO, HACER CAJUELA EN LA RASANTE, ENCHUFARLO, PREPARAR EL MORTERO DE LA JUNTA, ALINERLOS Y CALZARLO. HACER REHINCHO PARCIAL. INCLUYE EL ACARREO DE LOS TUBOS HASTA LA ZANJA. | M | 0.07767 | 103 | 0.69173 | PLOMERO G. V__ 1 APRENDIZ G.IV__ 3 | 71.248
065016 | INSTALACION Y COLOCACION DE TUBOS DE BARRO VITRIFICADO, JUNTA, BOCINA Y ESPIGA CON MORTERO, DE 150 X 600 MM. | COMPRENDE INSPECCION DEL TUBO QUE ESTA AL LADO DE LA ZANJA, LIMPIARLO Y BAJARLO, HACER CAJUELA EN LA RASANTE, ENCHUFARLO, PREPARAR EL MORTERO DE LA JUNTA, ALINERLOS Y CALZARLO. HACER REHINCHO PARCIAL. INCLUYE EL ACARREO DE LOS TUBOS HASTA LA ZANJA. | M | 0.087912 | 91 | 0.78295 | PLOMERO G. V__ 1 APRENDIZ G.IV__ 3 | 71.248
065017 | INSTALACION Y COLOCACION DE TUBOS DE BARRO VITRIFICADO, JUNTA, BOCINA Y ESPIGA CON MORTERO, DE 200 X 600 MM. | COMPRENDE INSPECCION DEL TUBO QUE ESTA AL LADO DE LA ZANJA, LIMPIARLO Y BAJARLO, HACER CAJUELA EN LA RASANTE, ENCHUFARLO, PREPARAR EL MORTERO DE LA JUNTA, ALINERLOS Y CALZARLO. HACER REHINCHO PARCIAL. INCLUYE EL ACARREO DE LOS TUBOS HASTA LA ZANJA. | M | 0.10811 | 74 | 0.96281 | PLOMERO G. V__ 1 APRENDIZ G.IV__ 3 | 71.248
065018 | INSTALACION Y COLOCACION DE TUBOS DE BARRO VITRIFICADO, JUNTA, BOCINA Y ESPIGA CON MORTERO, DE 250 X 750 MM. | COMPRENDE INSPECCION DEL TUBO QUE ESTA AL LADO DE LA ZANJA, LIMPIARLO Y BAJARLO, HACER CAJUELA EN LA RASANTE, ENCHUFARLO, PREPARAR EL MORTERO DE LA JUNTA, ALINERLOS Y CALZARLO. HACER REHINCHO PARCIAL. INCLUYE EL ACARREO DE LOS TUBOS HASTA LA ZANJA. | M | 0.14815 | 54 | 1.3194 | PLOMERO G. V__ 1 APRENDIZ G.IV__ 3 | 71.248
065019 | INSTALACION Y COLOCACION DE TUBOS DE BARRO VITRIFICADO, JUNTA, BOCINA Y ESPIGA CON MORTERO, DE 300 X 750 MM. | COMPRENDE INSPECCION DEL TUBO QUE ESTA AL LADO DE LA ZANJA, LIMPIARLO Y BAJARLO, HACER CAJUELA EN LA RASANTE, ENCHUFARLO, PREPARAR EL MORTERO DE LA JUNTA, ALINERLOS Y CALZARLO. HACER REHINCHO PARCIAL. INCLUYE EL ACARREO DE LOS TUBOS HASTA LA ZANJA. | M | 0.19048 | 42 | 2.1188 | PLOMERO G. V__ 1 APRENDIZ G.IV__ 4 | 88.9896
065020 | INSTALACION Y COLOCACION DE TUBOS DE BARRO VITRIFICADO, JUNTA, BOCINA Y ESPIGA CON MORTERO, DE 375 X 750 MM. | COMPRENDE INSPECCION DEL TUBO QUE ESTA AL LADO DE LA ZANJA, LIMPIARLO Y BAJARLO, HACER CAJUELA EN LA RASANTE, ENCHUFARLO, PREPARAR EL MORTERO DE LA JUNTA, ALINERLOS Y CALZARLO. HACER REHINCHO PARCIAL. INCLUYE EL ACARREO DE LOS TUBOS HASTA LA ZANJA. | M | 0.25806 | 31 | 2.8706 | PLOMERO G. V__ 1 APRENDIZ G.IV__ 4 | 88.9896
065021 | INSTALACION Y COLOCACION DE TUBOS DE HORMIGON AL ALCANTARILLADO Y DRENAJE, BOCINA Y ESPIGA DE 250 X 900 MM. | COMPRENDE INSPECCION DEL TUBO QUE ESTA AL LADO DE LA ZANJA, LIMPIARLO Y BAJARLO, HACER CAJUELA EN LA RASANTE, ENCHUFARLO, PREPARAR EL MORTERO DE LA JUNTA, ALINERLOS Y CALZARLO. HACER REHINCHO PARCIAL. | M | 0.12903 | 62 | 1.4353 | PLOMERO G. V__ 1 APRENDIZ G.IV__ 4 | 88.9896
065022 | INSTALACION Y COLOCACION DE TUBOS DE HORMIGON AL ALCANTARILLADO Y DRENAJE, BOCINA Y ESPIGA DE 300 X 900 MM. | COMPRENDE INSPECCION DEL TUBO QUE ESTA AL LADO DE LA ZANJA, LIMPIARLO Y BAJARLO, HACER CAJUELA EN LA RASANTE, ENCHUFARLO, PREPARAR EL MORTERO DE LA JUNTA, ALINERLOS Y CALZARLO. HACER REHINCHO PARCIAL. | M | 0.12903 | 62 | 1.4353 | PLOMERO G. V__ 1 APRENDIZ G.IV__ 4 | 88.9896
065023 | INSTALACION Y COLOCACION DE TUBOS DE HORMIGON AL ALCANTARILLADO Y DRENAJE, BOCINA Y ESPIGA DE 375 X 1200 MM. | COMPRENDE INSPECCION DEL TUBO QUE ESTA AL LADO DE LA ZANJA, LIMPIARLO Y BAJARLO, HACER CAJUELA EN LA RASANTE, ENCHUFARLO, PREPARAR EL MORTERO DE LA JUNTA, ALINERLOS Y CALZARLO. HACER REHINCHO PARCIAL. | M | 0.19512 | 41 | 2.1705 | PLOMERO G. V__ 1 APRENDIZ G.IV__ 4 | 88.9896
065024 | INSTALACION Y COLOCACION DE TUBOS DE HORMIGON AL ALCANTARILLADO Y DRENAJE, BOCINA Y ESPIGA DE 450 X 1200 MM. | COMPRENDE INSPECCION DEL TUBO QUE ESTA AL LADO DE LA ZANJA, LIMPIARLO Y BAJARLO, HACER CAJUELA EN LA RASANTE, ENCHUFARLO, PREPARAR EL MORTERO DE LA JUNTA, ALINERLOS Y CALZARLO. HACER REHINCHO PARCIAL. | M | 0.25 | 32 | 2.7809 | PLOMERO G. V__ 1 APRENDIZ G.IV__ 4 | 88.9896
065025 | INSTALACION Y COLOCACION DE TUBOS DE HORMIGON LENGUA Y RANURA REFORZADO DE 600 X 1200MM (SE ENTIENDE POR LENGUA Y RANURA LOS REBAJOS INVERTIDOS EN EL BORDE DEL TUBO). | COMPRENDE INSPECCION DEL TUBO QUE ESTA AL LADO DE LA ZANJA, LIMPIARLO Y BAJARLO, HACER CAJUELA EN LA RASANTE, ENCHUFARLO, PREPARAR EL MORTERO DE LA JUNTA, ALINERLOS Y CALZARLO. HACER REHINCHO PARCIAL. | M | 0.25 | 32 | 2.7809 | PLOMERO G. V__ 1 APRENDIZ G.IV__ 4 | 88.9896
065026 | INSTALACION Y COLOCACION DE TUBOS DE HORMIGON LENGUA Y RANURA REFORZADO DE 750 X 1200MM (SE ENTIENDE POR LENGUA Y RANURA LOS REBAJOS INVERTIDOS EN EL BORDE DEL TUBO). | COMPRENDE INSPECCION DEL TUBO QUE ESTA AL LADO DE LA ZANJA, LIMPIARLO Y BAJARLO, HACER CAJUELA EN LA RASANTE, ENCHUFARLO, PREPARAR EL MORTERO DE LA JUNTA, ALINERLOS Y CALZARLO. HACER REHINCHO PARCIAL. | M | 0.30769 | 26 | 3.4227 | PLOMERO G. V__ 1 APRENDIZ G.IV__ 4 | 88.9896
065027 | INSTALACION Y COLOCACION DE TUBOS DE HORMIGON LENGUA Y RANURA REFORZADO DE 900 X 1200MM (SE ENTIENDE POR LENGUA Y RANURA LOS REBAJOS INVERTIDOS EN EL BORDE DEL TUBO). | COMPRENDE INSPECCION DEL TUBO QUE ESTA AL LADO DE LA ZANJA, LIMPIARLO Y BAJARLO, HACER CAJUELA EN LA RASANTE, ENCHUFARLO, PREPARAR EL MORTERO DE LA JUNTA, ALINERLOS Y CALZARLO. HACER REHINCHO PARCIAL. | M | 0.38095 | 21 | 4.2376 | PLOMERO G. V__ 1 APRENDIZ G.IV__ 4 | 88.9896
065028 | INSTALACION Y COLOCACION DE TUBOS DE HORMIGON LENGUA Y RANURA REFORZADO DE 1050 X 1200MM (SE ENTIENDE POR LENGUA Y RANURA LOS REBAJOS INVERTIDOS EN EL BORDE DEL TUBO). | COMPRENDE INSPECCION DEL TUBO QUE ESTA AL LADO DE LA ZANJA, LIMPIARLO Y BAJARLO, HACER CAJUELA EN LA RASANTE, ENCHUFARLO, PREPARAR EL MORTERO DE LA JUNTA, ALINERLOS Y CALZARLO. HACER REHINCHO PARCIAL. | M | 0.5 | 16 | 5.5618 | PLOMERO G. V__ 1 APRENDIZ G.IV__ 4 | 88.9896
065029 | INSTALACION Y COLOCACION DE TUBOS DE HORMIGON LENGUA Y RANURA REFORZADO DE 1200 X 1200MM (SE ENTIENDE POR LENGUA Y RANURA LOS REBAJOS INVERTIDOS EN EL BORDE DEL TUBO). | COMPRENDE INSPECCION DEL TUBO QUE ESTA AL LADO DE LA ZANJA, LIMPIARLO Y BAJARLO, HACER CAJUELA EN LA RASANTE, ENCHUFARLO, PREPARAR EL MORTERO DE LA JUNTA, ALINERLOS Y CALZARLO. HACER REHINCHO PARCIAL. | M | 0.61538 | 13 | 6.8454 | PLOMERO G. V__ 1 APRENDIZ G.IV__ 4 | 88.9896
065030 | INSTALACION Y COLOCACION DE TUBOS DE HORMIGON LENGUA Y RANURA REFORZADO DE 1350 X 1200MM (SE ENTIENDE POR LENGUA Y RANURA LOS REBAJOS INVERTIDOS EN EL BORDE DEL TUBO). | COMPRENDE INSPECCION DEL TUBO QUE ESTA AL LADO DE LA ZANJA, LIMPIARLO Y BAJARLO, HACER CAJUELA EN LA RASANTE, ENCHUFARLO, PREPARAR EL MORTERO DE LA JUNTA, ALINERLOS Y CALZARLO. HACER REHINCHO PARCIAL. | M | 0.66667 | 12 | 7.4158 | PLOMERO G. V__ 1 APRENDIZ G.IV__ 4 | 88.9896
065031 | INSTALACION Y COLOCACION DE TUBOS DE HORMIGON LENGUA Y RANURA REFORZADO DE 1500 X 1200MM (SE ENTIENDE POR LENGUA Y RANURA LOS REBAJOS INVERTIDOS EN EL BORDE DEL TUBO). | COMPRENDE INSPECCION DEL TUBO QUE ESTA AL LADO DE LA ZANJA, LIMPIARLO Y BAJARLO, HACER CAJUELA EN LA RASANTE, ENCHUFARLO, PREPARAR EL MORTERO DE LA JUNTA, ALINERLOS Y CALZARLO. HACER REHINCHO PARCIAL. | M | 0.72727 | 11 | 8.09 | PLOMERO G. V__ 1 APRENDIZ G.IV__ 4 | 88.9896
065032 | INSTALACION Y COLOCACION DE TUBOS DE HORMIGON LENGUA Y RANURA REFORZADO DE 1650 X 1200MM (SE ENTIENDE POR LENGUA Y RANURA LOS REBAJOS INVERTIDOS EN EL BORDE DEL TUBO). | COMPRENDE INSPECCION DEL TUBO QUE ESTA AL LADO DE LA ZANJA, LIMPIARLO Y BAJARLO, HACER CAJUELA EN LA RASANTE, ENCHUFARLO, PREPARAR EL MORTERO DE LA JUNTA, ALINERLOS Y CALZARLO. HACER REHINCHO PARCIAL. | M | 0.8 | 10 | 8.899 | PLOMERO G. V__ 1 APRENDIZ G.IV__ 4 | 88.9896
065033 | INSTALACION Y COLOCACION DE TUBOS DE HORMIGON LENGUA Y RANURA REFORZADO DE 1800 X 1200MM (SE ENTIENDE POR LENGUA Y RANURA LOS REBAJOS INVERTIDOS EN EL BORDE DEL TUBO). | COMPRENDE INSPECCION DEL TUBO QUE ESTA AL LADO DE LA ZANJA, LIMPIARLO Y BAJARLO, HACER CAJUELA EN LA RASANTE, ENCHUFARLO, PREPARAR EL MORTERO DE LA JUNTA, ALINERLOS Y CALZARLO. HACER REHINCHO PARCIAL. | M | 0.88889 | 9 | 9.8877 | PLOMERO G. V__ 1 APRENDIZ G.IV__ 4 | 88.9896
065034 | INSTALACION Y COLOCACION DE TUBOS DE HORMIGON LENGUA Y RANURA REFORZADO DE 2100 X 1200MM (SE ENTIENDE POR LENGUA Y RANURA LOS REBAJOS INVERTIDOS EN EL BORDE DEL TUBO). | COMPRENDE INSPECCION DEL TUBO QUE ESTA AL LADO DE LA ZANJA, LIMPIARLO Y BAJARLO, HACER CAJUELA EN LA RASANTE, ENCHUFARLO, PREPARAR EL MORTERO DE LA JUNTA, ALINERLOS Y CALZARLO. HACER REHINCHO PARCIAL. | M | 1 | 8 | 11.1237 | PLOMERO G. V__ 1 APRENDIZ G.IV__ 4 | 88.9896
065035 | INSTALACION Y COLOCACION DE PIEZAS ENTRONQUE PARA ALCANTARILLADO A TUBERIA DE BARRO DE 200, 250 Y 300MM CON TUBERIA DE BARRO DE 150 MM. | COMPRENDE INSPECCION DEL TUBO QUE ESTA AL LADO DE LA ZANJA, LIMPIARLO Y BAJARLO, HACER CAJUELA EN LA RASANTE, ENCHUFARLO, PREPARAR EL MORTERO DE LA JUNTA, ALINERLOS Y CALZARLO. HACER REHINCHO PARCIAL.NO INCLUYE PRUEBA DE PRESION NI DESINFECCION, PUES NO LA LLEVA. | U | 0.5 | 16 | 3.3441 | PLOMERO G. V__ 1 APRENDIZ G.IV__ 2 | 53.5064
065036 | INSTALACION Y COLOCACION DE PIEZAS ENTRONQUE PARA ALCANTARILLADO A TUBERIA DE BARRO DE 250 Y 300 MM CON TUBERIA DE BARRO DE 200 MM. | COMPRENDE INSPECCION DEL TUBO QUE ESTA AL LADO DE LA ZANJA, LIMPIARLO Y BAJARLO, HACER CAJUELA EN LA RASANTE, ENCHUFARLO, PREPARAR EL MORTERO DE LA JUNTA, ALINERLOS Y CALZARLO. HACER REHINCHO PARCIAL.NO INCLUYE PRUEBA DE PRESION NI DESINFECCION, PUES NO LA LLEVA. | U | 0.66667 | 12 | 4.4589 | PLOMERO G. V__ 1 APRENDIZ G.IV__ 2 | 53.5064
065037 | INSTALACION Y COLOCACION DE PIEZAS DE ENTRONQUE PARA ALCANTARILLADO A TUBERIA DE ASBESTO CEMENTO DE 200, 250 Y 300 MM CON TUBO DE ASBESTO CEMENTO DE 150 MM. | COMPRENDE LA INSPECCION DEL TUBO QUE ESTA AL BORDE DE LA ZANJA, BAJARLO, HACER CAJUELAS EN LA RASANTE Y ENCHUFARLO A LOS OTROS TUBOS, CONFECCIONAR LA JUNTA CON EL MORTERO ESPECIFICADO DESPUES DE ALINEARLO Y CALZARLO, HACER EL REHINCHO PARCIAL. NO INCLUYE PRUEBA DE PRESION NI DESINFECCION, NO INCLUYE PRUEBA DE PRESION NI DESINFECCION, PUES NO LA LLEVA. | U | 0.47059 | 17 | 3.1474 | PLOMERO G. V__ 1 APRENDIZ G.IV__ 2 | 53.5064
065038 | INSTALACION Y COLOCACION DE PIEZAS DE ENTRONQUE PARA ALCANTARILLADO A TUBERIA DE ASBESTO CEMENTO DE 250 Y 300 MM CON TUBO DE ASBESTO CEMENTO DE 200 MM. | COMPRENDE LA INSPECCION DEL TUBO QUE ESTA AL BORDE DE LA ZANJA, BAJARLO, HACER CAJUELAS EN LA RASANTE Y ENCHUFARLO A LOS OTROS TUBOS, CONFECCIONAR LA JUNTA CON EL MORTERO ESPECIFICADO DESPUES DE ALINEARLO Y CALZARLO, HACER EL REHINCHO PARCIAL. NO INCLUYE PRUEBA DE PRESION NI DESINFECCION, PUES NO LA LLEVA. | U | 0.61538 | 13 | 4.1159 | PLOMERO G. V__ 1 APRENDIZ G.IV__ 2 | 53.5064
065039 | INSTALACION Y COLOCACION DE TUBOS DE BARRO VITRIFICADO, JUNTA, BOCINA Y ESPIGA CON MORTERO DE 100 X 1200 MM. | COMPRENDE LA INSPECCION DEL TUBO QUE ESTA AL BORDE DE LA ZANJA, LIMPIARLO Y BAJARLO, HACER CAJUELAS EN LA RASANTE Y ENCHUFARLO A LOS OTROS TUBOS, CONFECCIONAR LA JUNTA CON EL MORTERO ESPECIFICADO DESPUES DE ALINEARLO Y CALZARLO, HACER EL REHINCHO PARCIAL. INCLUYE REGAR LOS TUBOS JUNTO A LA ZANJA. | M | 0.053333 | 150 | 0.47499 | PLOMERO G. V__ 1 APRENDIZ G.IV__ 3 | 71.248
065040 | INSTALACION Y COLOCACION DE TUBOS DE BARRO VITRIFICADO, JUNTA, BOCINA Y ESPIGA CON MORTERO DE 150 X 1200 MM. | COMPRENDE LA INSPECCION DEL TUBO QUE ESTA AL BORDE DE LA ZANJA, LIMPIARLO Y BAJARLO, HACER CAJUELAS EN LA RASANTE Y ENCHUFARLO A LOS OTROS TUBOS, CONFECCIONAR LA JUNTA CON EL MORTERO ESPECIFICADO DESPUES DE ALINEARLO Y CALZARLO, HACER EL REHINCHO PARCIAL. INCLUYE REGAR LOS TUBOS JUNTO A LA ZANJA. | M | 0.057143 | 140 | 0.50891 | PLOMERO G. V__ 1 APRENDIZ G.IV__ 3 | 71.248
065041 | INSTALACION Y COLOCACION DE TUBOS DE BARRO VITRIFICADO, JUNTA, BOCINA Y ESPIGA CON MORTERO DE 200 X 1500 MM. | COMPRENDE LA INSPECCION DEL TUBO QUE ESTA AL BORDE DE LA ZANJA, LIMPIARLO Y BAJARLO, HACER CAJUELAS EN LA RASANTE Y ENCHUFARLO A LOS OTROS TUBOS, CONFECCIONAR LA JUNTA CON EL MORTERO ESPECIFICADO DESPUES DE ALINEARLO Y CALZARLO, HACER EL REHINCHO PARCIAL. INCLUYE REGAR LOS TUBOS JUNTO A LA ZANJA. | M | 0.08 | 100 | 0.71248 | PLOMERO G. V__ 1 APRENDIZ G.IV__ 3 | 71.248
065042 | INSTALACION Y COLOCACION DE TUBOS DE BARRO VITRIFICADO, JUNTA, BOCINA Y ESPIGA CON MORTERO DE 250 X 1500 MM. | COMPRENDE LA INSPECCION DEL TUBO QUE ESTA AL BORDE DE LA ZANJA, LIMPIARLO Y BAJARLO, HACER CAJUELAS EN LA RASANTE Y ENCHUFARLO A LOS OTROS TUBOS, CONFECCIONAR LA JUNTA CON EL MORTERO ESPECIFICADO DESPUES DE ALINEARLO Y CALZARLO, HACER EL REHINCHO PARCIAL. INCLUYE REGAR LOS TUBOS JUNTO A LA ZANJA. | M | 0.1 | 80 | 0.8906 | PLOMERO G. V__ 1 APRENDIZ G.IV__ 3 | 71.248
065043 | INSTALACION Y COLOCACION DE TUBOS DE BARRO VITRIFICADO, JUNTA, BOCINA Y ESPIGA CON MORTERO DE 300 X 1500 MM. | COMPRENDE LA INSPECCION DEL TUBO QUE ESTA AL BORDE DE LA ZANJA, LIMPIARLO Y BAJARLO, HACER CAJUELAS EN LA RASANTE Y ENCHUFARLO A LOS OTROS TUBOS, CONFECCIONAR LA JUNTA CON EL MORTERO ESPECIFICADO DESPUES DE ALINEARLO Y CALZARLO, HACER EL REHINCHO PARCIAL. INCLUYE REGAR LOS TUBOS JUNTO A LA ZANJA. | M | 0.13333 | 60 | 1.4832 | PLOMERO G. V__ 1 APRENDIZ G.IV__ 4 | 88.9896
065044 | INSTALACION Y COLOCACION DE TUBOS DE BARRO VITRIFICADO, JUNTA, BOCINA Y ESPIGA CON MORTERO DE 350 X 1500 MM. | COMPRENDE LA INSPECCION DEL TUBO QUE ESTA AL BORDE DE LA ZANJA, LIMPIARLO Y BAJARLO, HACER CAJUELAS EN LA RASANTE Y ENCHUFARLO A LOS OTROS TUBOS, CONFECCIONAR LA JUNTA CON EL MORTERO ESPECIFICADO DESPUES DE ALINEARLO Y CALZARLO, HACER EL REHINCHO PARCIAL. INCLUYE REGAR LOS TUBOS JUNTO A LA ZANJA. | M | 0.15094 | 53 | 1.679 | PLOMERO G. V__ 1 APRENDIZ G.IV__ 4 | 88.9896
065045 | INSTALACION PARA ALCANTARILLADO Y DRENAJE DE TUBOS DE HORMIGON TIPO SEOME DE BOCINA Y ESPIGA, CON JUNTA DE MORTERO DE 400 X 2500 MM. | COMPRENDE LA INSPECCION DEL TUBO QUE ESTA AL BORDE DE LA ZANJA, LIMPIARLO Y BAJARLO, HACER CAJUELAS EN LA RASANTE Y ENCHUFARLO A LOS OTROS TUBOS, CONFECCIONAR LA JUNTA CON EL MORTERO ESPECIFICADO DESPUES DE ALINEARLO Y CALZARLO, HACER EL REHINCHO PARCIAL. NO INCLUYE PRUEBA DE PRESION NI DESINFECCION DE LA TUBERIA. | M | 0.14545 | 55 | 1.618 | PLOMERO G. V__ 1 APRENDIZ G.IV__ 4 | 88.9896
065046 | INSTALACION PARA ALCANTARILLADO Y DRENAJE DE TUBOS DE HORMIGON TIPO SEOME DE BOCINA Y ESPIGA, CON JUNTA DE MORTERO DE 500 X 2500 MM. | COMPRENDE LA INSPECCION DEL TUBO QUE ESTA AL BORDE DE LA ZANJA, LIMPIARLO Y BAJARLO, HACER CAJUELAS EN LA RASANTE Y ENCHUFARLO A LOS OTROS TUBOS, CONFECCIONAR LA JUNTA CON EL MORTERO ESPECIFICADO DESPUES DE ALINEARLO Y CALZARLO, HACER EL REHINCHO PARCIAL. NO INCLUYE PRUEBA DE PRESION NI DESINFECCION DE LA TUBERIA. | M | 0.17778 | 45 | 1.9775 | PLOMERO G. V__ 1 APRENDIZ G.IV__ 4 | 88.9896
065047 | INSTALACION PARA ALCANTARILLADO Y DRENAJE DE TUBOS DE HORMIGON TIPO SEOME DE BOCINA Y ESPIGA, CON JUNTA DE MORTERO DE 600 X 2500 MM. | COMPRENDE LA INSPECCION DEL TUBO QUE ESTA AL BORDE DE LA ZANJA, LIMPIARLO Y BAJARLO, HACER CAJUELAS EN LA RASANTE Y ENCHUFARLO A LOS OTROS TUBOS, CONFECCIONAR LA JUNTA CON EL MORTERO ESPECIFICADO DESPUES DE ALINEARLO Y CALZARLO, HACER EL REHINCHO PARCIAL. NO INCLUYE PRUEBA DE PRESION NI DESINFECCION DE LA TUBERIA. | M | 0.2 | 40 | 2.2247 | PLOMERO G. V__ 1 APRENDIZ G.IV__ 4 | 88.9896
065048 | INSTALACION PARA ALCANTARILLADO Y DRENAJE DE TUBOS DE HORMIGON TIPO SEOME DE BOCINA Y ESPIGA, CON JUNTA DE MORTERO DE 800 X 2500 MM. | COMPRENDE LA INSPECCION DEL TUBO QUE ESTA AL BORDE DE LA ZANJA, LIMPIARLO Y BAJARLO, HACER CAJUELAS EN LA RASANTE Y ENCHUFARLO A LOS OTROS TUBOS, CONFECCIONAR LA JUNTA CON EL MORTERO ESPECIFICADO DESPUES DE ALINEARLO Y CALZARLO, HACER EL REHINCHO PARCIAL. NO INCLUYE PRUEBA DE PRESION NI DESINFECCION DE LA TUBERIA. | M | 0.25 | 32 | 2.7809 | PLOMERO G. V__ 1 APRENDIZ G.IV__ 4 | 88.9896
065049 | INSTALACION PARA ALCANTARILLADO Y DRENAJE DE TUBOS DE HORMIGON TIPO SEOME DE BOCINA Y ESPIGA, CON JUNTA DE MORTERO DE 1000 X 2500 MM. | COMPRENDE LA INSPECCION DEL TUBO QUE ESTA AL BORDE DE LA ZANJA, LIMPIARLO Y BAJARLO, HACER CAJUELAS EN LA RASANTE Y ENCHUFARLO A LOS OTROS TUBOS, CONFECCIONAR LA JUNTA CON EL MORTERO ESPECIFICADO DESPUES DE ALINEARLO Y CALZARLO, HACER EL REHINCHO PARCIAL. NO INCLUYE PRUEBA DE PRESION NI DESINFECCION DE LA TUBERIA. | M | 0.30769 | 26 | 3.4227 | PLOMERO G. V__ 1 APRENDIZ G.IV__ 4 | 88.9896
065050 | INSTALACION PARA ALCANTARILLADO Y DRENAJE DE TUBOS DE HORMIGON TIPO SEOME DE BOCINA Y ESPIGA, CON JUNTA DE MORTERO DE 1200 X 2500 MM. | COMPRENDE LA INSPECCION DEL TUBO QUE ESTA AL BORDE DE LA ZANJA, LIMPIARLO Y BAJARLO, HACER CAJUELAS EN LA RASANTE Y ENCHUFARLO A LOS OTROS TUBOS, CONFECCIONAR LA JUNTA CON EL MORTERO ESPECIFICADO DESPUES DE ALINEARLO Y CALZARLO, HACER EL REHINCHO PARCIAL. NO INCLUYE PRUEBA DE PRESION NI DESINFECCION DE LA TUBERIA. | M | 0.5 | 16 | 5.5618 | PLOMERO G. V__ 1 APRENDIZ G.IV__ 4 | 88.9896
065051 | INSTALACION PARA ALCANTARILLADO Y DRENAJE DE TUBOS DE HORMIGON TIPO SEOME DE BOCINA Y ESPIGA, CON JUNTA DE MORTERO DE 1400 X 2500 MM. | COMPRENDE LA INSPECCION DEL TUBO QUE ESTA AL BORDE DE LA ZANJA, LIMPIARLO Y BAJARLO, HACER CAJUELAS EN LA RASANTE Y ENCHUFARLO A LOS OTROS TUBOS, CONFECCIONAR LA JUNTA CON EL MORTERO ESPECIFICADO DESPUES DE ALINEARLO Y CALZARLO, HACER EL REHINCHO PARCIAL. NO INCLUYE PRUEBA DE PRESION NI DESINFECCION DE LA TUBERIA. | M | 0.53333 | 15 | 5.9326 | PLOMERO G. V__ 1 APRENDIZ G.IV__ 4 | 88.9896
065052 | INSTALACION PARA ALCANTARILLADO Y DRENAJE DE TUBOS DE HORMIGON TIPO SEOME DE BOCINA Y ESPIGA, CON JUNTA DE MORTERO DE 1600 X 2500 MM. | COMPRENDE LA INSPECCION DEL TUBO QUE ESTA AL BORDE DE LA ZANJA, LIMPIARLO Y BAJARLO, HACER CAJUELAS EN LA RASANTE Y ENCHUFARLO A LOS OTROS TUBOS, CONFECCIONAR LA JUNTA CON EL MORTERO ESPECIFICADO DESPUES DE ALINEARLO Y CALZARLO, HACER EL REHINCHO PARCIAL. NO INCLUYE PRUEBA DE PRESION NI DESINFECCION DE LA TUBERIA. | M | 0.57143 | 14 | 6.3564 | PLOMERO G. V__ 1 APRENDIZ G.IV__ 4 | 88.9896
065053 | DESCONECTAR TUBERIA Y PIEZAS DE HoFo. DE 2¨ A 4¨ COLGANTES O SOBRE PISO | ESTA OPERACION CONLLEVA DESCONECTAR TUBERIA Y PIEZAS DE HoFo. DE 2¨ A 4¨COLGANTES O SOBRE PISO. EN BAÑOS DE SECUNDARIA BASICA O SIMILARES | Sal | 0.32 | 25 | 2.1403 | PLOMERO G. V__ 1 APRENDIZ G.IV__ 2 | 53.5064
066001 | COLOCACION DE TUBERIA DE FIBROCEMENTO DE 3", 4" Y 5" DE DIAMETRO CON ENCHUFES (JUNTA DE GOMA). | ESTA OPERACION CONLLEVA BAJAR, COLOCAR,ALINEAR Y CALZAR LOS TUBOS OBSERVANDO LAS INDICACIONES TECNICAS ESTABLECIDAS. | TUB. | 0.1 | 80 | 0.66883 | PLOMERO G. V__ 1 APRENDIZ G.IV__ 2 | 53.5064
066002 | COLOCACION DE TUBERIA DE FIBROCEMENTO DE 3", 4" Y 5" DE DIAMETRO CON JUNTA JILBAULT. | ESTA OPERACION CONLLEVA BAJAR, COLOCAR, ALINEAR Y CALZAR LOS TUBOS OBSERVANDO LAS INDICACIONES TECNICAS ESTABLECIDAS. | TUB. | 0.12308 | 65 | 0.82318 | PLOMERO G. V__ 1 APRENDIZ G.IV__ 2 | 53.5064
066003 | COLOCAR TEE Y CRUCETAS PARA ADAPTACION DE TUBOS DE FIBROCEMENTO DE 3", 4" Y 5" CON SU JUNTA JILBAULT. | COMPRENDE EL TRASLADO, ASENTAR CRUCETAS, PREPARAR FOGON, CORTAR TUBOS, COLOCAR NIPLES, DERRETIR PLOMO (PARA COLOCAR LA JUNTA JILBAULT), BUSCAR Y COLOCAR BARRO, EMPLOMAR Y RECALCAR. | EMP. | 0.8 | 10 | 5.3506 | PLOMERO G. V__ 1 APRENDIZ G.IV__ 2 | 53.5064
066004 | COLOCACION DE TUBERIA DE FIBROCEMENTO DE 6" DE DIAMETRO CON ENCHUFE (JUNTA DE GOMA). | COMPRENDE BAJAR, COLOCAR, ALINEAR, CALZAR LOS TUBOS, OBSERVANDO LAS INDICACIONES TECNICAS ESTABLECIDAS. | TUB. | 0.11429 | 70 | 0.76438 | PLOMERO G. V__ 1 APRENDIZ G.IV__ 2 | 53.5064
066005 | COLOCACION DE TUBERIA DE FIBROCEMENTO DE 1O" DE DIAMETRO CON ENCHUFE (JUNTA DE GOMA). | COMPRENDE BAJAR, COLOCAR, ALINEAR, CALZAR LOS TUBOS, OBSERVANDO LAS INDICACIONES TECNICAS ESTABLECIDAS. | TUB. | 0.19048 | 42 | 1.6964 | PLOMERO G. V__ 1 APRENDIZ G.IV__ 3 | 71.248
066006 | COLOCACION DE TUBERIA DE FIBROCEMENTO DE 1O" DE DIAMETRO CON JUNTA JILBAULT. | COMPRENDE BAJAR, COLOCAR, ALINEAR, CALZAR LOS TUBOS, OBSERVANDO LAS INDICACIONES TECNICAS ESTABLECIDAS. | TUB. | 0.22857 | 35 | 2.0336 | PLOMERO G. V__ 1 APRENDIZ G.IV__ 3 | 71.176
066007 | COLOCACION DE TUBERIA DE HoFo. DE 4" EN LINEA. | COMPRENDE BAJAR LOS TUBOS A LA ZANJA, ESTOPAR, EMPLOMAR Y RECALCAR LA EMPLOMADURA. | EMP. | 0.32 | 25 | 2.847 | PLOMERO G. V__ 1 APRENDIZ G.IV__ 3 | 71.176
066008 | COLOCACION DE TUBERIA DE HoFo. DE 6" DE DIAMETRO. | COMPRENDE BAJAR LOS TUBOS A LA ZANJA Y ASENTARLOS, ESTOPAR, EMPLOMAR. OPERACION TERMINADA. | EMP. | 0.4 | 20 | 3.5588 | PLOMERO G. V__ 1 APRENDIZ G.IV__ 3 | 71.176
066009 | COLOCACION DE TUBERIA DE HoFo. DE 8" DE DIAMETRO. | COMPRENDE TORCIDO DE ESTOPA, ASENTAR LOS TUBOS, ESTOPAR Y EMPLOMAR. NO INCLUYE BAJAR LOS TUBOS A LA ZANJA. | EMP. | 0.53333 | 15 | 3.5671 | PLOMERO G. V__ 1 APRENDIZ G.IV__ 2 | 53.5064
066010 | COLOCACION DE TUBERIA DE HoFo. DE 10" DE DIAMETRO. | COMPRENDE TORCIDO DE ESTOPA, ASENTAR LOS TUBOS, ESTOPAR Y EMPLOMAR. NO INCLUYE BAJAR LOS TUBOS A LA ZANJA. | EMP. | 0.57143 | 14 | 3.8219 | PLOMERO G. V__ 1 APRENDIZ G.IV__ 2 | 53.5064
066011 | COLOCACION DE TUBERIA DE HoFo. DE 12" DE DIAMETRO. | COMPRENDE TORCIDO DE ESTOPA, ASENTAR LOS TUBOS, ESTOPAR Y EMPLOMAR. NO INCLUYE BAJAR LOS TUBOS A LA ZANJA. | EMP. | 0.66667 | 12 | 4.4589 | PLOMERO G. V__ 1 APRENDIZ G.IV__ 2 | 53.5064
066012 | COLOCACION DE TUBERIA DE HoFo. DE 14" DE DIAMETRO. | COMPRENDE TORCIDO DE ESTOPA, ASENTAR LOS TUBOS, ESTOPAR Y EMPLOMAR. NO INCLUYE BAJAR LOS TUBOS A LA ZANJA. | EMP. | 0.8 | 10 | 5.3506 | PLOMERO G. V__ 1 APRENDIZ G.IV__ 2 | 53.5064
066013 | COLOCACION DE TUBERIA DE HoFo. DE 16" DE DIAMETRO. | COMPRENDE TORCIDO DE ESTOPA, ASENTAR LOS TUBOS, AMASAR BARRO, PREPARAR Y DERRETIR PLOMO, ESTOPAR, PONER BARRO EN LA BOQUILLA, VERTIR EL PLOMO Y RECALCAR. NO INCLUYE BAJAR LOS TUBOS A LA ZANJA. | EMP. | 1 | 8 | 6.6883 | PLOMERO G. V__ 1 APRENDIZ G.IV__ 2 | 53.5064
066014 | COLOCACION DE TUBERIA DE HoFo. DE 18" DE DIAMETRO. | COMPRENDE TORCIDO DE ESTOPA, ASENTAR LOS TUBOS, AMASAR BARRO, PREPARAR Y DERRETIR PLOMO, ESTOPAR, PONER BARRO EN LA BOQUILLA, VERTIR EL PLOMO Y RECALCAR. NO INCLUYE BAJAR LOS TUBOS A LA ZANJA. | EMP. | 1.3333 | 6 | 8.9177 | PLOMERO G. V__ 1 APRENDIZ G.IV__ 2 | 53.5064
066015 | HACER BARRENOS Y ROSCAS HEMBRAS EN TUBO DE HoFo DE ACUEDUCTO Y COLOCACION DE INJERTOS HASTA 1" TOMADOS EN CONJUNTO. | SE EXPLICA POR SI SOLA. | U | 0.5 | 16 | 2.2353 | PLOMERO G. V __ 1 APRENDIZ G.IV __ 1 | 35.7648
066016 | COLOCACION DE REDES EXTERIORES CON HoFo. CASO ESPECIFICO SECUNDARIA. | SE EXPLICA POR SI SOLA. | M | 0.27586 | 29 | 1.2333 | PLOMERO G. V __ 1 APRENDIZ G.IV __ 1 | 35.7648
066017 | COLOCACION TUBOS DE FIBROCEMENTO DE 12" DE DIAMETRO. | SE EXPLICA POR SI SOLA. | U | 0.21053 | 38 | 1.8749 | PLOMERO G. V__ 1 APRENDIZ G.IV__ 3 | 71.248
066018 | COLOCACION TUBERIA HoFo BOCINA Y ESPIGA CON EMPLOMADURA DE 80 MM EN LINEA. TUBO CENTRIFUGADO. LARGO EXTRA. | COMPRENDE LA INSPECCION DEL TUBO QUE ESTA AL BORDE DE LA ZANJA, LIMPIEZA INTERIOR DEL MISMO, BAJARLO, HACER CAJUELAS EN LA RASANTE, ENCHUFARLOS, ALINEARLOS, CALZARLOS, ESTOPAR, DERRETIR EL PLOMO, VACIARLO EN LA BOCINA, RECALCARLOS, HACER REHINCHO PARCIAL DE UNOS 40 CM. HACER LA PRUEBA Y DESINFECCION HASTA QUE LA PRIMERA SEA POSITIVA. | M | 0.048485 | 165 | 0.43181 | PLOMERO G. V__ 1 APRENDIZ G.IV__ 3 | 71.248
066019 | COLOCACION TUBOS DE HoFo DE 100 MM EN LINEA. TUBOS CENTRIFUGADOS. LARGO EXTRA. | COMPRENDE LA INSPECCION DEL TUBO QUE ESTA AL BORDE DE LA ZANJA, LIMPIEZA INTERIOR DEL MISMO, BAJARLO, HACER CAJUELAS EN LA RASANTE, ENCHUFARLOS, ALINEARLOS, CALZARLOS, ESTOPAR, DERRETIR EL PLOMO, VACIARLO EN LA BOCINA, RECALCARLOS, HACER REHINCHO PARCIAL DE UNOS 40 CM. HACER LA PRUEBA Y DESINFECCION HASTA QUE LA PRIMERA SEA POSITIVA. | M | 0.059259 | 135 | 0.52776 | PLOMERO G. V__ 1 APRENDIZ G.IV__ 3 | 71.248
066020 | COLOCACION TUBOS DE HoFo DE 200 MM EN LINEA. TUBOS CENTRIFUGADOS. LARGO EXTRA. | COMPRENDE LA INSPECCION DEL TUBO QUE ESTA AL BORDE DE LA ZANJA, LIMPIEZA INTERIOR DEL MISMO, BAJARLO, HACER CAJUELAS EN LA RASANTE, ENCHUFARLOS, ALINEARLOS, CALZARLOS, ESTOPAR, DERRETIR EL PLOMO, VACIARLO EN LA BOCINA, RECALCARLOS, HACER REHINCHO PARCIAL DE UNOS 40 CM. HACER LA PRUEBA Y DESINFECCION HASTA QUE LA PRIMERA SEA POSITIVA. | M | 0.07619 | 105 | 0.67855 | PLOMERO G. V__ 1 APRENDIZ G.IV__ 3 | 71.248
066021 | COLOCACION TUBOS DE HoFo DE 250 MM EN LINEA. TUBOS CENTRIFUGADOS. LARGO EXTRA. | COMPRENDE LA INSPECCION DEL TUBO QUE ESTA AL BORDE DE LA ZANJA, LIMPIEZA INTERIOR DEL MISMO, BAJARLO, HACER CAJUELAS EN LA RASANTE, ENCHUFARLOS, ALINEARLOS, CALZARLOS, ESTOPAR, DERRETIR EL PLOMO, VACIARLO EN LA BOCINA, RECALCARLOS, HACER REHINCHO PARCIAL DE UNOS 40 CM. HACER LA PRUEBA Y DESINFECCION HASTA QUE LA PRIMERA SEA POSITIVA. | M | 0.11429 | 70 | 1.2713 | PLOMERO G. V__ 1 APRENDIZ G.IV__ 4 | 88.9896
066022 | COLOCACION TUBOS DE HoFo DE 300 MM EN LINEA. TUBOS CENTRIFUGADOS. LARGO EXTRA. | COMPRENDE LA INSPECCION DEL TUBO QUE ESTA AL BORDE DE LA ZANJA, LIMPIEZA INTERIOR DEL MISMO, BAJARLO, HACER CAJUELAS EN LA RASANTE, ENCHUFARLOS, ALINEARLOS, CALZARLOS, ESTOPAR, DERRETIR EL PLOMO, VACIARLO EN LA BOCINA, RECALCARLOS, HACER REHINCHO PARCIAL DE UNOS 40 CM. HACER LA PRUEBA Y DESINFECCION HASTA QUE LA PRIMERA SEA POSITIVA. | M | 0.11429 | 70 | 1.2713 | PLOMERO G. V__ 1 APRENDIZ G.IV__ 4 | 88.9896
066023 | COLOCACION TUBOS DE HoFo DE 350 Y 400 MM, BOCINA Y ESPIGA. TUBOS CENTRIFUGADOS. LARGO EXTRA. | COMPRENDE LA INSPECCION DEL TUBO QUE ESTA AL BORDE DE LA ZANJA, LIMPIEZA INTERIOR DEL MISMO, BAJARLO, HACER CAJUELAS EN LA RASANTE, ENCHUFARLOS, ALINEARLOS, CALZARLOS, ESTOPAR, DERRETIR EL PLOMO, VACIARLO EN LA BOCINA, RECALCARLOS, HACER REHINCHO PARCIAL DE UNOS 40 CM. HACER LA PRUEBA Y DESINFECCION HASTA QUE LA PRIMERA SEA POSITIVA. | M | 0.13333 | 60 | 1.4832 | PLOMERO G. V__ 1 APRENDIZ G.IV__ 4 | 88.9896
066024 | COLOCACION TUBOS DE HoFo DE 450 MM TUBOS CENTRIFUGADOS. LARGO EXTRA. | COMPRENDE LA INSPECCION DEL TUBO QUE ESTA AL BORDE DE LA ZANJA, LIMPIEZA INTERIOR DEL MISMO, BAJARLO, HACER CAJUELAS EN LA RASANTE, ENCHUFARLOS, ALINEARLOS, CALZARLOS, ESTOPAR, DERRETIR EL PLOMO, VACIARLO EN LA BOCINA, RECALCARLOS, HACER REHINCHO PARCIAL DE UNOS 40 CM. HACER LA PRUEBA Y DESINFECCION HASTA QUE LA PRIMERA SEA POSITIVA. | M | 0.14545 | 55 | 1.618 | PLOMERO G. V__ 1 APRENDIZ G.IV__ 4 | 88.9896
066025 | COLOCACION TUBOS DE HoFo DE 500 Y 600 MM. TUBOS CENTRIFUGADOS. LARGO EXTRA. | COMPRENDE LA INSPECCION DEL TUBO QUE ESTA AL BORDE DE LA ZANJA, LIMPIEZA INTERIOR DEL MISMO, BAJARLO, HACER CAJUELAS EN LA RASANTE, ENCHUFARLOS, ALINEARLOS, CALZARLOS, ESTOPAR, DERRETIR EL PLOMO, VACIARLO EN LA BOCINA, RECALCARLOS, HACER REHINCHO PARCIAL DE UNOS 40 CM. HACER LA PRUEBA Y DESINFECCION HASTA QUE LA PRIMERA SEA POSITIVA. | M | 0.18002 | 44.44 | 2.4017 | PLOMERO G. V__ 1 APRENDIZ G.IV__ 5 | 106.7312
066026 | COLOCACION TUBOS DE HoFo DE 700 Y 750 MM. TUBOS CENTRIFUGADOS. LARGO EXTRA. | COMPRENDE LA INSPECCION DEL TUBO QUE ESTA AL BORDE DE LA ZANJA, LIMPIEZA INTERIOR DEL MISMO, BAJARLO, HACER CAJUELAS EN LA RASANTE, ENCHUFARLOS, ALINEARLOS, CALZARLOS, ESTOPAR, DERRETIR EL PLOMO, VACIARLO EN LA BOCINA, RECALCARLOS, HACER REHINCHO PARCIAL DE UNOS 40 CM. HACER LA PRUEBA Y DESINFECCION HASTA QUE LA PRIMERA SEA POSITIVA. | M | 0.21003 | 38.09 | 2.8021 | PLOMERO G. V__ 1 APRENDIZ G.IV__ 5 | 106.7312
066027 | COLOCACION TUBOS DE HoFo BOCINA Y ESPIGA CON EMPLOMADURA, DE 800 MM. TUBOS CENTRIFUGADOS. LARGO EXTRA. | COMPRENDE LA INSPECCION DEL TUBO QUE ESTA AL BORDE DE LA ZANJA, LIMPIEZA INTERIOR DEL MISMO, BAJARLO, HACER CAJUELAS EN LA RASANTE, ENCHUFARLOS, ALINEARLOS, CALZARLOS, ESTOPAR, DERRETIR EL PLOMO, VACIARLO EN LA BOCINA, RECALCARLOS, HACER REHINCHO PARCIAL DE UNOS 40 CM. HACER LA PRUEBA Y DESINFECCION HASTA QUE LA PRIMERA SEA POSITIVA. | M | 0.21003 | 38.09 | 3.2679 | PLOMERO G. V__ 1 APRENDIZ G.IV__ 6 | 124.4728
066028 | COLOCACION TUBO DE HoFo DE 900, 1000 Y 1200 MM. CENTRIFUGADO. LARGO EXTRA. | COMPRENDE LA INSPECCION DEL TUBO QUE ESTA AL BORDE DE LA ZANJA, LIMPIEZA INTERIOR DEL MISMO, BAJARLO A LA ZANJA, HACER CAJUELAS EN LA RASANTE, ENCHUFLARLOS, ALINEARLOS, CALZARLOS, ESTOPILLAR, DERRETIR EL PLOMO, VACIARLO EN LA BOBINA, RECALCARLOS, HACER EL REHINCHO PARCIAL DE UNOS 40 CM, HACER LA PRUEBA Y LA DESINFECCION HASTA QUE LA PRIMERA SEA POSITIVA. | M | 0.24002 | 33.33 | 3.7346 | PLOMERO G. V__ 1 APRENDIZ G.IV__ 6 | 124.4728
066035 | COLOCACION TUBOS DE ASBESTO CEMENTO, JUNTA DE BOCINA Y ESPIGA, ANILLO DE GOMA DE 75 X 3000 MM Y 100 X 3000 MM. | COMPRENDE LA INSPECCION DEL TUBO QUE ESTA AL BORDE DE LA ZANJA, LIMPIEZA INTERIOR Y EXTERIOR DEL MISMO, BAJARLO A LA ZANJA, PRESENTAR LAS ESPIGAS Y PONER ANILLO DE GOMA A LA ESPIGA, HACER CAJUELAS EN LA RASANTE, ALINEARLOS, CALZARLOS, HACER EL REHINCHO PARCIAL, PRUEBA Y DESINFECCION. | M | 0.029851 | 268 | 0.26585 | PLOMERO G. V__ 1 APRENDIZ G.IV__ 3 | 71.248
066036 | COLOCACION TUBOS DE ASBESTO CEMENTO JUNTA, BOCINA Y ESPIGA, ANILLO DE GOMA DE 150 X 3000. | COMPRENDE LA INSPECCION DEL TUBO QUE ESTA AL BORDE DE LA ZANJA, LIMPIEZA INTERIOR Y EXTERIOR DEL MISMO, BAJARLO, PRESENTAR LAS ESPIGAS Y PONER ANILLO DE GOMA, HACER CAJUELAS EN LA RASANTE, ALINEARLOS, CALZARLOS, HACER EL REHINCHO PARCIAL Y LA PRUEBA DE DESINFECCION. | M | 0.030769 | 260 | 0.27403 | PLOMERO G. V__ 1 APRENDIZ G.IV__ 3 | 71.248
066037 | COLOCACION TUBOS DE ASBESTO CEMENTO JUNTA, BOCINA Y ESPIGA, ANILLO DE GOMA DE 200 X 4000 MM. | COMPRENDE LA INSPECCION DEL TUBO QUE ESTA AL BORDE DE LA ZANJA, LIMPIEZA INTERIOR Y EXTERIOR DEL MISMO, BAJARLO, PRESENTAR LAS ESPIGAS Y PONER ANILLO DE GOMA, HACER CAJUELAS EN LA RASANTE, ALINEARLOS, CALZARLOS, HACER EL REHINCHO PARCIAL, PRUEBA Y DESINFECCION. | M | 0.04 | 200 | 0.53366 | PLOMERO G. V__ 1 APRENDIZ G.IV__ 5 | 106.7312
066038 | COLOCACION TUBOS DE ASBESTO CEMENTO JUNTA, BOCINA Y ESPIGA, ANILLO DE GOMA DE 250 X 4000 MM. | COMPRENDE LA INSPECCION DEL TUBO QUE ESTA AL BORDE DE LA ZANJA, LIMPIEZA INTERIOR Y EXTERIOR DEL MISMO, BAJARLO, PRESENTAR LA ESPIGAS Y PONER ANILLO DE GOMA, HACER CAJUELAS EN LA RASANTE, ALINEARLOS, CALZARLOS, HACER EL REHINCHO PARCIAL, PRUEBA Y DESINFECCION. | M | 0.04 | 200 | 0.53366 | PLOMERO G. V__ 1 APRENDIZ G.IV__ 5 | 106.7312
066039 | COLOCACION TUBOS DE ASBESTO CEMENTO JUNTA, BOCINA Y ESPIGA, ANILLO DE GOMA DE 300 X 4000 MM. | COMPRENDE LA INSPECCION DEL TUBO QUE ESTA AL BORDE DE LA ZANJA, LIMPIEZA INTERIOR Y EXTERIOR DEL MISMO, BAJARLO, PRESENTAR LAS ESPIGAS Y PONER ANILLO DE GOMA, HACER CAJUELAS EN LA RASANTE, ALINEARLOS, CALZARLOS, HACER REHINCHO PARCIAL, PRUEBA Y DESINFECCION. | M | 0.059259 | 135 | 0.7906 | PLOMERO G. V__ 1 APRENDIZ G.IV__ 5 | 106.7312
066040 | COLOCACION TUBOS DE ASBESTO CEMENTO JUNTA MANGUITO DE 100 X 5000 MM. | COMPRENDE LA INSPECCION DEL TUBO QUE ESTA AL BORDE DE LA ZANJA, LIMPIEZA INTERIOR Y EXTERIOR DEL MISMO, BAJARLO, HACER CAJUELAS EN LA RASANTE, ENCHUFARLOS, ALINEARLOS, INTRODUCIR EL MANGUITO EN LA TUBERIA, Y PONER JUNTAS, HACER EL REHINCHO PARCIAL, Y PRUEBA Y DESINFECCION HASTA QUE SEA POSITIVA. | M | 0.029851 | 268 | 0.33205 | PLOMERO G. V__ 1 APRENDIZ G.IV__ 4 | 88.9896
066041 | COLOCACION TUBOS DE ASBESTO CEMENTO JUNTA MANGUITO DE 150 Y 200 X 5000 MM. | COMPRENDE LA INSPECCION DEL TUBO QUE ESTA AL BORDE DE LA ZANJA, LIMPIEZA INTERIOR Y EXTERIOR DEL MISMO, BAJARLO, HACER CAJUELAS EN LA RASANTE, ENCHUFARLOS, ALINEARLOS, INTRODUCIR EL MANGUITO EN LA TUBERIA, Y PONER JUNTAS, HACER EL REHINCHO PARCIAL, Y PRUEBA Y DESINFECCION HASTA QUE SEA POSITIVA. | M | 0.034783 | 230 | 0.38691 | PLOMERO G. V__ 1 APRENDIZ G.IV__ 4 | 88.9896
066042 | COLOCACION TUBOS DE ASBESTO CEMENTO JUNTA MANGUITO DE 250 Y 300 X 5000 MM. | COMPRENDE LA INSPECCION DEL TUBO QUE ESTA AL BORDE DE LA ZANJA, LIMPIEZA INTERIOR Y EXTERIOR DEL MISMO, BAJARLO, HACER CAJUELAS EN LA RASANTE, ENCHUFARLOS, ALINEARLOS, INTRODUCIR EL MANGUITO EN LA TUBERIA, Y PONER JUNTAS, HACER EL REHINCHO PARCIAL, Y PRUEBA Y DESINFECCION HASTA QUE SEA POSITIVA. | M | 0.04 | 200 | 0.62236 | PLOMERO G. V__ 1 APRENDIZ G.IV__ 6 | 124.4728
066043 | COLOCACION TUBOS DE ASBESTO CEMENTO JUNTA MANGUITO DE 500 Y 600 X 5000 MM. | COMPRENDE LA INSPECCION DEL TUBO QUE ESTA AL BORDE DE LA ZANJA, LIMPIEZA INTERIOR Y EXTERIOR DEL MISMO, BAJARLO, HACER CAJUELAS EN LA RASANTE, ENCHUFARLOS, ALINEARLOS, INTRODUCIR EL MANGUITO EN LA TUBERIA, Y PONER JUNTAS, HACER EL REHINCHO PARCIAL, Y PRUEBA Y DESINFECCION HASTA QUE SEA POSITIVA. | M | 0.048485 | 165 | 0.96943 | PLOMERO G. V__ 1 APRENDIZ G.IV__ 8 | 159.956
066044 | COLOCACION TUBOS DE ASBESTO CEMENTO JUNTA MANGUITO DE 800 Y 1000 X 5000 MM. | COMPRENDE LA INSPECCION DEL TUBO QUE ESTA AL BORDE DE LA ZANJA, LIMPIEZA INTERIOR Y EXTERIOR DEL MISMO, BAJARLO, HACER CAJUELAS EN LA RASANTE, ENCHUFARLOS, ALINEARLOS, INTRODUCIR EL MANGUITO EN LA TUBERIA, Y PONER JUNTAS, HACER EL REHINCHO PARCIAL, Y PRUEBA Y DESINFECCION HASTA QUE SEA POSITIVA. | M | 0.059259 | 135 | 1.1849 | PLOMERO G. V__ 1 APRENDIZ G.IV__ 8 | 159.956
066045 | COLOCACION TUBOS DE ASBESTO CEMENTO JUNTA MANGUITO DE 1200 X 5000 MM. | COMPRENDE LA INSPECCION DEL TUBO QUE ESTA AL BORDE DE LA ZANJA, LIMPIEZA INTERIOR Y EXTERIOR DEL MISMO, BAJARLO, HACER CAJUELAS EN LA RASANTE, ENCHUFARLOS, ALINEARLOS, INTRODUCIR EL MANGUITO EN LA TUBERIA, Y PONER JUNTAS, HACER EL REHINCHO PARCIAL, Y PRUEBA Y DESINFECCION HASTA QUE SEA POSITIVA. | M | 0.064 | 125 | 1.2796 | PLOMERO G. V__ 1 APRENDIZ G.IV__ 8 | 159.956
066046 | COLOCACION TUBOS DE Ho DUCTIL Y HoFo DE 100 Y 150 X 6000 MM. | COMPRENDE LA INSPECCION DEL TUBO QUE ESTA AL BORDE DE LA ZANJA, LIMPIEZA INTERIOR DEL MISMO, BAJARLO, TERMINAR DE RESANEAR LA ZANJA SI FUERA NECESARIO, PRESENTARLO A LA TUBERIA Y PONER LA JUNTA DE GOMA, ALINERALO, CALZARLO, REHINCHO PARCIAL, PRUEBA DE PRESION Y DESINFECCION. | M | 0.02963 | 270 | 0.3953 | PLOMERO G. V__ 1 APRENDIZ G.IV__ 5 | 106.7312
066047 | COLOCACION TUBOS DE Ho DUCTIL DE 200 X 6000 MM. | COMPRENDE LA INSPECCION DEL TUBO QUE ESTA AL BORDE DE LA ZANJA, LIMPIEZA INTERIOR DEL MISMO, BAJARLO, TERMINAR DE RESANEAR LA ZANJA SI FUERA NECESARIO, PRESENTARLO A LA TUBERIA Y PONER LA JUNTA DE GOMA, ALINERALO, CALZARLO, REHINCHO PARCIAL, PRUEBA DE PRESION Y DESINFECCION. | M | 0.038095 | 210 | 0.59273 | PLOMERO G. V__ 1 APRENDIZ G.IV__ 6 | 124.4728
066048 | COLOCACION TUBOS DE Ho DUCTIL DE 250 X 6000 MM. | COMPRENDE LA INSPECCION DEL TUBO QUE ESTA AL BORDE DE LA ZANJA, LIMPIEZA INTERIOR DEL MISMO, BAJARLO, TERMINAR DE RESANEAR LA ZANJA SI FUERA NECESARIO, PRESENTARLO A LA TUBERIA Y PONER LA JUNTA DE GOMA, ALINERALO, CALZARLO, REHINCHO PARCIAL, PRUEBA DE PRESION Y DESINFECCION. | M | 0.048485 | 165 | 0.75438 | PLOMERO G. V__ 1 APRENDIZ G.IV__ 6 | 124.4728
066049 | COLOCACION TUBOS DE Ho DUCTIL DE 300 X 6000 MM. | COMPRENDE LA INSPECCION DEL TUBO QUE ESTA AL BORDE DE LA ZANJA, LIMPIEZA INTERIOR DEL MISMO, BAJARLO, TERMINAR DE RESANEAR LA ZANJA SI FUERA NECESARIO, PRESENTARLO A LA TUBERIA Y PONER LA JUNTA DE GOMA, ALINERALO, CALZARLO, REHINCHO PARCIAL, PRUEBA DE PRESION Y DESINFECCION. | M | 0.057554 | 139 | 0.89549 | PLOMERO G. V__ 1 APRENDIZ G.IV__ 6 | 124.4728
066050 | COLOCACION TUBOS DE Ho DUCTIL DE 400 X 6000 MM. | COMPRENDE LA INSPECCION DEL TUBO QUE ESTA AL BORDE DE LA ZANJA, LIMPIEZA INTERIOR DEL MISMO, BAJARLO, TERMINAR DE RESANEAR LA ZANJA SI FUERA NECESARIO, PRESENTARLO A LA TUBERIA Y PONER LA JUNTA DE GOMA, ALINERALO, CALZARLO, REHINCHO PARCIAL, PRUEBA DE PRESION Y DESINFECCION. | M | 0.069565 | 115 | 1.0824 | PLOMERO G. V__ 1 APRENDIZ G.IV__ 6 | 124.4728
066051 | COLOCACION TUBOS DE Ho DUCTIL DE 500 Y 600 X 6000 MM. | COMPRENDE LA INSPECCION DEL TUBO QUE ESTA AL BORDE DE LA ZANJA, LIMPIEZA INTERIOR DEL MISMO, BAJARLO, TERMINAR DE RESANEAR LA ZANJA SI FUERA NECESARIO, PRESENTARLO A LA TUBERIA Y PONER LA JUNTA DE GOMA, ALINERALO, CALZARLO, REHINCHO PARCIAL, PRUEBA DE PRESION Y DESINFECCION. | M | 0.070004 | 114.28 | 1.3997 | PLOMERO G. V__ 1 APRENDIZ G.IV__ 8 | 159.956
066052 | COLOCACION TUBOS DE Ho DUCTIL DE 700 Y 800 X 6000 MM. | COMPRENDE LA INSPECCION DEL TUBO QUE ESTA AL BORDE DE LA ZANJA, LIMPIEZA INTERIOR DEL MISMO, BAJARLO, TERMINAR DE RESANEAR LA ZANJA SI FUERA NECESARIO, PRESENTARLO A LA TUBERIA Y PONER LA JUNTA DE GOMA, ALINERALO, CALZARLO, REHINCHO PARCIAL, PRUEBA DE PRESION Y DESINFECCION. | M | 0.07619 | 105 | 1.5234 | PLOMERO G. V__ 1 APRENDIZ G.IV__ 8 | 159.956
066053 | COLOCACION TUBOS DE Ho DUCTIL DE 1000 X 6000 MM. | COMPRENDE LA INSPECCION DEL TUBO QUE ESTA AL BORDE DE LA ZANJA, LIMPIEZA INTERIOR DEL MISMO, BAJARLO, TERMINAR DE RESANEAR LA ZANJA SI FUERA NECESARIO, PRESENTARLO A LA TUBERIA Y PONER LA JUNTA DE GOMA, ALINERALO, CALZARLO, REHINCHO PARCIAL, PRUEBA DE PRESION Y DESINFECCION. | M | 0.1 | 80 | 1.9994 | PLOMERO G. V__ 1 APRENDIZ G.IV__ 8 | 159.956
066054 | COLOCACION TUBOS DE HORMIGON DE CENTRO ACERO DE 400 MM (CLASE 7 Y 10.5 KG/CM2). | COMPRENDE LA INSPECCION DEL TUBO QUE ESTA AL BORDE DE LA ZANJA, LIMPIEZA INTERIOR DEL MISMO, BAJARLO, TERMINAR DE RESANEAR LA ZANJA SI FUERA NECESARIO, ENCHUFARLO A LA RED DE TUBERIA Y PONER LA JUNTA DE GOMA, ALINERALO, CALZARLO, REHINCHO PARCIAL, PRE PRESION Y DESINFECCION. | M | 0.078431 | 102 | 1.2203 | PLOMERO G. V__ 1 APRENDIZ G.IV__ 6 | 124.4728
066055 | COLOCACION TUBOS DE HORMIGON DE CENTRO ACERO DE 500 MM (CLASE 7 Y 10.5 KG/CM2). | COMPRENDE LA INSPECCION DEL TUBO QUE ESTA AL BORDE DE LA ZANJA, LIMPIEZA INTERIOR DEL MISMO, BAJARLO, TERMINAR DE RESANEAR LA ZANJA SI FUERA NECESARIO, ENCHUFARLO A LA RED DE TUBERIA Y PONER LA JUNTA DE GOMA, ALINERALO, CALZARLO, REHINCHO PARCIAL, PRE PRESION Y DESINFECCION. | M | 0.1 | 80 | 1.5559 | PLOMERO G. V__ 1 APRENDIZ G.IV__ 6 | 124.4728
066056 | COLOCACION TUBOS DE HORMIGON DE CENTRO ACERO DE 600 MM (CLASE 7 Y 10.5 KG/CM2). | COMPRENDE LA INSPECCION DEL TUBO QUE ESTA AL BORDE DE LA ZANJA, LIMPIEZA INTERIOR DEL MISMO, BAJARLO, TERMINAR DE RESANEAR LA ZANJA SI FUERA NECESARIO, ENCHUFARLO A LA RED DE TUBERIA Y PONER LA JUNTA DE GOMA, ALINERALO, CALZARLO, REHINCHO PARCIAL, PRE PRESION Y DESINFECCION. | M | 0.10667 | 75 | 1.6596 | PLOMERO G. V__ 1 APRENDIZ G.IV__ 6 | 124.4728
066057 | COLOCACION TUBOS DE HoFo DE 150 MM. | COMPRENDE LA INSPECCION DEL TUBO QUE ESTA AL BORDE DE LA ZANJA, LIMPIEZA INTERIOR DEL MISMO, BAJARLO, HACER CAJUELAS EN LA RASANTE, ENCHUFARLO,ALINERALO, CALZARLO, ESTOPAR, DERRETIR EL PLOMO, VACIARLO EN LA BOCINA, RECALCARLO, REHINCHO PARCIAL DE UNOS 40 CM, PRUEBA Y DESINFECCION HASTA QUE LA PRIMERA SEA POSITIVA. | M | 0.07619 | 105 | 0.67855 | PLOMERO G. V__ 1 APRENDIZ G.IV__ 3 | 71.248
066058 | COLOCACION TUBOS DE HORMIGON DE CENTRO ACERO DE 750 MM (CLASE 7 Y 10.5 KG/CM2). | COMPRENDE LA INSPECCION DEL TUBO QUE ESTA AL BORDE DE LA ZANJA, LIMPIEZA INTERIOR DEL MISMO, BAJARLO, TERMINAR DE RESANEAR SI FUERA NECESARIO, ENCHUFAR EL TUBO A LA RED DE TUBERIA, PONERLE JUNTA DE GOMA, ALINERALO, CALZARLO, REHINCHO PARCIAL, HACER PRUEBA Y DESINFECCION HASTA QUE LA PRIMERA SEA POSITIVA. | M | 0.12698 | 63 | 1.9758 | PLOMERO G. V__ 1 APRENDIZ G.IV__ 6 | 124.4728
066059 | COLOCACION TUBOS DE HORMIGON DE CENTRO ACERO DE 900 MM (CLASE 10.5 KG/CM2). | COMPRENDE LA INSPECCION DEL TUBO QUE ESTA AL BORDE DE LA ZANJA, LIMPIEZA INTERIOR DEL MISMO, BAJARLO, TERMINAR DE RESANEAR SI FUERA NECESARIO,ENCHUFAR EL TUBO A LA RED DE TUBERIA, PONERLE JUNTA DE GOMA, ALINERALO, CALZARLO, REHINCHO PARCIAL, HACER PRUEBA Y DESINFECCION HASTA QUE LA PRIMERA SEA POSITIVA. | M | 0.14001 | 57.14 | 2.1784 | PLOMERO G. V__ 1 APRENDIZ G.IV__ 6 | 124.4728
066060 | COLOCACION TUBOS DE ASBESTO CEMENTO JUNTA MANGUITO DE 400 X 4000 MM. | COMPRENDE LA INSPECCION DEL TUBO QUE ESTA AL BORDE DE LA ZANJA, LIMPIEZA INTERIOR Y EXTERIOR DEL MISMO, BAJARLO, HACER CAJUELAS EN LA RASANTE, ENCHUFARLO, ALINERALO, INTRODUCIR EL MANGUITO EN LA TUBERIA Y PONER JUNTAS,CALZARLO, REHINCHO PARCIAL, PRUEBA Y DESINFECCION HASTA QUE LA PRIMERA SEA POSITIVA. | M | 0.05 | 160 | 0.4453 | PLOMERO G. V__ 1 APRENDIZ G.IV__ 3 | 71.248
066061 | COLOCACION TUBOS DE HORMIGON DE CENTRO ACERO DE 1050 MM (CLASE 10.5 KG/CM2). | COMPRENDE LA INSPECCION DEL TUBO QUE ESTA AL BORDE DE LA ZANJA, LIMPIEZA INTERIOR, BAJARLO, TERMINAR DE RESANEAR SI FUERA NECESARIO, ENCHUFAR EL TUBO A LA RED DE TUBERIA, PONERLE JUNTA DE GOMA, ALINERALO, CALZARLO, HACER REHINCHO PARCIAL, PRUEBA DE PRESION Y DESINFECCION HASTA QUE LA PRIMERA SEA POSITIVA. | M | 0.17003 | 47.05 | 2.6455 | PLOMERO G. V__ 1 APRENDIZ G.IV__ 6 | 124.4728
066062 | COLOCACION TUBOS DE HORMIGON DE CENTRO ACERO DE 1200 MM (CLASE 10.5 KG/CM2). | COMPRENDE LA INSPECCION DEL TUBO QUE ESTA AL BORDE DE LA ZANJA, LIMPIEZA INTERIOR, BAJARLO, TERMINAR DE RESANEAR SI FUERA NECESARIO, ENCHUFAR EL TUBO A LA RED DE TUBERIA, PONERLE JUNTA DE GOMA, ALINERALO, CALZARLO, HACER REHINCHO PARCIAL, PRUEBA DE PRESION Y DESINFECCION HASTA QUE LA PRIMERA SEA POSITIVA. | M | 0.2 | 40 | 3.1118 | PLOMERO G. V__ 1 APRENDIZ G.IV__ 6 | 124.4728
066063 | COLOCACION TUBOS DE ACERO GALVANIZADO DE 50, 63 Y 75 MM EN AREAS EXTERIORES. | COMPRENDE LA INSTALACION Y COLOCACION DE TUBERIA DE Ho GALVANIZADO EN LINEA PARA ACUEDUCTO (CON SUS PIEZAS DE CONEXIONES), HACER ROSCAS, DEJANDO EL TRABAJO TERMINADO. | M | 0.038095 | 210 | 0.25479 | PLOMERO G. V__ 1 APRENDIZ G.IV__ 2 | 53.5064
066064 | COLOCACION TUBOS DE ACERO GALVANIZADO DE 100 MM EN AREAS EXTERIORES. | COMPRENDE LA INSTALACION Y COLOCACION DE TUBERIA DE Ho GALVANIZADO EN LINEA PARA ACUEDUCTO (CON SUS PIEZAS DE CONEXIONES), HACER ROSCAS, DEJANDO EL TRABAJO TERMINADO. | M | 0.048485 | 165 | 0.32428 | PLOMERO G. V__ 1 APRENDIZ G.IV__ 2 | 53.5064
066065 | COLOCACION TUBOS DE ACERO CON Y SIN COSTURA, LAMINADO DE 114 MM DE DIAMETRO Y CHAPA DE 6 MM DE CALIBRE, LARGO STANDARD. | COMPRENDE LA INSPECCION DEL TUBO QUE ESTA AL BORDE DE LA ZANJA, LIMPIARLO INTERIORMENTE, BAJARLO, TERMINAR DE RESANEAR SI FUERA NECESARIO, HACER CAJUELAS, PRESENTARLO, ALINEARLO, SOLDARLO, CALZARLO, HACER REHINCHO PARCIAL, PRUEBA DE PRESION Y DESINFECCION. | M | 0.060002 | 133.33 | 0.93568 | PLOMERO G. V_ 1 SOLDADROR G.V __1 APRENDIZ G.IV_ 5 | 124.7544
066066 | COLOCACION TUBOS DE ACERO CON Y SIN COSTURA, LAMINADO DE 140 X 7 MM DE CALIBRE DE CHAPA. | COMPRENDE LA INSPECCION DEL TUBO QUE ESTA AL BORDE DE LA ZANJA, LIMPIARLO INTERIORMENTE, BAJARLO, TERMINAR DE RESANEAR SI FUERA NECESARIO, HACER CAJUELAS, PRESENTARLO, ALINEARLO, SOLDARLO, CALZARLO, HACER REHINCHO PARCIAL, PRUEBA DE PRESION Y DESINFECCION. | M | 0.070004 | 114.28 | 1.0906 | PLOMERO G. V_ 1 SOLDADROR G.V __1 APRENDIZ G.IV_ 5 | 124.636
066067 | COLOCACION TUBOS DE ACERO CON Y SIN COSTURA, LAMINADO DE 168 X 7 MM DE CALIBRE DE CHAPA. | COMPRENDE LA INSPECCION DEL TUBO QUE ESTA AL BORDE DE LA ZANJA, LIMPIARLO INTERIORMENTE, BAJARLO, TERMINAR DE RESANEAR SI FUERA NECESARIO, HACER CAJUELAS, PRESENTARLO, ALINEARLO, SOLDARLO, CALZARLO, HACER REHINCHO PARCIAL, PRUEBA DE PRESION Y DESINFECCION. | M | 0.090009 | 88.88 | 1.4023 | PLOMERO G. V_ 1 SOLDADROR G.V __1 APRENDIZ G.IV_ 5 | 124.636
066068 | COLOCACION TUBOS DE ACERO SIN COSTURA, LAMINADO DE 219 X 7 MM DE CALIBRE DE CHAPA. | COMPRENDE LA INSPECCION DEL TUBO QUE ESTA AL BORDE DE LA ZANJA, LIMPIARLO INTERIORMENTE, BAJARLO, TERMINAR DE RESANEAR SI FUERA NECESARIO, HACER CAJUELAS, PRESENTARLO, ALINEARLO, SOLDARLO, CALZARLO, HACER REHINCHO PARCIAL, PRUEBA DE PRESION Y DESINFECCION. | M | 0.125 | 64 | 1.9474 | PLOMERO G. V_ 1 SOLDADROR G.V __1 APRENDIZ G.IV_ 5 | 124.636
066069 | COLOCACION TUBOS DE ACERO SIN COSTURA, LAMINADO DE 273 X 8 MM DE CALIBRE DE CHAPA. | COMPRENDE LA INSPECCION DEL TUBO QUE ESTA AL BORDE DE LA ZANJA, LIMPIARLO INTERIORMENTE, BAJARLO, TERMINAR DE RESANEAR SI FUERA NECESARIO, HACER CAJUELAS, PRESENTARLO, ALINEARLO, SOLDARLO, CALZARLO, HACER REHINCHO PARCIAL, PRUEBA DE PRESION Y DESINFECCION. | M | 0.46921 | 17.05 | 7.31 | PLOMERO G. V_ 1 SOLDADROR G.V __1 APRENDIZ G.IV_ 5 | 124.636
066070 | COLOCACION TUBOS DE ACERO SIN COSTURA, LAMINADO DE 325 X 10 MM DE CALIBRE DE CHAPA. | COMPRENDE LA INSPECCION DEL TUBO QUE ESTA AL BORDE DE LA ZANJA, LIMPIARLO INTERIORMENTE, BAJARLO, TERMINAR DE RESANEAR SI FUERA NECESARIO, HACER CAJUELAS, PRESENTARLO, ALINEARLO, SOLDARLO, CALZARLO, HACER REHINCHO PARCIAL, PRUEBA DE PRESION Y DESINFECCION. | M | 0.2 | 40 | 3.1159 | PLOMERO G. V_ 1 SOLDADROR G.V __1 APRENDIZ G.IV_ 5 | 124.636
066071 | COLOCACION DE PIEZA DE CONEXION CON EMPLOMADURA DE HoFo, JUNTA BOCINA (CLASE B Y D, NORMAS INTERNACIONALES). | COMPRENDE ESTA NORMA LOS TRABAJOS DE COLOCACION E INSTALACION DE LAS DISTINTAS PIEZAS DE CONEXION DE HoFo; INSPECCION DE LA PIEZA QUE ESTA AL BORDE DE LA ZANJA, BAJARLA, PRESENTARLA A LA TUBERIA, EMPLOMARLA, DEJANDO EL TRABAJO TERMINADO. ADEMAS INCLUYE LA PRUEBA DE PRESION Y DESINFECCION. | TM | 7.4074 | 1.08 | 65.9704 | PLOMERO G. V__ 1 APRENDIZ G.IV__ 3 | 71.248
066072 | COLOCACION DE PIEZA DE CONEXION DE HoFo DE BOCINA, JUNTA DE GOMA. | COMPRENDE ESTA NORMA LOS TRABAJOS DE COLOCACION E INSTALACION DE LAS DISTINTAS PIEZAS DE CONEXION DE HoFo; INSPECCION DE LA PIEZA QUE ESTA AL BORDE DE LA ZANJA, BAJARLA, PRESENTARLA A LA TUBERIA, EMPLOMARLA, DEJANDO EL TRABAJO TERMINADO. ADEMAS INCLUYE LA PRUEBA DE PRESION Y DESINFECCION. | TM | 7.619 | 1.05 | 67.8552 | PLOMERO G. V__ 1 APRENDIZ G.IV__ 3 | 71.248
066073 | COLOCACION DE PIEZA DE CONEXION DE HoFo JUNTA DE BOCINA Y PLATILLO. | COMPRENDE ESTA NORMA LOS TRABAJOS DE COLOCACION E INSTALACION DE LAS DISTINTAS PIEZAS DE CONEXION DE HoFo; INSPECCION DE LA PIEZA QUE ESTA AL BORDE DE LA ZANJA, BAJARLA, PRESENTARLA A LA TUBERIA, ATORNILLAR LA PIEZA, DEJANDO EL TRABAJO TERMINADO. ADEMAS INCLUYE LA PRUEBA DE PRESION Y DESINFECCION. | TM | 7.767 | 1.03 | 69.1728 | PLOMERO G. V__ 1 APRENDIZ G.IV__ 3 | 71.248
066074 | COLOCACION DE PIEZA DE CONEXION DE HoFo JUNTA PLATILLO. | COMPRENDE ESTA NORMA LOS TRABAJOS DE COLOCACION E INSTALACION DE LAS DISTINTAS PIEZAS DE CONEXION DE HoFo; INSPECCION DE LA PIEZA QUE ESTA AL BORDE DE LA ZANJA, BAJARLA, PRESENTARLA A LA TUBERIA, ATORNILLAR LA PIEZA, DEJANDO EL TRABAJO TERMINADO. ADEMAS INCLUYE LA PRUEBA DE PRESION Y DESINFECCION. | TM | 7.767 | 1.03 | 69.1728 | PLOMERO G. V__ 1 APRENDIZ G.IV__ 3 | 71.248
066075 | COLOCACION DE PIEZA DE CONEXION DE TUBO DE HORMIGON DE CENTRO ACERO. | COMPRENDE ESTA NORMA LOS TRABAJOS DE COLOCACION E INSTALACION DE LAS DISTINTAS PIEZAS DE CONEXION; INSPECCION DE LA PIEZA QUE ESTA AL BORDE DE LA ZANJA, BAJARLA, PRESENTARLA A LA TUBERIA COLOCANDOLE LA PIEZA DE GOMA, DEJANDO EL TRABAJO TERMINADO. INCLUYE LA PRUEBA DE PRESION Y DESINFECCION. | TM | 8 | 1 | 106.7312 | PLOMERO G. V__ 1 APRENDIZ G.IV__ 5 | 106.7312
066076 | INSTALACION DE VALVULA DE CUNA, VASTAGO OCULTO, BOCINA DE 100 MM. | INSPECCION DE LA VALVULA QUE ESTA AL BORDE DE LA ZANJA, BAJARLA DESPUES DE LIMPIARLA INTERIORMENTE, INSTALARLA A LA TUBERIA QUE PROCEDA DEJANDO EL TRABAJO TERMINADO. INCLUYE LA PRUEBA DE PRESION Y DESINFECCION. | U | 0.88889 | 9 | 5.9452 | PLOMERO G. V__ 1 APRENDIZ G.IV__ 2 | 53.5064
066077 | INSTALACION DE VALVULA DE CUNA, VASTAGO OCULTO, BOCINA DE 150 MM. | INSPECCION DE LA VALVULA QUE ESTA AL BORDE DE LA ZANJA, BAJARLA DESPUES DE LIMPIARLA INTERIORMENTE, INSTALARLA A LA TUBERIA QUE PROCEDA DEJANDO EL TRABAJO TERMINADO. INCLUYE LA PRUEBA DE PRESION Y DESINFECCION. | U | 1 | 8 | 6.6883 | PLOMERO G. V__ 1 APRENDIZ G.IV__ 2 | 53.5064
066078 | INSTALACION DE VALVULA DE CUNA, VASTAGO OCULTO, BOCINA DE 200 Y 250 MM. | INSPECCION DE LA VALVULA QUE ESTA AL BORDE DE LA ZANJA, BAJARLA DESPUES DE LIMPIARLA INTERIORMENTE, INSTALARLA A LA TUBERIA QUE PROCEDA DEJANDO EL TRABAJO TERMINADO. INCLUYE LA PRUEBA DE PRESION Y DESINFECCION. | U | 1.3333 | 6 | 8.9177 | PLOMERO G. V__ 1 APRENDIZ G.IV__ 2 | 53.5064
066079 | INSTALACION DE VALVULA DE CUNA, VASTAGO OCULTO, BOCINA DE 300 MM. | INSPECCION DE LA VALVULA QUE ESTA AL BORDE DE LA ZANJA, BAJARLA DESPUES DE LIMPIARLA INTERIORMENTE, INSTALARLA A LA TUBERIA QUE PROCEDA DEJANDO EL TRABAJO TERMINADO. INCLUYE LA PRUEBA DE PRESION Y DESINFECCION. | U | 1.6 | 5 | 10.9117 | PLOMERO G. VII__ 1 APRENDIZ G.IV__ 2 | 54.5584
066080 | INSTALACION DE VALVULA DE CUNA, VASTAGO OCULTO, BOCINA DE 350 MM. | INSPECCION DE LA VALVULA QUE ESTA AL BORDE DE LA ZANJA, BAJARLA DESPUES DE LIMPIARLA INTERIORMENTE, INSTALARLA A LA TUBERIA QUE PROCEDA DEJANDO EL TRABAJO TERMINADO. INCLUYE LA PRUEBA DE PRESION Y DESINFECCION. | U | 2 | 4 | 13.6396 | PLOMERO G. VII__ 1 APRENDIZ G.IV__ 2 | 54.5584
066081 | INSTALACION DE VALVULA DE CUNA, VASTAGO OCULTO, BOCINA DE 400 MM. | INSPECCION DE LA VALVULA QUE ESTA AL BORDE DE LA ZANJA, BAJARLA DESPUES DE LIMPIARLA INTERIORMENTE, INSTALARLA A LA TUBERIA QUE PROCEDA DEJANDO EL TRABAJO TERMINADO. INCLUYE LA PRUEBA DE PRESION Y DESINFECCION. | U | 2 | 4 | 17.812 | PLOMERO G. V__ 1 APRENDIZ G.IV__ 3 | 71.248
066082 | INSTALACION DE VALVULA DE CUNA, VASTAGO OCULTO, BOCINA DE 450 MM. | INSPECCION DE LA VALVULA QUE ESTA AL BORDE DE LA ZANJA, BAJARLA DESPUES DE LIMPIARLA INTERIORMENTE, INSTALARLA A LA TUBERIA QUE PROCEDA DEJANDO EL TRABAJO TERMINADO. INCLUYE LA PRUEBA DE PRESION Y DESINFECCION. | U | 2 | 4 | 17.812 | PLOMERO G. V__ 1 APRENDIZ G.IV__ 3 | 71.248
066083 | INSTALACION DE VALVULA DE CUNA, VASTAGO OCULTO, BOCINA DE 500 MM. | INSPECCION DE LA VALVULA QUE ESTA AL BORDE DE LA ZANJA, BAJARLA DESPUES DE LIMPIARLA INTERIORMENTE, INSTALARLA A LA TUBERIA QUE PROCEDA DEJANDO EL TRABAJO TERMINADO. INCLUYE LA PRUEBA DE PRESION Y DESINFECCION. | U | 2.6667 | 3 | 23.7493 | PLOMERO G. V__ 1 APRENDIZ G.IV__ 3 | 71.248
066084 | INSTALACION DE VALVULA DE CUNA, VASTAGO OCULTO, BOCINA DE 600 MM. | INSPECCION DE LA VALVULA QUE ESTA AL BORDE DE LA ZANJA, BAJARLA DESPUES DE LIMPIARLA INTERIORMENTE, INSTALARLA A LA TUBERIA QUE PROCEDA DEJANDO EL TRABAJO TERMINADO. INCLUYE LA PRUEBA DE PRESION Y DESINFECCION. | U | 4 | 2 | 53.3656 | PLOMERO G. V__ 1 APRENDIZ G.IV__ 5 | 106.7312
066085 | INSTALACION DE VALVULA DE CUNA, VASTAGO OCULTO, BOCINA DE 750 MM. | INSPECCION DE LA VALVULA QUE ESTA AL BORDE DE LA ZANJA, BAJARLA DESPUES DE LIMPIARLA INTERIORMENTE, INSTALARLA A LA TUBERIA QUE PROCEDA DEJANDO EL TRABAJO TERMINADO. INCLUYE LA PRUEBA DE PRESION Y DESINFECCION. | U | 8 | 1 | 106.7312 | PLOMERO G. V__ 1 APRENDIZ G.IV__ 5 | 106.7312
066086 | INSTALACION DE VALVULA DE CUNA, VASTAGO OCULTO, BOCINA DE 900 MM. | INSPECCION DE LA VALVULA QUE ESTA AL BORDE DE LA ZANJA, BAJARLA DESPUES DE LIMPIARLA INTERIORMENTE, INSTALARLA A LA TUBERIA QUE PROCEDA DEJANDO EL TRABAJO TERMINADO. INCLUYE LA PRUEBA DE PRESION Y DESINFECCION. | U | 11.4286 | 0.7 | 152.4731 | PLOMERO G. V__ 1 APRENDIZ G.IV__ 5 | 106.7312
066087 | INSTALACION Y COLOCACION DE VALVULA DE JUNTA Y PLATILLO, VASTAGO OCULTO DE 100 MM. | INSPECCION DE LA VALVULA QUE ESTA AL BORDE DE LA ZANJA, BAJARLA DESPUES DE LIMPIARLA INTERIORMENTE, INSTALARLA A LA TUBERIA QUE PROCEDA DEJANDO EL TRABAJO TERMINADO. INCLUYE LA PRUEBA DE PRESION Y DESINFECCION. | U | 1 | 8 | 6.6883 | PLOMERO G. V__ 1 APRENDIZ G.IV__ 2 | 53.5064
066088 | INSTALACION Y COLOCACION DE VALVULA DE JUNTA Y PLATILLO, VASTAGO OCULTO DE 150 MM. | INSPECCION DE LA VALVULA QUE ESTA AL BORDE DE LA ZANJA, BAJARLA DESPUES DE LIMPIARLA INTERIORMENTE, INSTALARLA A LA TUBERIA QUE PROCEDA DEJANDO EL TRABAJO TERMINADO. INCLUYE LA PRUEBA DE PRESION Y DESINFECCION. | U | 1.1429 | 7 | 7.6438 | PLOMERO G. V__ 1 APRENDIZ G.IV__ 2 | 53.5064
066089 | INSTALACION Y COLOCACION DE VALVULA DE JUNTA Y PLATILLO, VASTAGO OCULTO DE 200 Y 250 MM. | INSPECCION DE LA VALVULA QUE ESTA AL BORDE DE LA ZANJA, BAJARLA DESPUES DE LIMPIARLA INTERIORMENTE, INSTALARLA A LA TUBERIA QUE PROCEDA DEJANDO EL TRABAJO TERMINADO. INCLUYE LA PRUEBA DE PRESION Y DESINFECCION. | U | 1.3333 | 6 | 8.9177 | PLOMERO G. V__ 1 APRENDIZ G.IV__ 2 | 53.5064
066090 | INSTALACION Y COLOCACION DE VALVULA DE JUNTA Y PLATILLO, VASTAGO OCULTO DE 300 MM. | INSPECCION DE LA VALVULA QUE ESTA AL BORDE DE LA ZANJA, BAJARLA DESPUES DE LIMPIARLA INTERIORMENTE, INSTALARLA A LA TUBERIA QUE PROCEDA DEJANDO EL TRABAJO TERMINADO. INCLUYE LA PRUEBA DE PRESION Y DESINFECCION. | U | 1.3333 | 6 | 9.0931 | PLOMERO G. VII__ 1 APRENDIZ G.IV__ 2 | 54.5584
066091 | INSTALACION Y COLOCACION DE VALVULA DE JUNTA Y PLATILLO, VASTAGO OCULTO DE 350MM. | INSPECCION DE LA VALVULA QUE ESTA AL BORDE DE LA ZANJA, BAJARLA DESPUES DE LIMPIARLA INTERIORMENTE, INSTALARLA A LA TUBERIA QUE PROCEDA DEJANDO EL TRABAJO TERMINADO. INCLUYE LA PRUEBA DE PRESION Y DESINFECCION. | U | 2 | 4 | 13.6396 | PLOMERO G. VII__ 1 APRENDIZ G.IV__ 2 | 54.5584
066092 | INSTALACION Y COLOCACION DE VALVULA DE JUNTA Y PLATILLO, VASTAGO OCULTO DE 400MM. | INSPECCION DE LA VALVULA QUE ESTA AL BORDE DE LA ZANJA, BAJARLA DESPUES DE LIMPIARLA INTERIORMENTE, INSTALARLA A LA TUBERIA QUE PROCEDA DEJANDO EL TRABAJO TERMINADO. INCLUYE LA PRUEBA DE PRESION Y DESINFECCION. | U | 2 | 4 | 17.812 | PLOMERO G. V__ 1 APRENDIZ G.IV__ 3 | 71.248
066093 | INSTALACION Y COLOCACION DE VALVULA DE JUNTA Y PLATILLO, VASTAGO OCULTO DE 450MM. | INSPECCION DE LA VALVULA QUE ESTA AL BORDE DE LA ZANJA, BAJARLA DESPUES DE LIMPIARLA INTERIORMENTE, INSTALARLA A LA TUBERIA QUE PROCEDA DEJANDO EL TRABAJO TERMINADO. INCLUYE LA PRUEBA DE PRESION Y DESINFECCION. | U | 2 | 4 | 17.812 | PLOMERO G. V__ 1 APRENDIZ G.IV__ 3 | 71.248
066094 | INSTALACION Y COLOCACION DE VALVULA DE JUNTA Y PLATILLO, VASTAGO OCULTO DE 500MM. | INSPECCION DE LA VALVULA QUE ESTA AL BORDE DE LA ZANJA, BAJARLA DESPUES DE LIMPIARLA INTERIORMENTE, INSTALARLA A LA TUBERIA QUE PROCEDA DEJANDO EL TRABAJO TERMINADO. INCLUYE LA PRUEBA DE PRESION Y DESINFECCION. | U | 2.6667 | 3 | 23.7493 | PLOMERO G. V__ 1 APRENDIZ G.IV__ 3 | 71.248
066095 | INSTALACION Y COLOCACION DE VALVULA DE JUNTA Y PLATILLO, VASTAGO OCULTO DE 600MM. | INSPECCION DE LA VALVULA QUE ESTA AL BORDE DE LA ZANJA, BAJARLA DESPUES DE LIMPIARLA INTERIORMENTE, INSTALARLA A LA TUBERIA QUE PROCEDA DEJANDO EL TRABAJO TERMINADO. INCLUYE LA PRUEBA DE PRESION Y DESINFECCION. | U | 4 | 2 | 45.0208 | PLOMERO G. VII__ 1 APRENDIZ G.IV__ 4 | 90.0416
066096 | INSTALACION Y COLOCACION DE VALVULA DE JUNTA Y PLATILLO, VASTAGO OCULTO DE 750MM. | INSPECCION DE LA VALVULA QUE ESTA AL BORDE DE LA ZANJA, BAJARLA DESPUES DE LIMPIARLA INTERIORMENTE, INSTALARLA A LA TUBERIA QUE PROCEDA DEJANDO EL TRABAJO TERMINADO. INCLUYE LA PRUEBA DE PRESION Y DESINFECCION. | U | 8 | 1 | 90.0416 | PLOMERO G. VII__ 1 APRENDIZ G.IV__ 4 | 90.0416
066097 | INSTALACION Y COLOCACION DE VALVULA DE JUNTA Y PLATILLO, VASTAGO OCULTO DE 900MM. | INSPECCION DE LA VALVULA QUE ESTA AL BORDE DE LA ZANJA, BAJARLA DESPUES DE LIMPIARLA INTERIORMENTE, INSTALARLA A LA TUBERIA QUE PROCEDA DEJANDO EL TRABAJO TERMINADO. INCLUYE LA PRUEBA DE PRESION Y DESINFECCION. | U | 8 | 1 | 90.0416 | PLOMERO G. VII__ 1 APRENDIZ G.IV__ 4 | 90.0416
066098 | INSTALACION Y COLOCACION DE VALVULA DE JUNTA Y PLATILLO, VASTAGO OCULTO DE 1050MM. | INSPECCION DE LA VALVULA QUE ESTA AL BORDE DE LA ZANJA, BAJARLA DESPUES DE LIMPIARLA INTERIORMENTE, INSTALARLA A LA TUBERIA QUE PROCEDA DEJANDO EL TRABAJO TERMINADO. INCLUYE LA PRUEBA DE PRESION Y DESINFECCION. | U | 11.4286 | 0.7 | 128.6309 | PLOMERO G. VII__ 1 APRENDIZ G.IV__ 4 | 90.0416
066099 | INSTALACION Y COLOCACION DE VALVULA DE JUNTA Y PLATILLO, VASTAGO OCULTO DE 1200MM. | INSPECCION DE LA VALVULA QUE ESTA AL BORDE DE LA ZANJA, BAJARLA DESPUES DE LIMPIARLA INTERIORMENTE, INSTALARLA A LA TUBERIA QUE PROCEDA DEJANDO EL TRABAJO TERMINADO. INCLUYE LA PRUEBA DE PRESION Y DESINFECCION. | U | 16 | 0.5 | 180.0832 | PLOMERO G. VII__ 1 APRENDIZ G.IV__ 4 | 90.0416
066100 | COLOCACION DE PIEZAS DE CONEXION DE Ho DUCTIL CON JUNTA DE GOMA (DE MAS DE 10.5KG/CM2). | COMPRENDE EL EXAMEN DE LA PIEZA QUE DEBE ESTAR AL BORDE DE LA ZANJA, BAJARLA DESPUES DE LIMPIARLA INTERIORMENTE, COLOCARLA, HACER CAJUELA EN LA ZANJA, CALZARLA Y DEJAR EL TRABAJO TERMINADO. | TM | 9.3023 | 0.86 | 82.8465 | PLOMERO G. V__ 1 APRENDIZ G.IV__ 3 | 71.248
066101 | ACOMETIDA PARA ACUEDUCTO A TUBO DE FIBROCEMENTO, CON COBRE FLEXIBLE M-1-13 MM. | COMPRENDE LA INSTALACION Y COLOCACION DE LA TUBERIA Y ACCESORIOS NECESARIOS QUE FORMAN PARTE DE LA ACOMETIDA, ASI COMO LA PRUEBA DE PRESION. NO INCLUYE BARRENO Y COLOCACION DE INJERTO. | U | 0.61538 | 13 | 5.5615 | PLOMERO G. VII__ 1 APRENDIZ G.IV__ 3 | 72.3
066102 | ACOMETIDA PARA ACUEDUCTO A TUBO DE FIBROCEMENTO, CON COBRE FLEXIBLE M-1-19 MM. | COMPRENDE LA INSTALACION Y COLOCACION DE LA TUBERIA Y ACCESORIOS NECESARIOS QUE FORMAN PARTE DE LA ACOMETIDA, ASI COMO LA PRUEBA DE PRESION. NO INCLUYE BARRENO Y COLOCACION DE INJERTO. | U | 0.72727 | 11 | 8.1856 | PLOMERO G. VII__ 1 APRENDIZ G.IV__ 4 | 90.0416
066103 | ACOMETIDA PARA ACUEDUCTO A TUBO DE ASBESTO-CEMENTO, CON COBRE FLEXIBLE M-1-25 MM. | COMPRENDE INSPECCION DEL TUBO Y ACCESORIOS QUE ESTAN AL LADO DE LA ZANJA, INSTALACION Y COLOCACION DE LA TUBERIA Y ACCESORIOS NECESARIOS QUE FORMAN PARTE DE LA ACOMETIDA, ASI COMO LA PRUEBA DE PRESION. NO INCLUYE BARRENO Y COLOCACION DE INJERTO. | U | 1 | 8 | 8.906 | PLOMERO G. V__ 1 APRENDIZ G.IV__ 3 | 71.248
066104 | ACOMETIDA PARA ACUEDUCTO A TUBO DE ASBESTO-CEMENTO, CON COBRE FLEXIBLE M-1-38 MM. | COMPRENDE INSPECCION DEL TUBO Y ACCESORIOS QUE ESTAN AL LADO DE LA ZANJA, INSTALACION Y COLOCACION DE LA TUBERIA Y ACCESORIOS NECESARIOS QUE FORMAN PARTE DE LA ACOMETIDA, ASI COMO LA PRUEBA DE PRESION. NO INCLUYE BARRENO Y COLOCACION DE INJERTO. | U | 1.3333 | 6 | 11.8747 | PLOMERO G. V__ 1 APRENDIZ G.IV__ 3 | 71.248
066105 | ACOMETIDA PARA ACUEDUCTO A TUBO DE ASBESTO-CEMENTO, CON TUBO DE POLIETILENO DE 13 MM. | COMPRENDE INSPECCION DEL TUBO Y ACCESORIOS QUE ESTAN AL LADO DE LA ZANJA, INSTALACION Y COLOCACION DE LA TUBERIA Y ACCESORIOS NECESARIOS QUE FORMAN PARTE DE LA ACOMETIDA, ASI COMO LA PRUEBA DE PRESION. NO INCLUYE BARRENO Y COLOCACION DE INJERTO. | U | 0.66667 | 12 | 5.9373 | PLOMERO G. V__ 1 APRENDIZ G.IV__ 3 | 71.248
066106 | ACOMETIDA PARA ACUEDUCTO A TUBO DE ASBESTO-CEMENTO, CON TUBO DE POLIETILENO DE 19 MM. | COMPRENDE INSPECCION DEL TUBO Y ACCESORIOS QUE ESTAN AL LADO DE LA ZANJA, INSTALACION Y COLOCACION DE LA TUBERIA Y ACCESORIOS NECESARIOS QUE FORMAN PARTE DE LA ACOMETIDA, ASI COMO LA PRUEBA DE PRESION. NO INCLUYE BARRENO Y COLOCACION DE INJERTO. | U | 0.8 | 10 | 7.1248 | PLOMERO G. V__ 1 APRENDIZ G.IV__ 3 | 71.248
066107 | ACOMETIDA PARA ACUEDUCTO A TUBO DE FIBROCEMENTO, CON TUBO DE POLIETILENO DE 25 MM. | COMPRENDE INSPECCION DEL TUBO Y ACCESORIOS QUE ESTAN AL LADO DE LA ZANJA, INSTALACION Y COLOCACION DE LA TUBERIA Y ACCESORIOS NECESARIOS QUE FORMAN PARTE DE LA ACOMETIDA, ASI COMO LA PRUEBA DE PRESION. NO INCLUYE BARRENO Y COLOCACION DE INJERTO. | U | 1 | 8 | 8.906 | PLOMERO G. V__ 1 APRENDIZ G.IV__ 3 | 71.248
066108 | ACOMETIDA PARA ACUEDUCTO A TUBO DE FIBROCEMENTO, CON TUBO DE POLIETILENO DE 38 MM. | COMPRENDE INSPECCION DEL TUBO Y ACCESORIOS QUE ESTAN AL LADO DE LA ZANJA, INSTALACION Y COLOCACION DE LA TUBERIA Y ACCESORIOS NECESARIOS QUE FORMAN PARTE DE LA ACOMETIDA, ASI COMO LA PRUEBA DE PRESION. NO INCLUYE BARRENO Y COLOCACION DE INJERTO. | U | 1.3333 | 6 | 11.8747 | PLOMERO G. V__ 1 APRENDIZ G.IV__ 3 | 71.248
066109 | ACOMETIDA PARA ACUEDUCTO A TUBO DE HoFo CON TUBO DE COBRE FLEXIBLE DE 13 MM. | COMPRENDE INSPECCION DEL TUBO Y ACCESORIOS QUE ESTAN AL LADO DE LA ZANJA, INSTALACION Y COLOCACION DE LA TUBERIA Y ACCESORIOS NECESARIOS QUE FORMAN PARTE DE LA ACOMETIDA, ASI COMO LA PRUEBA DE PRESION. NO INCLUYE BARRENO Y COLOCACION DE INJERTO. | U | 0.8 | 10 | 7.1248 | PLOMERO G. V__ 1 APRENDIZ G.IV__ 3 | 71.248
066110 | ACOMETIDA PARA ACUEDUCTO A TUBO DE HoFo CON TUBO DE COBRE FLEXIBLE DE 19 MM. | COMPRENDE INSPECCION DEL TUBO Y ACCESORIOS QUE ESTAN AL LADO DE LA ZANJA, INSTALACION Y COLOCACION DE LA TUBERIA Y ACCESORIOS NECESARIOS QUE FORMAN PARTE DE LA ACOMETIDA, ASI COMO LA PRUEBA DE PRESION. NO INCLUYE BARRENO Y COLOCACION DE INJERTO. | U | 1 | 8 | 8.906 | PLOMERO G. V__ 1 APRENDIZ G.IV__ 3 | 71.248
066111 | ACOMETIDA PARA ACUEDUCTO A TUBO DE HoFo CON TUBO DE COBRE FLEXIBLE DE 25 MM. | COMPRENDE INSPECCION DEL TUBO Y ACCESORIOS QUE ESTAN AL LADO DE LA ZANJA, INSTALACION Y COLOCACION DE LA TUBERIA Y ACCESORIOS NECESARIOS QUE FORMAN PARTE DE LA ACOMETIDA, ASI COMO LA PRUEBA DE PRESION. NO INCLUYE BARRENO Y COLOCACION DE INJERTO. | U | 1.3333 | 6 | 11.8747 | PLOMERO G. V__ 1 APRENDIZ G.IV__ 3 | 71.248
066112 | ACOMETIDA PARA ACUEDUCTO A TUBO DE HoFo CON TUBO DE COBRE FLEXIBLE DE 38 MM. | COMPRENDE INSPECCION DEL TUBO Y ACCESORIOS QUE ESTAN AL LADO DE LA ZANJA, INSTALACION Y COLOCACION DE LA TUBERIA Y ACCESORIOS NECESARIOS QUE FORMAN PARTE DE LA ACOMETIDA, ASI COMO LA PRUEBA DE PRESION. NO INCLUYE BARRENO Y COLOCACION DE INJERTO. | U | 2 | 4 | 17.812 | PLOMERO G. V__ 1 APRENDIZ G.IV__ 3 | 71.248
066113 | ACOMETIDA Y ENTRONQUE A TUBO DE HoFo CON TUBO DE POLIETILENO DE 13 MM. | COMPRENDE INSPECCION DEL TUBO Y ACCESORIOS QUE ESTAN AL LADO DE LA ZANJA, INSTALACION Y COLOCACION DE LA TUBERIA Y ACCESORIOS NECESARIOS QUE FORMAN PARTE DE LA ACOMETIDA, ASI COMO LA PRUEBA DE PRESION. NO INCLUYE BARRENO Y COLOCACION DE INJERTO. | U | 0.8 | 10 | 7.1248 | PLOMERO G. V__ 1 APRENDIZ G.IV__ 3 | 71.248
066114 | ACOMETIDA Y ENTRONQUE A TUBO DE HoFo CON TUBO DE POLIETILENO DE 19 MM. | COMPRENDE INSPECCION DEL TUBO Y ACCESORIOS QUE ESTAN AL LADO DE LA ZANJA, INSTALACION Y COLOCACION DE LA TUBERIA Y ACCESORIOS NECESARIOS QUE FORMAN PARTE DE LA ACOMETIDA, ASI COMO LA PRUEBA DE PRESION. NO INCLUYE BARRENO Y COLOCACION DE INJERTO. | U | 1 | 8 | 8.906 | PLOMERO G. V__ 1 APRENDIZ G.IV__ 3 | 71.248
066115 | ACOMETIDA A TUBO DE HoFo CON TUBO DE POLIETILENO DE 25 MM. | COMPRENDE INSPECCION DEL TUBO Y ACCESORIOS QUE ESTAN AL LADO DE LA ZANJA, INSTALACION Y COLOCACION DE LA TUBERIA Y ACCESORIOS NECESARIOS QUE FORMAN PARTE DE LA ACOMETIDA, ASI COMO LA PRUEBA DE PRESION. NO INCLUYE BARRENO Y COLOCACION DE INJERTO. | U | 1.1429 | 7 | 10.1783 | PLOMERO G. V__ 1 APRENDIZ G.IV__ 3 | 71.248
066116 | ACOMETIDA A TUBO DE HoFo CON TUBO DE POLIETILENO DE 38 MM. | COMPRENDE INSPECCION DEL TUBO Y ACCESORIOS QUE ESTAN AL LADO DE LA ZANJA, INSTALACION Y COLOCACION DE LA TUBERIA Y ACCESORIOS NECESARIOS QUE FORMAN PARTE DE LA ACOMETIDA, ASI COMO LA PRUEBA DE PRESION. NO INCLUYE BARRENO Y COLOCACION DE INJERTO. | U | 2 | 4 | 17.812 | PLOMERO G. V__ 1 APRENDIZ G.IV__ 3 | 71.248
066117 | ACOMETIDA A TUBO DE HoFo CON TUBO DE Ho GALVANIZADO DE 13 MM. | COMPRENDE INSPECCION DEL TUBO Y ACCESORIOS QUE ESTAN AL LADO DE LA ZANJA, INSTALACION Y COLOCACION DE LA TUBERIA Y ACCESORIOS NECESARIOS QUE FORMAN PARTE DE LA ACOMETIDA, ASI COMO LA PRUEBA DE PRESION. NO INCLUYE BARRENO Y COLOCACION DE INJERTO. | U | 0.8 | 10 | 7.1248 | PLOMERO G. V__ 1 APRENDIZ G.IV__ 3 | 71.248
066118 | ACOMETIDA A TUBO DE HoFo CON TUBO DE Ho GALVANIZADO DE 19 MM. | COMPRENDE INSPECCION DEL TUBO Y ACCESORIOS QUE ESTAN AL LADO DE LA ZANJA, INSTALACION Y COLOCACION DE LA TUBERIA Y ACCESORIOS NECESARIOS QUE FORMAN PARTE DE LA ACOMETIDA, ASI COMO LA PRUEBA DE PRESION. NO INCLUYE BARRENO Y COLOCACION DE INJERTO. | U | 1 | 8 | 8.906 | PLOMERO G. V__ 1 APRENDIZ G.IV__ 3 | 71.248
066119 | ACOMETIDA A TUBO DE HoFo O ASBESTO CEMENTO CON TUBO DE Ho GALVANIZADO DE 25 MM. | COMPRENDE INSPECCION DEL TUBO Y ACCESORIOS QUE ESTAN AL LADO DE LA ZANJA, INSTALACION Y COLOCACION DE LA TUBERIA Y ACCESORIOS NECESARIOS QUE FORMAN PARTE DE LA ACOMETIDA, ASI COMO LA PRUEBA DE PRESION. NO INCLUYE BARRENO Y COLOCACION DE INJERTO. | U | 1.1429 | 7 | 10.1783 | PLOMERO G. V__ 1 APRENDIZ G.IV__ 3 | 71.248
066120 | ACOMETIDA A TUBO DE HoFo O ASBESTO CEMENTO CON TUBO DE Ho GALVANIZADO DE 38 MM. | COMPRENDE INSPECCION DEL TUBO Y ACCESORIOS QUE ESTAN AL LADO DE LA ZANJA, INSTALACION Y COLOCACION DE LA TUBERIA Y ACCESORIOS NECESARIOS QUE FORMAN PARTE DE LA ACOMETIDA, ASI COMO LA PRUEBA DE PRESION. NO INCLUYE BARRENO Y COLOCACION DE INJERTO. | U | 1.3333 | 6 | 11.8747 | PLOMERO G. V__ 1 APRENDIZ G.IV__ 3 | 71.248
066121 | ACOMETIDA A TUBO DE HoFo O ASBESTO CEMENTO CON TUBO DE Ho GALVANIZADO DE 50 MM. | COMPRENDE INSPECCION DEL TUBO Y ACCESORIOS QUE ESTAN AL LADO DE LA ZANJA, INSTALACION Y COLOCACION DE LA TUBERIA Y ACCESORIOS NECESARIOS QUE FORMAN PARTE DE LA ACOMETIDA, ASI COMO LA PRUEBA DE PRESION. NO INCLUYE BARRENO Y COLOCACION DE INJERTO. | U | 1.6 | 5 | 14.2496 | PLOMERO G. V__ 1 APRENDIZ G.IV__ 3 | 71.248
066122 | INSTALACION Y COLOCACION DE VALVULA DE ADMISION Y EXPULSION DE AIRE (CUALQUIER CLASE) DE 25MM. | COMPRENDE LA INSPECCION DE LA VALVULA QUE ESTA AL BORDE DE LA ZANJA, BAJARLA, HACER CAJUELAS EN LA RASANTE, COLOCARLA Y HACER PRUEBA DE PRESION. | U | 1.3333 | 6 | 5.9608 | PLOMERO G. V__ 1 APRENDIZ G.IV__ 1 | 35.7648
066123 | INSTALACION Y COLOCACION DE VALVULA DE ADMISION Y EXPULSION DE AIRE (CUALQUIER CLASE) DE 38MM. | COMPRENDE LA INSPECCION DE LA VALVULA QUE ESTA AL BORDE DE LA ZANJA, BAJARLA, HACER CAJUELAS EN LA RASANTE, COLOCARLA Y HACER PRUEBA DE PRESION. | U | 1.6 | 5 | 7.153 | PLOMERO G. V__ 1 APRENDIZ G.IV__ 1 | 35.7648
066124 | INSTALACION Y COLOCACION DE VALVULA DE ADMISION Y EXPULSION DE AIRE (CUALQUIER CLASE) DE 50MM. | COMPRENDE LA INSPECCION DE LA VALVULA QUE ESTA AL BORDE DE LA ZANJA, BAJARLA, HACER CAJUELAS EN LA RASANTE, COLOCARLA Y HACER PRUEBA DE PRESION. | U | 2 | 4 | 8.9412 | PLOMERO G. V__ 1 APRENDIZ G.IV__ 1 | 35.7648
066125 | INSTALACION Y COLOCACION DE VALVULA DE ADMISION Y EXPULSION DE AIRE (CUALQUIER CLASE) DE 75MM. | COMPRENDE LA INSPECCION DE LA VALVULA QUE ESTA AL BORDE DE LA ZANJA, BAJARLA, HACER CAJUELAS EN LA RASANTE, COLOCARLA Y HACER PRUEBA DE PRESION. | U | 2 | 4 | 8.9412 | PLOMERO G. V__ 1 APRENDIZ G.IV__ 1 | 35.7648
066126 | INSTALACION Y COLOCACION DE VALVULA DE ADMISION Y EXPULSION DE AIRE (CUALQUIER CLASE) DE 100, 150 MM. | COMPRENDE LA INSPECCION DE LA VALVULA QUE ESTA AL BORDE DE LA ZANJA, BAJARLA, HACER CAJUELAS EN LA RASANTE, COLOCARLA Y HACER PRUEBA DE PRESION. | U | 2.6667 | 3 | 23.8432 | PLOMERO G. V__ 2 APRENDIZ G.IV__ 2 | 71.5296
066127 | INSTALACION Y COLOCACION DE VALVULA DE CHEQUE, JUNTA PLATILLO DE 80 Y 100MM. | COMPRENDE LOS TRABAJOS QUE SEAN NECESARIOS PARA DEJAR COLOCADA E INSTALADA LA VALVULA DE CHEQUE CON JUNTA. | U | 0.88889 | 9 | 7.9477 | PLOMERO G. V__ 2 APRENDIZ G.IV__ 2 | 71.5296
066128 | INSTALACION Y COLOCACION DE VALVULA DE CHEQUE, JUNTA PLATILLO DE 150 MM. | COMPRENDE LOS TRABAJOS QUE SEAN NECESARIOS PARA DEJAR COLOCADA E INSTALADA LA VALVULA DE CHEQUE CON JUNTA. NO CONTEMPLA EL ACARREO DENTRO DEL AREA DE LA OBRA. | U | 1.1429 | 7 | 10.2185 | PLOMERO G. V__ 2 APRENDIZ G.IV__ 2 | 71.5296
066129 | INSTALACION Y COLOCACION DE VALVULA DE CHEQUE, JUNTA PLATILLO DE 200 Y 250MM. | COMPRENDE LOS TRABAJOS QUE SEAN NECESARIOS PARA DEJAR COLOCADA E INSTALADA LA VALVULA DE CHEQUE CON JUNTA. NO CONTEMPLA EL ACARREO DENTRO DEL AREA DE LA OBRA. | U | 1.3333 | 6 | 11.9216 | PLOMERO G. V__ 2 APRENDIZ G.IV__ 2 | 71.5296
066130 | INSTALACION Y COLOCACION DE VALVULA DE CHEQUE, JUNTA PLATILLO DE 300 MM. | COMPRENDE LOS TRABAJOS QUE SEAN NECESARIOS PARA DEJAR COLOCADA E INSTALADA LA VALVULA DE CHEQUE CON JUNTA. NO CONTEMPLA EL ACARREO DENTRO DEL AREA DE LA OBRA. | U | 1.6 | 5 | 10.9117 | PLOMERO G. VII__ 1 APRENDIZ G.IV__ 2 | 54.5584
066131 | INSTALACION Y COLOCACION DE VALVULA DE CHEQUE, JUNTA PLATILLO DE 400 MM. | COMPRENDE LOS TRABAJOS QUE SEAN NECESARIOS PARA DEJAR COLOCADA E INSTALADA LA VALVULA DE CHEQUE CON JUNTA. NO CONTEMPLA EL ACARREO DENTRO DEL AREA DE LA OBRA. | U | 2 | 4 | 17.812 | PLOMERO G. V__ 1 APRENDIZ G.IV__ 3 | 71.248
066132 | INSTALACION Y COLOCACION DE VALVULA DE CHEQUE, JUNTA PLATILLO DE 500 MM. | COMPRENDE LOS TRABAJOS QUE SEAN NECESARIOS PARA DEJAR COLOCADA E INSTALADA LA VALVULA DE CHEQUE CON JUNTA. NO CONTEMPLA EL ACARREO DENTRO DEL AREA DE LA OBRA. | U | 4 | 2 | 35.624 | PLOMERO G. V__ 1 APRENDIZ G.IV__ 3 | 71.248
066133 | INSTALACION Y COLOCACION DE VALVULA DE CHEQUE, JUNTA PLATILLO DE 600 Y 800MM. | COMPRENDE LOS TRABAJOS QUE SEAN NECESARIOS PARA DEJAR COLOCADA E INSTALADA LA VALVULA DE CHEQUE CON JUNTA. NO CONTEMPLA EL ACARREO DENTRO DEL AREA DE LA OBRA. | U | 8 | 1 | 71.248 | PLOMERO G. V__ 1 APRENDIZ G.IV__ 3 | 71.248
066134 | INSTALACION Y COLOCACION DE VALVULA DE CHEQUE, JUNTA PLATILLO DE 800 MM. | COMPRENDE LOS TRABAJOS QUE SEAN NECESARIOS PARA DEJAR COLOCADA E INSTALADA LA VALVULA DE CHEQUE CON JUNTA. NO CONTEMPLA EL ACARREO DENTRO DEL AREA DE LA OBRA. | U | 8 | 1 | 71.248 | PLOMERO G. V__ 1 APRENDIZ G.IV__ 3 | 71.248
066135 | INSTALACION Y COLOCACION DE HIDRANTE DE COLUMNA CONTRA INCENDIO, CON DOS TOMAS DE 63 MM Y UNA DE 114 MM, DE 100 Y 150 MM. | COMPRENDE LOS TRABAJOS QUE SEAN NECESARIOS PARA DEJAR COLOCADO E INSTALADO EL HIDRANTE Y LA VALVULA, ASI COMO TODAS LAS DEMAS PIEZAS AUXILIARES. INCLUYE PRUEBA DE PRESION. | U | 4 | 2 | 35.624 | PLOMERO G. V__ 1 APRENDIZ G.IV__ 3 | 71.248
066136 | INSTALACION Y COLOCACION DE HIDRANTE PARA RIEGO POR ASPERSION, CON UNA TOMA DE 125 O DE 150 MM. | COMPRENDE LOS TRABAJOS QUE SEAN NECESARIOS PARA DEJAR COLOCADO E INSTALADO EL HIDRANTE Y LA VALVULA, ASI COMO TODAS LAS DEMAS PIEZAS AUXILIARES. INCLUYE PRUEBA DE PRESION. | U | 0.5 | 16 | 3.4099 | PLOMERO G. VII__ 1 APRENDIZ G.IV__ 2 | 54.5584
066137 | INSTALACION Y COLOCACION DE VALVULA DE CUÑA, VASTAGO OCULTO, BOCINA 1000 MM. | INSPECCION DE LA VALVULA QUE ESTARA AL BORDE DE LA ZANJA, DESPUES DE LIMPIARLA INTERIORMENTE, BAJARLA, INSTALARLA A LA TUBERIA QUE PROCEDA, DEJANDO EL TRABAJO TERMINADO. INCLUYE LA PRUEBA DE PRESION Y DESINFECCION. | U | 11.4286 | 0.7 | 153.976 | PLOMERO G. VII__ 1 APRENDIZ G.IV__ 5 | 107.7832
066138 | INSTALACION Y COLOCACION DE VALVULA DE CUÑA, VASTAGO OCULTO, BOCINA 1200 MM. | INSPECCION DE LA VALVULA QUE ESTARA AL BORDE DE LA ZANJA, DESPUES DE LIMPIARLA INTERIORMENTE, BAJARLA, INSTALARLA A LA TUBERIA QUE PROCEDA, DEJANDO EL TRABAJO TERMINADO. INCLUYE LA PRUEBA DE PRESION Y DESINFECCION. | U | 16 | 0.5 | 215.5664 | PLOMERO G. VII__ 1 APRENDIZ G.IV__ 5 | 107.7832
066139 | COLOCACION DE TUBO DE ACERO CON COSTURA DE 350 Y 400 X 5000 MM. | BAJAR EL TUBO A LA ZANJA, AUXILIADO CON EQUIPO DE IZAJE, LIMPIARLO INTERIORMENTE, ALINEARLO, CALZARLO, HACER CAJUELA PARA LA SOLDADURA DEL TUBO POR LA PARTE INFERIOR, SOLDAR LA JUNTA COMPLETA, HACER LA PRUEBA DE LA TUBERIA Y LA DESINFECCION, ASI COMO , EL REHINCHO PARCIAL DEL TUBO. | M | 0.2963 | 27 | 3.3063 | PLOMERO G. V_1 SOLDADROR G.V _1 APRENDIZ G.IV_3 | 89.2712
066140 | COLOCACION DE TUBO DE ACERO CON COSTURA LAMINADO DE 500 Y 600 X 10 MMDE CALIBRE. | BAJAR EL TUBO A LA ZANJA, AUXILIADO CON EQUIPO DE IZAJE, LIMPIARLO INTERIORMENTE, ALINEARLO, CALZARLO, HACER CAJUELA PARA LA SOLDADURA DEL TUBO POR LA PARTE INFERIOR, SOLDAR LA JUNTA COMPLETA, HACER LA PRUEBA DE LA TUBERIA Y LA DESINFECCION, ASI COMO , EL REHINCHO PARCIAL DEL TUBO. | M | 0.44444 | 18 | 4.9595 | PLOMERO G. V_1 SOLDADROR G.V _1 APRENDIZ G.IV_3 | 89.2712
066141 | COLOCACION DE TUBO DE ACERO CON COSTURA LAMINADO DE 800 Y 1000 X 10 MM DE CALIBRE. | BAJAR EL TUBO A LA ZANJA, AUXILIADO CON EQUIPO DE IZAJE, LIMPIARLO INTERIORMENTE, ALINEARLO, CALZARLO, HACER CAJUELA PARA LA SOLDADURA DEL TUBO POR LA PARTE INFERIOR, SOLDAR LA JUNTA COMPLETA, HACER LA PRUEBA DE LA TUBERIA Y LA DESINFECCION, ASI COMO , EL REHINCHO PARCIAL DEL TUBO. | M | 0.8 | 10 | 8.9271 | PLOMERO G. V_1 SOLDADROR G.V _1 APRENDIZ G.IV_3 | 89.2712
066142 | COLOCACION DE TUBO DE ACERO CON COSTURA LAMINADO DE 1200 X 10 MM DE CALIBRE. | BAJAR EL TUBO A LA ZANJA, AUXILIADO CON EQUIPO DE IZAJE, LIMPIARLO INTERIORMENTE, ALINEARLO, CALZARLO, HACER CAJUELA PARA LA SOLDADURA DEL TUBO POR LA PARTE INFERIOR, SOLDAR LA JUNTA COMPLETA, HACER LA PRUEBA DE LA TUBERIA Y LA DESINFECCION, ASI COMO , EL REHINCHO PARCIAL DEL TUBO. | M | 1 | 8 | 11.1589 | PLOMERO G. V_1 SOLDADROR G.V _1 APRENDIZ G.IV_3 | 89.2712
066143 | COLOCACION DE TUBO DE HORMIGON PRECOMPRIMIDO (TIPO SEOME) PARA ACUEDUCTO CON JUNTA DE GOMA DE 400 MM (DE 7 Y 10.5 KG/CM2). | INSPECCION DEL TUBO AL BORDE DE LA ZANJA, LIMPIEZA INTERIOR DEL MISMO, HACER LA CAJUELA PARA LA BOCINA, BAJARLO, COLOCAR LA JUNTA DE GOMA TIPO FORSHEDA EN EL EXTREMO DE LA ESPIGA, RECUBRIRLA CON POLVO DE CEMENTO PARA EVITAR QUE LA JUNTA SE CORRA, ENCHUFAR EL TUBO, CHEQUEAR MEDIANTE VITOLA DE MADERA FINA QUE LA JUNTA DE GOMA HA DADO 2 VUELTAS COMPLETAS Y HA QUEDADO EN LA POSICION CORRECTA, ALINEALO, CALZARLO, HACER REHINCHO Y PRUEBA DE PRESION Y DESINFECCION HASTA QUE LA 1RA SEA POSITIVA. | M | 0.088889 | 90 | 0.98877 | PLOMERO G. V__ 1 APRENDIZ G.IV__ 4 | 88.9896
066144 | COLOCACION DE TUBO DE HORMIGON PRECOMPRIMIDO (TIPO SEOME) PARA ACUEDUCTO CON JUNTA DE GOMA DE 500 MM (DE 7 Y 10.5 KG/CM2). | INSPECCION DEL TUBO AL BORDE DE LA ZANJA, LIMPIEZA INTERIOR DEL MISMO, HACER LA CAJUELA PARA LA BOCINA, BAJARLO, COLOCAR LA JUNTA DE GOMA TIPO FORSHEDA EN EL EXTREMO DE LA ESPIGA, RECUBRIRLA CON POLVO DE CEMENTO PARA EVITAR QUE LA JUNTA SE CORRA, ENCHUFAR EL TUBO, CHEQUEAR MEDIANTE VITOLA DE MADERA FINA QUE LA JUNTA DE GOMA HA DADO 2 VUELTAS COMPLETAS Y HA QUEDADO EN LA POSICION CORRECTA, ALINEALO, CALZARLO, HACER REHINCHO Y PRUEBA DE PRESION Y DESINFECCION HASTA QUE LA 1RA SEA POSITIVA. | M | 0.1 | 80 | 1.1124 | PLOMERO G. V__ 1 APRENDIZ G.IV__ 4 | 88.9896
066145 | COLOCACION DE TUBO DE HORMIGON PRECOMPRIMIDO (TIPO SEOME) PARA ACUEDUCTO CON JUNTA DE GOMA DE 600 MM (DE 7 Y 10.5 KG/CM2). | INSPECCION DEL TUBO AL BORDE DE LA ZANJA, LIMPIEZA INTERIOR DEL MISMO, HACER LA CAJUELA PARA LA BOCINA, BAJARLO, COLOCAR LA JUNTA DE GOMA TIPO FORSHEDA EN EL EXTREMO DE LA ESPIGA, RECUBRIRLA CON POLVO DE CEMENTO PARA EVITAR QUE LA JUNTA SE CORRA, ENCHUFAR EL TUBO, CHEQUEAR MEDIANTE VITOLA DE MADERA FINA QUE LA JUNTA DE GOMA HA DADO 2 VUELTAS COMPLETAS Y HA QUEDADO EN LA POSICION CORRECTA, ALINEALO, CALZARLO, HACER REHINCHO Y PRUEBA DE PRESION Y DESINFECCION HASTA QUE LA 1RA SEA POSITIVA. | M | 0.11429 | 70 | 1.2713 | PLOMERO G. V__ 1 APRENDIZ G.IV__ 4 | 88.9896
066146 | COLOCACION DE TUBO DE HORMIGON PRECOMPRIMIDO (TIPO SEOME) PARA ACUEDUCTO CON JUNTA DE GOMA DE 800 MM (DE 7 Y 10.5 KG/CM2). | INSPECCION DEL TUBO AL BORDE DE LA ZANJA, LIMPIEZA INTERIOR DEL MISMO, HACER LA CAJUELA PARA LA BOCINA, BAJARLO, COLOCAR LA JUNTA DE GOMA TIPO FORSHEDA EN EL EXTREMO DE LA ESPIGA, RECUBRIRLA CON POLVO DE CEMENTO PARA EVITAR QUE LA JUNTA SE CORRA, ENCHUFAR EL TUBO, CHEQUEAR MEDIANTE VITOLA DE MADERA FINA QUE LA JUNTA DE GOMA HA DADO 2 VUELTAS COMPLETAS Y HA QUEDADO EN LA POSICION CORRECTA, ALINEALO, CALZARLO, HACER REHINCHO Y PRUEBA DE PRESION Y DESINFECCION HASTA QUE LA 1RA SEA POSITIVA. | M | 0.14545 | 55 | 1.618 | PLOMERO G. V__ 1 APRENDIZ G.IV__ 4 | 88.9896
066147 | COLOCACION DE TUBO DE HORMIGON PRECOMPRIMIDO (TIPO SEOME) PARA ACUEDUCTO CON JUNTA DE GOMA DE 1000 MM (DE 7 Y 10.5 KG/CM2). | INSPECCION DEL TUBO AL BORDE DE LA ZANJA, LIMPIEZA INTERIOR DEL MISMO, HACER LA CAJUELA PARA LA BOCINA, BAJARLO, COLOCAR LA JUNTA DE GOMA TIPO FORSHEDA EN EL EXTREMO DE LA ESPIGA, RECUBRIRLA CON POLVO DE CEMENTO PARA EVITAR QUE LA JUNTA SE CORRA, ENCHUFAR EL TUBO, CHEQUEAR MEDIANTE VITOLA DE MADERA FINA QUE LA JUNTA DE GOMA HA DADO 2 VUELTAS COMPLETAS Y HA QUEDADO EN LA POSICION CORRECTA, ALINEALO, CALZARLO, HACER REHINCHO Y PRUEBA DE PRESION Y DESINFECCION HASTA QUE LA 1RA SEA POSITIVA. | M | 0.2 | 40 | 2.2247 | PLOMERO G. V__ 1 APRENDIZ G.IV__ 4 | 88.9896
066148 | COLOCACION DE ROLO O NIPLE DE EMPATE PARA TUBERIA TIPO SEOME CON DIAMETRO DE 400 MM POR LONGITUD APROXIMADA DE 1.00 M. | SE REFIERE AL EMPATE QUE SE REALIZA ENTRE LOS TRAMOS UNA VEZ EFECTUADA LA PRUEBA Y COMPRENDE: BAJAR EL NIPLE A LA ZANJA CON AUXILIO DE EQUIPO DE IZAJE, HABIENDOLO LIMPIADO ANTERIORMENTE, COLOCARLO EN LA POSICION ADECUADA, UNA VEZ SOLDADO COLOCAR DOS CAPAS DE YUTE CON ASFALTO PARA LA PROTECCION DEL TUBO. EL TIEMPO PARA LA SOLDADURA SE CONSIDERA APARTE Y TOMADO DE LAS NORMAS DEL LIBRO DE SOLDADURA DE MONTAJE INDUSTRIAL. | U | 1 | 8 | 8.906 | PLOMERO G. V__ 1 APRENDIZ G.IV__ 3 | 71.248
066149 | COLOCACION DE ROLO O NIPLE DE EMPATE PARA TUBERIA TIPO SEOME CON DIAMETRO DE 500 MM POR LONGITUD APROXIMADA DE 1.00 M. | SE REFIERE AL EMPATE QUE SE REALIZA ENTRE LOS TRAMOS UNA VEZ EFECTUADA LA PRUEBA Y COMPRENDE: BAJAR EL NIPLE A LA ZANJA CON AUXILIO DE EQUIPO DE IZAJE, HABIENDOLO LIMPIADO ANTERIORMENTE, COLOCARLO EN LA POSICION ADECUADA, UNA VEZ SOLDADO COLOCAR DOS CAPAS DE YUTE CON ASFALTO PARA LA PROTECCION DEL TUBO. EL TIEMPO PARA LA SOLDADURA SE CONSIDERA APARTE Y TOMADO DE LAS NORMAS DEL LIBRO DE SOLDADURA DE MONTAJE INDUSTRIAL. | U | 1.3333 | 6 | 11.8747 | PLOMERO G. V__ 1 APRENDIZ G.IV__ 3 | 71.248
066150 | INSTALACION Y COLOCACION DE VALVULA DE ADMISION Y EXPULSION DE AIRE (CUALQUIER CLASE) DE 200 MM. | COMPRENDE LA INSPECCION DE LA VALVULA QUE ESTA AL BORDE DE LA ZANJA, BAJARLA, HACER CAJUELAS EN LA RASANTE, COLOCARLA Y HACER PRUEBA DE PRESION. | U | 4 | 2 | 26.7532 | PLOMERO G. V__ 1 APRENDIZ G.IV__ 2 | 53.5064
066151 | COLOCACION DE TUBERIA DE PVC PARA ACUEDUCTO DE 3¨ Y 4¨ CON UNION PEGABLE O SOLDABLE. | COMPRENDE LA INSPECCION DEL TUBO QUE ESTA AL BORDE DE LA ZANJA, BAJARLO, LIMPIEZA, APLICACIÓN DE PEGAMENTO Y EMPALME ALINIARLO Y CALZARLO, OBSERVANDO LAS INDICACIONES TECNICAS PARA ESTE TRABAJO ASÍ COMO HACER PRUEBA DE PRESION. | M | 0.061538 | 130 | 0.41159 | PLOMERO G. V__ 1 APRENDIZ G.IV__ 2 | 53.5064
066152 | COLOCACION DE TUBERIA DE PVC PARA ACUEDUCTO DE 150 A 200 MM CON UNION PEGABLE O SOLDABLE. | COMPRENDE LA INSPECCION DEL TUBO QUE ESTA AL BORDE DE LA ZANJA, BAJARLO, LIMPIEZA, APLICACIÓN DE PEGAMENTO Y EMPALME ALINIARLO Y CALZARLO, OBSERVANDO LAS INDICACIONES TECNICAS PARA ESTE TRABAJO ASÍ COMO HACER PRUEBA DE PRESION. | M | 0.088889 | 90 | 0.59452 | PLOMERO G. V__ 1 APRENDIZ G.IV__ 2 | 53.5064
067001 | CONSTRUCCION Y COLOCACION DE SIFONES DE 4" DE HoFo EN FOSA ABSORVENTE CON REGISTRO A SU ALTURA. | SE INCLUIRA EL TORCIDO DE ESTOPA, ESTOPAR, EMPLOMAR Y RECALCAR. SE ENTIENDE COMO UNIDAD LA OBRA TERMINADA. | U | 2 | 4 | 8.9412 | PLOMERO G. V__ 1 APRENDIZ G.IV__ 1 | 35.7648
067002 | CONSTRUCCION Y COLOCACION DE SIFONES DE 6" DE HoFo EN FOSA MAURA CON REGISTRO A SU ALTURA. | SE INCLUIRA EL TORCIDO DE ESTOPA, ESTOPAR, EMPLOMAR Y RECALCAR. SE ENTIENDE COMO UNIDAD LA OBRA TERMINADA. | U | 4 | 2 | 17.8824 | PLOMERO G. V__ 1 APRENDIZ G.IV__ 1 | 35.7648
067003 | COLOCACION DE SIFONES DE 6" DE FIBROCEMENTO EN FOSA MAURA CON REGISTRO A SU ALTURA. | SE INCLUIRA EL TORCIDO DE ESTOPA. SE ENTIENDE COMO UNIDAD LA OBRA TERMINADA. | U | 2 | 4 | 8.9412 | PLOMERO G. V__ 1 APRENDIZ G.IV__ 1 | 35.7648
067004 | FOSAS DE GRASA CON SUS TEES DE ENTRADA Y SALIDA Y REVENTILADA. | SE INCLUIRA EL TORCIDO DE ESTOPA, EN VIVIENDAS Y GARAGES, INCLUYENDO EL ESTOPADO, EMPLOMADO Y RECALCADO. | U | 1.3333 | 6 | 5.9608 | PLOMERO G. V__ 1 APRENDIZ G.IV__ 1 | 35.7648
067005 | CONSTRUCCION Y COLOCACION DE PLATO DE PLOMO EN CANALES DE HORMIGON. | COMPRENDE HACER EL PLATO, COLOCARLO, DEJANDOLO TERMINADO. | U | 0.5 | 16 | 2.2353 | PLOMERO G. V__ 1 APRENDIZ G.IV__ 1 | 35.7648
067006 | INSTALACION Y CONEXION DE TANQUE DE FIBROCEMENTO EN AZOTEA BATERIA DE DOS TANQUES | COMPRENDE BUSCAR LOS MATERIALES, TOMAR MEDIDAS PARA CORTAR NIPLES, CORTAR Y HACER ROSCAS, COLOCACION DE VENTOSA, LLAVE DE PASO, CODOS, NIPLES, ARANDELAS, CONTRATUERCA, UNIVERSAL, ETC, PERFORAR TANQUES CON PUNTERO Y SEGUETA, SELLAR | U | 8 | 1 | 35.7648 | PLOMERO G. V__ 1 APRENDIZ G.IV__ 1 | 35.7648
067007 | COLOCACION DE TUBERIA GALVANIZAD DE 3 PULGADAS | COMPRENDE LA INSTALACION Y COLOCACION DE TUBERIA DE Ho GALVANIZADO EN LINEA PARA ACUEDUCTO (CON SUS PIEZAS DE CONEXIONES), HACER ROSCAS, DEJANDO EL TRABAJO TERMINADO. | U | 0.053333 | 150 | 0.23843 | PLOMERO G. V__ 1 APRENDIZ G.IV__ 1 | 35.7648
067008 | ENSAMBLE Y COLOCACION DE CABALLO SANITARIO PLASTICO EN EDIFICIOS MULTIFAMILIARES | COMPRENDE ACARREO DE MATERIALES CON WINCHE HASTA LOS NIVELES CORRESPONDIENTES, MEDIR Y TRAZAR EN LA PARED, HACER PASES, ELABORAR EL CABALLO Y COLOCARLO, DEJANDO EL TRABAJO TERMINADO. | U | 1.0309 | 7.76 | 4.6089 | PLOMERO G. V__ 1 APRENDIZ G.IV__ 1 | 35.7648
067009 | INSTALACION DE FREGADERO | COMPRENDE INSTALACION DE VALVULA DE SALIDA, CORTE Y COLOCACION DE TUBO PLASTICO Y CONEXIÓN A LA SALIDA, TRABAJO TERMINADO | U | 1.2308 | 6.5 | 2.7728 | PLOMERO G. V__ 1 | 18.0232
067010 | INSTALACION DE LAVADERO | COMPRENDE INSTALACION DE VALVULA DE SALIDA, HACER PASE, CORTE Y COLOCACION DE TUBO PLASTICO Y CONEXIONES, TRABAJO TERMINADO | U | 0.53333 | 15 | 1.2015 | PLOMERO G. V__ 1 | 18.0232
067011 | INSTALACION DE TUBO GALVANIZADO PARA ALIMENTACION DE GAS EN EDIFICIOS MULTIFAMILIARES | COMPRENDE HACER PASES, COLOCAR GRAMPAS, MEDICION DE LA COLUMNA, HACER ROSCAS NECESARIAS E INTALACIONES, ASI COMO COLOCACION DE TUBERIA. TRABAJO TERMINADO. | M | 0.57143 | 14 | 2.5546 | PLOMERO G. V__ 1 APRENDIZ G.IV__ 1 | 35.7648
067014 | INSTALACION DE TANQUES DE FIBROCEMENTO CON TUBO DE ACERO GALVANIZADO DE 2 PULGADAS (BATERIA DE 5 TANQUES) | COMPRENDE PERFORAR TANQUES, CONSTRUCCION DE NIPLES, COLOCACION DE TUBERIAS Y ACCESORIOS NECESARIO, TRABAJO TERMINADO. INCLUYE PRUEBA. | U | 4 | 2 | 17.8824 | PLOMERO G. V__ 1 APRENDIZ G.IV__ 1 | 35.7648
067015 | INSTALACION GENERAL DE ACUEDUCTO TUPO HONGO HASTA 36 METROS DE ALTO CO TUBERIA DE 4 A 8 PULGADAS CON HIERRO FUNDIDO Y GALVANIZADO. | COMPRENDE SUBIR A GANCO LOS TUBOS POR EL INTERIOR DEL FUSTE, ENSAMBLAR LOS MISMOS CON TORNILLOS, COLOCACION DE PIEZAS, EMBRANCHAR LAS TUBERIAS EN EN EL TANQUE, FUNDICION DE LA ABERTURA EN LA SUBIDA Y BAJADA. SE CONSIDERA DESDE LA ACOMETIDA HASTA EL TANQUE. TRABAJO TERMINADO. | U | 47.9042 | 0.167 | 854.7305 | PLOMERO G. V__ 1 ALBAÑIL G. VI __ 1 APRENDIZ G.IV__ 6 | 142.74
067016 | EXPLORACION SANITARIA PARA LOCALIZAR TUPICIONES. | CONSISTE EN REVISAR VISUALMENTE Y CON LOS MEDIOS ADECUADOS EL ESTADO DE LA INSTALACION AREPARAR , PARA EL APROVECHAMIENTO DE LAS PARTES UTILES DE LA LA MISMA | U | 4 | 2 | 17.8824 | PLOMERO G. V__ 1 APRENDIZ G.IV__ 1 | 35.7648
067017 | EXPLORACION HIDRULICA PARA LOCALIZAR TUPICIONES. | CONSISTE EN REVISAR VISUALMENTE Y CON LOS MEDIOS ADECUADOS EL ESTADO DE LA INSTALACION A REPARAR , PARA EL APROVECHAMIENTO DE LAS PARTES UTILES DE LA LA MISMA | U | 2.6667 | 3 | 11.9216 | PLOMERO G. V__ 1 APRENDIZ G.IV__ 1 | 35.7648

## ELECTRICIDAD
CATALOGO DE NORMAS DE ELECTRICIDAD
CODIGO | DESCRIPCION DE LA ACTIVIDAD | ESPECIFICACIONES | UM | NT | N.P / 8H | TASA | Fuerza de Trabajo | F.T Cálc.
070001 | REPLANTEO DE SALIDA DE TECHO EN PLACA Y SIPOREX. | CONSISTE EN SITUAR EN LOS ENCOFRADOS LOS LUGARES EXACTOS EN QUE VAN A COLOCAR LAS CAJAS DE TECHO, SITUANDO EN CADA PUNTO UN TACO DE MADERA PARA LA COLOCACION ULTERIOR DE LAS CAJAS, Y ABRIR LOS HUECOS PARA LOS BAJANTES. EN EL CASO DE SIPOREX DEJAR LA MARCA PARA QUE ABRAN LOS HUECOS | U | 0.16 | 50 | 0.73634 | ELECTRICISTA G.VII _1 APRENDIZ G. IV _ 1 | 36.8168
070002 | SALIDAS DE TECHO EN PLACA, COLOCACION DE CAJAS Y TUBERIAS. | CONSISTE EN COLOCAR LAS CAJAS EN LOS LUGARES CORRESPONDIENTES, PONIENDO TODOS LOS TUBOS PLASTICOS DE UNION ENTRE CAJA, ASI COMO TODOS LOS BAJANTES ALIMENTADORES. SE CONSIDERA TRABAJO TERMINADO AMARRADA LA TUBERIA A LAS CABILLAS Y FIJAR LAS CAJAS CON ALAMBRE ,EL ACOPIO DEL MATERIAL AL LUGAR DE TRABAJO. SE CONSIDERA SITUADO PREVIAMENTE EN PLANTA. | U | 0.2286 | 35 | 1.0219 | ELECTRICISTA G.V _ 1 APRENDIZ G. IV _ 1 | 35.7648
070003 | SALIDAS DE TECHO EN SIPOREX. | CONSISTE EN COLOCAR LAS CAJAS CON UNA TABLA QUE TAPE EL HUECO, UNIR TODAS LAS CAJAS Y PONER LOS BAJANTES CORRESPONDIENTES, CALZADAS LAS CAJAS CON ARENA Y CEMENTO. LA TUBERIA A EMPLEAR SERA PLASTICA. MATERIAL EN PLANTA. | U | 0.3478 | 23 | 1.555 | ELECTRICISTA G.V _ 1 APRENDIZ G. IV _ 1 | 35.7648
070004 | COLOCACION DE CAJAS DE FALSO TECHO PARA ILUMINACION CON TUBERIA PLASTICA. | CONSISTE EN HACER LA INSTALACION DE LAS CAJAS EN EL FALSO TECHO E INSERTAR LAS TUBERIAS EN LAS MISMAS SIN CONTEMPLAR LOS ALIMENTADORES, EL PUNTAL NO DEBE SER MAYOR DE 4,50 M, INCLUYE EL REPLANTEO Y EL ACARREO DE MATERIALES HASTA 50M. | U | 0.1818 | 44 | 0.81284 | ELECTRICISTA G.V _ 1 APRENDIZ G. IV _ 1 | 35.7648
070005 | COLOCACION DE TUBERIAS PLASTICAS DE 1/2 Y 3/4 DENTRO DEL FALSO TECHO. | CONSISTE EN COLOCAR POR FALSO TECHO DEBIDAMENTE GRAMPADOS O APOYADOS, TUBERIAS DE LAS MEDIDAS MARCADAS, PONIENDO LAS CAJAS O REGISTROS NECESARIOS EN LOS LUGARES INDICADOS EN EL PLANO. ESTA NORMA ES PARA ALIMENTADORES, SUB-ALIMENTADORES, CIRCUITOS, MUSICA INDIRECTA, TELEFONO O INTERCOMUNICADORES.EL PUNTAL NO DEBE EXCEDER 4,50M | M | 0.03333 | 240 | 0.14902 | ELECTRICISTA G.V _ 1 APRENDIZ G. IV _ 1 | 35.7648
070006 | MARCAR RANURAS EN PARED DE BLOCK O CONCRETO PARA INSTALACIONES ELECTRICAS EMPOTRADAS. | CONSISTE EN HACER LAS MARCAS EN LAS PAREDES PARA QUE PIQUEN LAS RANURAS, DEJANDOLAS CERCA DE LAS CAJAS A LAS ALTURAS CONVENIENTES. | M | 0.0364 | 220 | 0.16257 | ELECTRICISTA G.V _ 1 APRENDIZ G. IV _ 1 | 35.7648
070007 | SALIDA CON TUBERIAS PLASTICAS, EMPOTRADAS EN PARED DE LADRILLOS, CALZADA CON ARENA Y CEMENTO. | CONSISTE EN COLOCAR EL TUBO BAJANTE EN SU RANURA, COLOCAR LA CAJA AL NIVEL REQUERIDO CON SU TAPA, ASI COMO CUALQUIER OTRO TUBO QUE SALGA DE ESA CAJA HACIA OTRA, CONSIDERANDO CADA CAJA COMO OTRA SALIDA, SE CALZARA CADA CAJA CON ARENA Y CEMENTO ESTE TRABAJO SE CONSIDERA CON LAS RANURAS ABIERTAS Y NO EXCEDIENDO EL PUNTAL DE 4M | U | 0.2105 | 38 | 0.94118 | ELECTRICISTA G.V _ 1 APRENDIZ G. IV _ 1 | 35.7648
070008 | SALIDA CON TUBERIAS PLASTICAS, EMPOTRADAS EN PARED DE BLOCK, CALZADA CON ARENA Y CEMENTO. | CONSISTE EN COLOCAR EL TUBO BAJANTE EN SU RANURA, COLOCAR LA CAJA AL NIVEL REQUERIDO CON SU TAPA, ASI COMO CUALQUIER OTRO TUBO QUE SALGA DE ESA CAJA HACIA OTRA, CONSIDERANDO CADA CAJA COMO OTRA SALIDA, SE CALZARA CADA CAJA CON ARENA Y CEMENTO ESTE TRABAJO SE CONSIDERA CON LAS RANURAS ABIERTAS Y NO EXCEDIENDO EL PUNTAL DE 4M | U | 0.2759 | 29 | 1.2333 | ELECTRICISTA G.V _ 1 APRENDIZ G. IV _ 1 | 35.7648
070009 | SALIDAS ELECTRICAS INTERIORES. | COMPRENDE REPLANTEO EN PLACA Y PARED. COLOCACION DE TUBOS Y CAJAS, TAPADO DE LA TUBERIA, ALAMBRADO, COLOCACION DE INTERRUPTORES Y TOMACORRIENTES EN EL ALAMBRADO. COMPRENDE LOS CALIBRES DESDE TW #6 HASTA TW #14 EN SECUNDARIAS. | U | 1 | 8 | 4.4706 | ELECTRICISTA G.V _ 1 APRENDIZ G. IV _ 1 | 35.7648
070010 | SALIDAS ELECTRICAS EXTERIORES. | COMPRENDE EL ALUMBRADO DE LOS POSTES BOULOVARD, ALAMEDAS Y DEPORTIVOS, ASI COMO EL ALAMBRADO DE LOS TUBOS ENTRE LAMPARAS Y LAS CONEXIONES DEL TRANSFORMADOR. EN EL CASO DE LOS CAMPOS DEPORTIVOS SE CONSIDERAN UNA SALIDA EN LA BASE DEL POSTE Y OTRA EN LA LUMINARIA. ESTA OPERACION DEBE QUEDAR LISTA PARA PROBAR SECUNDARIAS | U | 0.3636 | 22 | 1.6257 | ELECTRICISTA G.V _ 1 APRENDIZ G. IV _ 1 | 35.7648
071001 | CONEXIONES E INSTALACIONES EN CAJA DE MADERA PARA 1 Y 2 CONTADORES. | CONSISTE EN COLOCAR LOS DESCONECTIVOS O PORTAFUSIBLES NECESARIOS Y DEJAR TODAS LAS CONEXIONES HECHAS DE FORMA QUE LA EMPRESA ELECTRICA RECIBA EL TRABAJO TERMINADO. | U | 0.8889 | 9 | 3.9739 | ELECTRICISTA G.V _ 1 APRENDIZ G. IV _ 1 | 35.7648
071002 | COLOCACION DE CAJAS DE MADERA PARA 1 Y 2 METROS CONTADORES. | CONSISTE EN ABRIR LOS BARRENOS, NIVELAR LAS CAJAS Y RETAQUEAR CON ARENA Y CEMENTO, EL HUECO DEBE ESTAR HECHO. ESTA NORMA COMPRENDE TAMBIEN SI LA CAJA SE USA PARA PANELES DE DISTRIBUCION TIPO CRIOLLO. COLOCANDO LOS TUBOS NECESARIOS. | U | 1 | 8 | 4.4706 | ELECTRICISTA G.V _ 1 APRENDIZ G. IV _ 1 | 35.7648
071003 | COLOCACION DE CAJAS DE MADERA PARA 3 A 5 METROS CONTADORES. | CONSISTE EN ABRIR LOS BARRENOS, NIVELAR LAS CAJAS Y RETAQUEAR CON ARENA Y CEMENTO, EL HUECO DEBE ESTAR HECHO. ESTA NORMA COMPRENDE TAMBIEN SI LA CAJA SE USA PARA PANELES DE DISTRIBUCION TIPO CRIOLLO. COLOCANDO LOS TUBOS NECESARIOS. | U | 1.3333 | 6 | 5.9608 | ELECTRICISTA G.V _ 1 APRENDIZ G. IV _ 1 | 35.7648
071004 | CONEXIONES E INSTALACIONES DE CAJAS DE MADERA PARA 3 A 5 CONTADORES. | CONSISTE EN COLOCAR DENTRO DE LA CAJA LOS DESCONECTIVOS O PORTAFUSILES CON TODAS LAS CONEXCIONES DE FORMA QUE LA EMPRESA ELECTRICA RECIBA EL TRABAJO TERMINADO. | U | 1.6 | 5 | 7.153 | ELECTRICISTA G.V _ 1 APRENDIZ G. IV _ 1 | 35.7648
071005 | COLOCACION DE CAJAS DE MADERA PARA METRO CONTADOR DE 6 CONTADORES EN ADELANTE. | CONSISTE EN ABRIR LOS BARRENOS NECESARIOS PARA LOS TUBOS, NIVELAR LA CAJA Y RETAQUEAR CON ARENA Y CEMENTO. EL HUECO DE LA PARED DEBE ESTAR ABIERTO. COLOCANDO LOS TUBOS NECESARIOS. | U | 2 | 4 | 8.9412 | ELECTRICISTA G.V _ 1 APRENDIZ G. IV _ 1 | 35.7648
071006 | CONEXIONES E INSTALACIONES EN CAJAS DE MADERA PARA 6 A 10 CONTADORES. | CONSISTE EN COLOCAR DENTRO DE LA CAJA LOS DESCONECTIVOS O PORTAFUSIBLES CON TODAS LAS CONEXIONES TERMINADAS DE FORMA QUE LA EMPRESA ELECTRICA RECIBA EL TRABAJO TERMINADO. | U | 2.6667 | 3 | 11.9216 | ELECTRICISTA G.V _ 1 APRENDIZ G. IV _ 1 | 35.7648
071007 | COLOCAR REGISTRO HASTA 4" X 4" X 1/16" CON PINES. | ESTE TRABAJO CONSISTE EN COLOCAR EN SU DEBIDO LUGAR UNA CAJA HASTA 4" X 4" CON DOS PINES, SU TAPA Y ALGUN OTRO ADITAMENTO QUE LLEVE. PUNTAL HASTA 4 M. | U | 0.1818 | 44 | 0.81284 | ELECTRICISTA G.V _ 1 APRENDIZ G. IV _ 1 | 35.7648
071008 | COLOCAR REGISTRO HASTA 4" X 4" X 1/16" CON PINES. | CONSISTE EN COLOCAR EN SU DEBIDO LUGAR UNA CAJA HASTA 4" X 4" CON DOS PINES, SU TAPA Y ALGUN OTRO ADITAMENTO QUE LLEVE. PUNTAL DE 4.01 A 7 M. | U | 0.2051 | 39 | 0.91705 | ELECTRICISTA G.V _ 1 APRENDIZ G. IV _ 1 | 35.7648
071009 | COLOCAR REGISTRO HASTA 4" X 4" X 1/16" CON PINES. | CONSISTE EN COLOCAR EN SU DEBIDO LUGAR UNA CAJA HASTA 4" X 4" CON DOS PINES, SU TAPA Y ALGUN OTRO ADITAMENTO QUE LLEVE. PUNTAL DE 7.01 A 10 M. | U | 0.32 | 25 | 1.4306 | ELECTRICISTA G.V _ 1 APRENDIZ G. IV _ 1 | 35.7648
071010 | COLOCAR REGISTRO DE 6" X 6", 8" X 8" Y 10" X 10" CON DOS PINES. | CONSISTE EN COLOCAR EN SU DEBIDO LUGAR UNA CAJA DE 6" X 6" HASTA 10" X 10" CON DOS PINES, SU TAPA Y ALGUN OTRO ADITAMENTO QUE LLEVE. PUNTAL HASTA 4 M. | U | 0.2286 | 35 | 1.0219 | ELECTRICISTA G.V _ 1 APRENDIZ G. IV _ 1 | 35.7648
071011 | COLOCAR REGISTRO DE 6" X 6", 8" X 8" Y 10" X 10" CON DOS PINES. | CONSISTE EN COLOCAR EN SU DEBIDO LUGAR UNA CAJA DE 6" X 6" HASTA 10" X 10" CON DOS PINES, SU TAPA Y ALGUN OTRO ADITAMENTO QUE LLEVE. PUNTAL DE 4.01 A 7 M. | U | 0.25 | 32 | 1.1177 | ELECTRICISTA G.V _ 1 APRENDIZ G. IV _ 1 | 35.7648
071012 | COLOCAR REGISTRO DE 6" X 6", 8" X 8" Y 10" X 10" CON DOS PINES. | CONSISTE EN COLOCAR EN SU DEBIDO LUGAR UNA CAJA DE 6" X 6" HASTA 10" X 10" CON DOS PINES, SU TAPA Y ALGUN OTRO ADITAMENTO QUE LLEVE. PUNTAL DE 7.01 A 10 M. | U | 0.3077 | 26 | 1.3756 | ELECTRICISTA G.V _ 1 APRENDIZ G. IV _ 1 | 35.7648
071013 | COLOCAR REGISTRO DE 12" X 12" HASTA 24" X 24" CON CUATRO PINES. | CONSISTE EN COLOCAR EN SU DEBIDO LUGAR UNA CAJA DE 12" X 12" HASTA 24" X 24" CON CUATRO PINES, SU TAPA Y ALGUN OTRO ADITAMENTO QUE LLEVE. PUNTAL HASTA 4 M. | U | 0.3077 | 26 | 1.3756 | ELECTRICISTA G.V _ 1 APRENDIZ G. IV _ 1 | 35.7648
071014 | COLOCAR REGISTRO DE 12" X 12" HASTA 24" X 24" CON CUATRO PINES. | CONSISTE EN COLOCAR EN SU DEBIDO LUGAR UNA CAJA DE 12" X 12" HASTA 24" X 24" CON CUATRO PINES, SU TAPA Y ALGUN OTRO ADITAMENTO QUE LLEVE. PUNTAL DE 4.01 A 7 M. | U | 0.4211 | 19 | 1.8824 | ELECTRICISTA G.V _ 1 APRENDIZ G. IV _ 1 | 35.7648
071015 | COLOCAR REGISTRO MAYOR DE 24" X 24" Y MENOS DE 48" X 48" CON CUATRO PINES. | CONSISTE EN COLOCAR EN SU DEBIDO LUGAR UNA CAJA MAYOR DE 24" X 24" Y MENOR DE 48" X 48" CON CUATRO PINES, SU TAPA Y ALGUN OTRO ADITAMENTO QUE LLEVE. PUNTAL HASTA 4 M. | U | 0.4706 | 17 | 2.1038 | ELECTRICISTA G.V _ 1 APRENDIZ G. IV _ 1 | 35.7648
071016 | COLOCAR REGISTRO MAYOR DE 24" X 24" Y MENOS DE 48" X 48" CON CUATRO PINES. | CONSISTE EN COLOCAR EN SU DEBIDO LUGAR UNA CAJA MAYOR DE 24" Y MENOR DE 48" X 48" CON CUATRO PINES, SU TAPA Y ALGUN OTRO ADITAMENTO QUE LLEVE. PUNTAL DE 4.01 A 7 M. | U | 0.6154 | 13 | 2.7511 | ELECTRICISTA G.V _ 1 APRENDIZ G. IV _ 1 | 35.7648
071017 | COLOCAR REGISTRO MAYOR DE 24" X 24" Y MENOS DE 48" X 48" CON CUATRO PINES. | CONSISTE EN COLOCAR EN SU DEBIDO LUGAR UNA CAJA MAYOR DE 24" X 24" Y MENOR DE 48" X 48" CON CUATRO PINES, SU TAPA Y ALGUN OTRO ADITAMENTO QUE LLEVE. PUNTAL DE 7.01 A 10 M. | U | 0.8889 | 9 | 3.9739 | ELECTRICISTA G.V _ 1 APRENDIZ G. IV _ 1 | 35.7648
071018 | COLOCAR REGISTRO HASTA 4" X 4" Y 1/16" CON EXPANSIONES. | CONSISTE EN COLOCAR LA CAJA ESPECIFICADA CON DOS EXPANSIONES EN PARED O TECHO CON TALADRO Y BARRENA. PUNTAL HASTA 4 M. | U | 0.2424 | 33 | 1.0838 | ELECTRICISTA G.V _ 1 APRENDIZ G. IV _ 1 | 35.7648
071019 | COLOCAR REGISTRO HASTA 4" X 4" Y 1/16" CON EXPANSIONES. | CONSISTE EN COLOCAR LA CAJA ESPECIFICADA CON DOS EXPANSIONES EN PARED O TECHO CON TALADRO Y BARRENA. PUNTAL DE 4.01 A 7 M. | U | 0.3077 | 26 | 1.3756 | ELECTRICISTA G.V _ 1 APRENDIZ G. IV _ 1 | 35.7648
071020 | COLOCAR REGISTRO HASTA 4" X 4" Y 1/16" CON EXPANSIONES (MAYOR ALTURA). | CONSISTE EN COLOCAR LA CAJA ESPECIFICADA CON DOS EXPANSIONES EN PARED O TECHO CON TALADRO Y BARRENA. PUNTAL DE 7.01 A 10 M. | U | 0.4211 | 19 | 1.8824 | ELECTRICISTA G.V _ 1 APRENDIZ G. IV _ 1 | 35.7648
071021 | COLOCAR REGISTRO DE 6" X 6", 8" X 8" Y 10" X 10" CON EXPANSIONES. | CONSISTE EN COLOCAR LA CAJA ESPECIFICADA CON DOS EXPANSIONES EN PARED O TECHO CON TALADRO Y BARRENA. PUNTAL HASTA 4 M. | U | 0.32 | 25 | 1.4306 | ELECTRICISTA G.V _ 1 APRENDIZ G. IV _ 1 | 35.7648
071022 | COLOCAR REGISTRO DE 6" X 6", 8" X 8" Y 10" X 10" CON EXPANSIONES. | CONSISTE EN COLOCAR LA CAJA ESPECIFICADA CON DOS EXPANSIONES EN PARED O TECHO CON TALADRO Y BARRENA. PUNTAL DE 4.01 A 7 M. | U | 0.4 | 20 | 1.7882 | ELECTRICISTA G.V _ 1 APRENDIZ G. IV _ 1 | 35.7648
071023 | COLOCAR REGISTRO DE 6" X 6", 8" X 8" Y 10" X 10" CON EXPANSIONES. | CONSISTE EN COLOCAR LA CAJA ESPECIFICADA CON DOS EXPANSIONES EN PARED O TECHO CON TALADRO Y BARRENA. PUNTAL DE 7.01 A 10 M. | U | 0.6154 | 13 | 2.7511 | ELECTRICISTA G.V _ 1 APRENDIZ G. IV _ 1 | 35.7648
071024 | COLOCAR REGISTRO DE 12" X 12" HASTA 24" X 24" CON CUATRO EXPANSIONES. | CONSISTE EN COLOCAR LA CAJA ESPECIFICADA CON CUATRO EXPANSIONES EN PARED O TECHO CON TALADRO Y BARRENA. PUNTAL HASTA 4 M. | U | 0.4444 | 18 | 1.9869 | ELECTRICISTA G.V _ 1 APRENDIZ G. IV _ 1 | 35.7648
071025 | COLOCAR REGISTRO DE 12" X 12" HASTA 24" X 24" CON CUATRO EXPANSIONES. | CONSISTE EN COLOCAR LA CAJA ESPECIFICADA CON CUATRO EXPANSIONES EN PARED O TECHO CON TALADRO Y BARRENA. PUNTAL DE 4.01 A 7 M. | U | 0.6154 | 13 | 2.7511 | ELECTRICISTA G.V _ 1 APRENDIZ G. IV _ 1 | 35.7648
071026 | COLOCAR REGISTRO DE 12" X 12" HASTA 24" X 24" CON CUATRO EXPANSIONES. | CONSISTE EN COLOCAR LA CAJA ESPECIFICADA CON CUATRO EXPANSIONES EN PARED O TECHO CON TALADRO Y BARRENA. PUNTAL DE 7.01 A 10 M. | U | 0.8889 | 9 | 3.9739 | ELECTRICISTA G.V _ 1 APRENDIZ G. IV _ 1 | 35.7648
071027 | COLOCAR REGISTRO MAYOR DE 24" X 24" Y MENOR DE 48" X 48" CON CUATRO EXPANSIONES. | CONSISTE EN COLOCAR LA CAJA ESPECIFICADA CON CUATRO EXPANSIONES EN PARED O TECHO CON TALADRO Y BARRENA. PUNTAL HASTA 4 M. | U | 0.6154 | 13 | 2.7511 | ELECTRICISTA G.V _ 1 APRENDIZ G. IV _ 1 | 35.7648
071028 | COLOCAR REGISTRO MAYOR DE 24" X 24" Y MENOR DE 48" X 48" CON CUATRO EXPANSIONES. | CONSISTE EN COLOCAR LA CAJA ESPECIFICADA CON CUATRO EXPANSIONES EN PARED O TECHO CON TALADRO Y BARRENA. PUNTAL DE 4.01 A 7 M. | U | 0.8889 | 9 | 3.9739 | ELECTRICISTA G.V _ 1 APRENDIZ G. IV _ 1 | 35.7648
071029 | COLOCAR REGISTRO MAYOR DE 24" X 24" Y MENOR DE 48" X 48" CON CUATRO EXPANSIONES. | CONSISTE EN COLOCAR LA CAJA ESPECIFICADA CON CUATRO EXPANSIONES EN PARED O TECHO CON TALADRO Y BARRENA. PUNTAL DE 7.01 A 10 M. | U | 1.1429 | 7 | 5.1093 | ELECTRICISTA G.V _ 1 APRENDIZ G. IV _ 1 | 35.7648
071030 | COLOCACION DE CAJAS PARA PANELES, DISTRIBUCION HASTA 10 CIRCUITOS. | ESTE TRABAJO CONSISTE EN COLOCAR LAS CAJAS DE CHAPA ABRIENDOLE LOS HUECOS NECESARIOS Y DEJANDOLAS A NIVEL Y CALZADAS POR PUNTOS DE ARENA Y CEMENTO. EL HUECO DEBE ESTAR HECHO. COLOCAR LOS NIPLES NECESARIOS. | U | 1.6 | 5 | 7.153 | ELECTRICISTA G.V _ 1 APRENDIZ G. IV _ 1 | 35.7648
071031 | COLOCACION DE CAJAS PARA PANELES, DISTRIBUCION DE 12 A 24 CIRCUITOS. | ESTE TRABAJO CONSISTE EN COLOCAR LAS CAJAS DE CHAPA ABRIENDOLE LOS HUECOS NECESARIOS Y DEJANDOLAS A NIVEL Y CALZADAS POR PUNTOS DE ARENA Y CEMENTO. EL HUECO DEBE ESTAR HECHO. COLOCAR LOS NIPLES NECESARIOS. | U | 2.6667 | 3 | 11.9216 | ELECTRICISTA G.V _ 1 APRENDIZ G. IV _ 1 | 35.7648
071032 | COLOCACION DE BREAKERS MONOFASICOS UNIPOLARES DE 15 AMP. DE 2 CIRCUITOS. EN PANELES | CONSISTE EN LA COLOCACION E INSTALACION DEL PANEL LISTO PARA SER PROBADO. NO INCLUYE LA COLOCACION DE LA CAJA. | U | 0.129 | 62 | 0.57685 | ELECTRICISTA G.V _ 1 APRENDIZ G. IV _ 1 | 35.7648
071033 | COLOCACION DE BREAKERS MONOFASICOS UNIPOLARES DE 15 AMP. DE 4 CIRCUITOS. EN PANEL | CONSISTE EN LA COLOCACION E INSTALACION DEL PANEL LISTO PARA SER PROBADO. NO INCLUYE LA COLOCACION DE LA CAJA. | U | 0.25 | 32 | 1.1177 | ELECTRICISTA G.V _ 1 APRENDIZ G. IV _ 1 | 35.7648
071034 | COLOCACION DE BREAKERS MONOFASICOS UNIPOLARES DE 6 CIRCUITOS.EN PANEL | CONSISTE EN LA COLOCACION E INSTALACION DEL PANEL LISTO PARA SER PROBADO. NO INCLUYE LA COLOCACION DE LA CAJA. | U | 0.3636 | 22 | 1.6257 | ELECTRICISTA G.V _ 1 APRENDIZ G. IV _ 1 | 35.7648
071035 | COLOCACION DE BREAKERS MONOFASICOS UNIPOLARES DE 8 CIRCUITOS.EN PANEL | CONSISTE EN LA COLOCACION E INSTALACION DEL PANEL LISTO PARA SER PROBADO. NO INCLUYE LA COLOCACION DE LA CAJA. | U | 0.4706 | 17 | 2.1038 | ELECTRICISTA G.V _ 1 APRENDIZ G. IV _ 1 | 35.7648
071036 | COLOCACION DE BREAKERS MONOFASICOS UNIPOLARES DE 10 CIRCUITOS.EN PANEL | CONSISTE EN LA COLOCACION E INSTALACION DEL PANEL LISTO PARA SER PROBADO. NO INCLUYE LA COLOCACION DE LA CAJA. | U | 0.5714 | 14 | 2.5546 | ELECTRICISTA G.V _ 1 APRENDIZ G. IV _ 1 | 35.7648
071037 | COLOCACION DE BREAKERS MONOFASICOS DE 12 CIRCUITOS. EN PANEL | CONSISTE EN LA COLOCACION E INSTALACION DEL PANEL LISTO PARA SER PROBADO. NO INCLUYE LA COLOCACION DE LA CAJA. | U | 0.6667 | 12 | 2.9804 | ELECTRICISTA G.V _ 1 APRENDIZ G. IV _ 1 | 35.7648
071038 | COLOCACION DE BREAKERS MONOFASICOS DE 14 CIRCUITOS. EN PANEL | CONSISTE EN LA COLOCACION E INSTALACION DEL PANEL LISTO PARA SER PROBADO. NO INCLUYE LA COLOCACION DE LA CAJA. | U | 0.7273 | 11 | 3.2513 | ELECTRICISTA G.V _ 1 APRENDIZ G. IV _ 1 | 35.7648
071039 | COLOCACION DE BREAKERS MONOFASICOS DE 16 CIRCUITOS. EN PANEL | CONSISTE EN LA COLOCACION E INSTALACION DEL PANEL LISTO PARA SER PROBADO. NO INCLUYE LA COLOCACION DE LA CAJA. | U | 0.8889 | 9 | 3.9739 | ELECTRICISTA G.V _ 1 APRENDIZ G. IV _ 1 | 35.7648
071040 | COLOCACION DE BREAKERS MONOFASICOS DE 18 CIRCUITOS.EN PANEL | CONSISTE EN LA COLOCACION E INSTALACION DEL PANEL LISTO PARA SER PROBADO. NO INCLUYE LA COLOCACION DE LA CAJA. | U | 1 | 8 | 4.4706 | ELECTRICISTA G.V _ 1 APRENDIZ G. IV _ 1 | 35.7648
071041 | COLOCACION DE BREAKERS MONOFASICOS DE 20 CIRCUITOS.EN PANEL | CONSISTE EN LA COLOCACION E INSTALACION DEL PANEL LISTO PARA SER PROBADO. NO INCLUYE LA COLOCACION DE LA CAJA. | U | 1.1429 | 7 | 5.1093 | ELECTRICISTA G.V _ 1 APRENDIZ G. IV _ 1 | 35.7648
071042 | COLOCACION DE BREAKERS MONOFASICOS DE 22 CIRCUITOS.EN PANEL | CONSISTE EN LA COLOCACION E INSTALACION DEL PANEL LISTO PARA SER PROBADO. NO INCLUYE LA COLOCACION DE LA CAJA. | U | 1.3333 | 6 | 5.9608 | ELECTRICISTA G.V _ 1 APRENDIZ G. IV _ 1 | 35.7648
071043 | COLOCACION DE BREAKERS MONOFASICOS DE 24 CIRCUITOS.EN PANEL | CONSISTE EN LA COLOCACION E INSTALACION DEL PANEL LISTO PARA SER PROBADO. NO INCLUYE LA COLOCACION DE LA CAJA. | U | 1.6 | 5 | 7.153 | ELECTRICISTA G.V _ 1 APRENDIZ G. IV _ 1 | 35.7648
071044 | COLOCACION DE BREAKERS TRIFASICO Y TRIPOLARES DE 50 AMPERES 1 CIRCUITO DE 440 VOLTIOS. EN PANEL | CONSISTE EN LA COLOCACION DEL PANEL ESPECIFICADO DEJANDOLO LISTO PARA SER COMPROBADO. | U | 0.5 | 16 | 2.2353 | ELECTRICISTA G.V _ 1 APRENDIZ G. IV _ 1 | 35.7648
071045 | COLOCACION DE BREAKERS TRIFASICO Y TRIPOLARES DE 50 AMPERES 2 CIRCUITO DE 440 VOLTIOS.EN PANEL | CONSISTE EN LA COLOCACION DEL PANEL ESPECIFICADO DEJANDOLO LISTO PARA SER COMPROBADO. | U | 0.8889 | 9 | 4.0908 | ELECTRICISTA G.VII _ 1 APRENDIZ G. IV _ 1 | 36.8168
071046 | COLOCACION DE BREAKERS TRIFASICO Y TRIPOLARES DE 50 AMPERES 8 CIRCUITO DE 440 VOLTIOS.EN PANEL | CONSISTE EN LA COLOCACION DEL PANEL ESPECIFICADO DEJANDOLO LISTO PARA SER COMPROBADO. | U | 4 | 2 | 18.4084 | ELECTRICISTA G.VII _ 1 APRENDIZ G. IV _ 1 | 36.8168
071047 | INSTALACION Y CONEXION DE PANELES DE DISTRIBUCION HASTA 8 CIRCUITOS. | CONSISTE EN LA COLOCACION DEL PANEL Y DEJAR COMPLETAMENTE SUS CONEXIONES Y TAPA PUESTA. EL PANEL REFERIDO ES TIPO RESIDENCIAL. | U | 1.2308 | 6.5 | 5.5023 | ELECTRICISTA G.V _ 1 APRENDIZ G. IV _ 1 | 35.7648
071048 | INSTALACION Y CONEXION DE PANELES DE DISTRIBUCION DE 12 A 24 CIRCUITOS. | CONSISTE EN LA COLOCACION DEL PANEL Y DEJAR COMPLETAMENTE SUS CONEXIONES Y TAPA PUESTA. EL PANEL REFERIDO ES TIPO RESIDENCIAL. | U | 4 | 2 | 17.8824 | ELECTRICISTA G.V _ 1 APRENDIZ G. IV _ 1 | 35.7648
071049 | MONTAJE DE DESCONECTIVO DE CAJA DE HIERRO DE 30 Y 60 AMP DE 2 Y 3 POLOS. | CONSISTE EN LA COLOCACION DEL DESCONECTIVO DEJANDOLO CONECTADO Y LISTO PARA TRABAJAR. SE CONSIDERA QUE HAY QUE HACER LOS NIPLES NECESARIOS CON TUBERIA PLASTICA U OTRO MATERIAL | U | 1.2308 | 6.5 | 5.5023 | ELECTRICISTA G.V _ 1 APRENDIZ G. IV _ 1 | 35.7648
071050 | MONTAJE DE DESCONECTIVO DE CAJA DE HIERRO DE 100 Y 200 AMP DE 2 Y 3 POLOS. | CONSISTE EN LA COLOCACION DEL DESCONECTIVO DEJANDOLO CONECTADO Y LISTO PARA TRABAJAR. SE CONSIDERA QUE HAY QUE HACER LOS NIPLES NECESARIOS CON TUBERIA PLASTICA U OTRO MATERIAL | U | 2 | 4 | 8.9412 | ELECTRICISTA G.V _ 1 APRENDIZ G. IV _ 1 | 35.7648
071051 | MONTAJE DE DESCONECTIVO DE BASE DE PIZARRA O SIMILAR DE 30 Y 60 AMP DE 2 Y 3 POLOS. | CONSISTE EN LA COLOCACION DEL DESCONECTIVO CON SUS TORNILLOS Y CONECTARLO DEJANDOLO LISTO,PARA SU FUNCIONAMIENTO. | U | 0.4848 | 16.5 | 2.1676 | ELECTRICISTA G.V _ 1 APRENDIZ G. IV _ 1 | 35.7648
071052 | MONTAJE DE DESCONECTIVO DE BASE DE PIZARRA O SIMILAR DE 100 Y 200 AMP DE 2 Y 3 POLOS. | CONSISTE EN LA COLOCACION DEL DESCONECTIVO CON SUS TORNILLOS Y CONECTARLO DEJANDOLO LISTO,PARA SU FUNCIONAMIENTO. | U | 1.1429 | 7 | 5.1093 | ELECTRICISTA G.V _ 1 APRENDIZ G. IV _ 1 | 35.7648
071053 | COLOCACION DE REGISTRO Y ACOMETIDA. | CONSISTE EN LA COLOCACION DE REGISTROS Y ACOMETIDAS COLGADOS O SUJETO A NERVIO DE LOSA 2T, BARRENADO Y ATORNILLADO. | U | 1.1429 | 7 | 5.1093 | ELECTRICISTA G.V _ 1 APRENDIZ G. IV _ 1 | 35.7648
072001 | COLOCACION DE TUBERIA PLASTICA O MANGUERA SOTERRADA EN AREA INTERIOR DE NAVE CON SALIDA DE REGISTRO DE 1/2", 3/4" Y 1" DE DIAMETRO. | CONSISTE EN COLOCAR EN LA ZANJA PREVIAMENTE ABIERTAS LOS TUBOS DEL DIAMETRO DESEADO, DEJANDO LAS SALIDAS CON SUS CODOS PUESTOS, ASI COMO LOS RETORNOS. SE MEDIRA POR METRO LINEAL DE TUBO. SE INCLUYE EL CALZADO CON ARENA Y CEMENTO, ASI COMO EL ACARREO DE LOS TUBOS | A | 0.0377 | 212 | 0.12686 | ELECTRICISTA G.V _ 1 APRENDIZ G. IV _ 0,5 | 26.894
072002 | COLOCACION DE TUBERIA PLASTICA O MANGUERA SOTERRADA EN AREA INTERIOR DE NAVE CON SALIDA DE REGISTRO DE 1 1/2" Y 2" DE DIAMETRO. | CONSISTE EN COLOCAR EN LA ZANJA PREVIAMENTE ABIERTA LOS TUBOS DEL DIAMETRO DESEADO, DEJANDO LAS SALIDAS CON SUS CODOS PUESTOS, ASI COMO LOS RETORNOS. SE MEDIRA POR METRO LINEAL DE TUBO. SE INCLUYE EL CALZADO CON ARENA Y CEMENTO, ASI COMO EL ACARREO DE LOS TUBOS | A | 0.05 | 160 | 0.16809 | ELECTRICISTA G.V _ 1 APRENDIZ G. IV _ 0,5 | 26.894
072003 | COLOCACION DE TUBERIA PLASTICA O MANGUERA EXPUESTA DE 1/2", 3/4" Y 1" CON GRAPAS Y PINES EN PARED O TECHO. | CONSISTE EN COLOCAR LA TUBERIA DEBIDAMENTE ASEGURADA. PUNTAL DE 0,00 A 2,00 METROS DE ALTURA. | A | 0.069 | 116 | 0.23184 | ELECTRICISTA G.V _ 1 APRENDIZ G. IV _ 0,5 | 26.894
072004 | COLOCACION DE TUBERIA PLASTICA O MANGUERA EXPUESTA DE 1/2", 3/4" Y 1" CON GRAPAS Y PINES EN PARED O TECHO. | CONSISTE EN COLOCAR LA TUBERIA DEBIDAMENTE ASEGURADA. PUNTAL DE 2,00 A 4,00 M DE ALTURA. | A | 0.1067 | 75 | 0.35859 | ELECTRICISTA G.V _ 1 APRENDIZ G. IV _ 0,5 | 26.894
072005 | COLOCACION DE TUBERIA PLASTICA O MANGUERA EXPUESTA DE 1/2", 3/4" Y 1" CON GRAPAS Y PINES EN PARED O TECHO. | CONSISTE EN COLOCAR LA TUBERIA DEBIDAMENTE ASEGURADA. PUNTAL DE 4,01 A 7,00 M DE ALTURA. | A | 0.1333 | 60 | 0.44823 | ELECTRICISTA G.V _ 1 APRENDIZ G. IV _ 0,5 | 26.894
072006 | COLOCACION DE TUBERIA PLASTICA O MANGUERA EXPUESTA DE 1/2", 3/4" Y 1" CON GRAPAS Y PINES EN PARED O TECHO. | CONSISTE EN COLOCAR LA TUBERIA DEBIDAMENTE ASEGURADA. PUNTAL DE 7,01 A 10,00 M DE ALTURA. | A | 0.186 | 43 | 0.62544 | ELECTRICISTA G.V _ 1 APRENDIZ G. IV _ 0,5 | 26.894
072007 | COLOCACION DE TUBERIA PLASTICA O MANGUERA EXPUESTA DE 1 1/4, 1 1/2" Y 2" CON GRAPAS Y PINES EN PARED O TECHO. | CONSISTE EN COLOCAR LA TUBERIA DEBIDAMENTE ASEGURADA. PUNTAL HASTA 2,00 M DE ALTURA. | A | 0.1111 | 72 | 0.37353 | ELECTRICISTA G.V _ 1 APRENDIZ G. IV _ 0,5 | 26.894
072008 | COLOCACION DE TUBERIA PLASTICA O MANGUERA EXPUESTA DE 1 1/4, 1 1/2" Y 2" CON GRAPAS Y PINES EN PARED O TECHO. | CONSISTE EN COLOCAR LA TUBERIA DEBIDAMENTE ASEGURADA. PUNTAL DE 2,01 A 4,00 M DE ALTURA. | A | 0.125 | 64 | 0.42022 | ELECTRICISTA G.V _ 1 APRENDIZ G. IV _ 0,5 | 26.894
072009 | COLOCACION DE TUBERIA PLASTICA O MANGUERA EXPUESTA DE 1 1/4, 1 1/2" Y 2" CON GRAPAS Y PINES EN PARED O TECHO. | CONSISTE EN COLOCAR LA TUBERIA DEBIDAMENTE ASEGURADA. PUNTAL DE 4,01 A 7,00 M DE ALTURA. | A | 0.186 | 43 | 0.62544 | ELECTRICISTA G.V _ 1 APRENDIZ G. IV _ 0,5 | 26.894
072010 | COLOCACION DE TUBERIA PLASTICA EXPUESTA DE 1 1/4, 1 1/2" Y 2" CON GRAPAS Y PINES EN PARED O TECHO. | CONSISTE EN COLOCAR LA TUBERIA DEBIDAMENTE ASEGURADA. PUNTAL DE 7,01 A 10,00 M DE ALTURA. | M | 0.2162 | 37 | 0.72686 | ELECTRICISTA G.V _ 1 APRENDIZ G. IV _ 0,5 | 26.894
072011 | COLOCACION DE TUBERIA PLASTICA EXPUESTA DE 2 1/2", 3", 3 1/2" Y 4" CON GRAPAS Y PINES EN PARED O TECHO. | CONSISTE EN COLOCAR LA TUBERIA DEBIDAMENTE ASEGURADA. PUNTAL HASTA 2,00 M DE ALTURA Y EL ACARREO DE LOS TUBOS PUNTAL HASTA 2M DE ALTURA. | M | 0.1311 | 61 | 0.44089 | ELECTRICISTA G.V _ 1 APRENDIZ G. IV _ 0,5 | 26.894
072012 | COLOCACION DE TUBERIA PLASTICA EXPUESTA DE 2 1/2", 3", 3 1/2" Y 4" CON GRAPAS Y PINES EN PARED O TECHO. | CONSISTE EN COLOCAR LA TUBERIA DEBIDAMENTE ASEGURADA. PUNTAL DE 2,01 A 4,00 M DE ALTURA. | M | 0.2162 | 37 | 0.72686 | ELECTRICISTA G.V _ 1 APRENDIZ G. IV _ 0,5 | 26.894
072013 | COLOCACION DE TUBERIA PLASTICA EXPUESTA DE 2 1/2", 3", 3 1/2" Y 4" CON GRAPAS Y PINES EN PARED O TECHO. | CONSISTE EN COLOCAR LA TUBERIA DEBIDAMENTE ASEGURADA. PUNTAL DE 4,01 A 7,00 M DE ALTURA. | M | 0.25 | 32 | 0.84044 | ELECTRICISTA G.V _ 1 APRENDIZ G. IV _ 0,5 | 26.894
072014 | COLOCACION DE TUBERIA PLASTICA EXPUESTA DE 2 1/2", 3", 3 1/2" Y 4" CON GRAPAS Y PINES EN PARED O TECHO. | CONSISTE EN COLOCAR LA TUBERIA DEBIDAMENTE ASEGURADA. PUNTAL DE 7,01 A 10,00 M DE ALTURA. | M | 0.2667 | 30 | 0.89647 | ELECTRICISTA G.V _ 1 APRENDIZ G. IV _ 0,5 | 26.894
072015 | COLOCACION DE TUBERIA PLASTICA EXPUESTA DE 1/2", 3/4" Y 1" CON GRAPAS Y EXPANSIONES EN PARED DE LADRILLOS. | CONSISTE EN COLOCAR LA EXPANSION Y LA TUBERIA DEBIDAMENTE GRAPEADA Y COGIDA CON TORNILLO. PUNTAL HASTA 2.00 M DE ALTURA. | M | 0.1067 | 75 | 0.35859 | ELECTRICISTA G.V _ 1 APRENDIZ G. IV _ 0,5 | 26.894
072016 | COLOCACION DE TUBERIA PLASTICA EXPUESTA DE 1/2", 3/4" Y 1" CON GRAPAS Y EXPANSIONES EN PARED DE BLOCK. | CONSISTE EN COLOCAR LA EXPANSION Y LA TUBERIA DEBIDAMENTE GRAPEADA Y COGIDA CON TORNILLO. PUNTAL HASTA 2.00 M DE ALTURA. | M | 0.16 | 50 | 0.53788 | ELECTRICISTA G.V _ 1 APRENDIZ G. IV _ 0,5 | 26.894
072017 | COLOCACION DE TUBERIA PLASTICA EXPUESTA DE 1/2", 3/4" Y 1" CON GRAPAS Y EXPANSIONES EN PARED DE LADRILLOS. | CONSISTE EN COLOCAR LA EXPANSION Y LA TUBERIA DEBIDAMENTE GRAPEADA Y COGIDA CON TORNILLO. PUNTAL DE 2.01 HASTA 4.00 M DE ALTURA. | M | 0.1231 | 65 | 0.41375 | ELECTRICISTA G.V _ 1 APRENDIZ G. IV _ 0,5 | 26.894
072018 | COLOCACION DE TUBERIA PLASTICA EXPUESTA DE 1/2", 3/4" Y 1" CON GRAPAS Y EXPANSIONES EN PARED DE BLOCK. | CONSISTE EN COLOCAR LA EXPANSION Y LA TUBERIA DEBIDAMENTE GRAPEADA Y COGIDA CON TORNILLO. PUNTAL DE 2.01 HASTA 4.00 M DE ALTURA. | M | 0.186 | 43 | 0.62544 | ELECTRICISTA G.V _ 1 APRENDIZ G. IV _ 0,5 | 26.894
072019 | COLOCACION DE TUBERIA PLASTICA EXPUESTA DE 1/2", 3/4" Y 1" CON GRAPAS Y EXPANSIONES EN PARED DE LADRILLOS. | CONSISTE EN COLOCAR LA EXPANSION Y LA TUBERIA DEBIDAMENTE GRAPEADA Y COGIDA CON TORNILLO. PUNTAL DE 4.01 HASTA 7.00 M DE ALTURA. | M | 0.1509 | 53 | 0.50743 | ELECTRICISTA G.V _ 1 APRENDIZ G. IV _ 0,5 | 26.894
072020 | COLOCACION DE TUBERIA PLASTICA EXPUESTA DE 1/2", 3/4" Y 1" CON GRAPAS Y EXPANSIONES EN PARED DE BLOCK. | CONSISTE EN COLOCAR LA EXPANSION Y LA TUBERIA DEBIDAMENTE GRAPEADA Y COGIDA CON TORNILLO. PUNTAL DE 4.01 HASTA 7.00 M DE ALTURA. | M | 0.2353 | 34 | 0.791 | ELECTRICISTA G.V _ 1 APRENDIZ G. IV _ 0,5 | 26.894
072021 | COLOCACION DE TUBERIA PLASTICA EXPUESTA DE 1/2", 3/4" Y 1" CON GRAPAS Y EXPANSIONES EN PARED DE LADRILLOS. | CONSISTE EN COLOCAR LA EXPANSION Y LA TUBERIA DEBIDAMENTE GRAPEADA Y COGIDA CON TORNILLO. PUNTAL DE 7.01 HASTA 10.00 M DE ALTURA. | M | 0.1818 | 44 | 0.61123 | ELECTRICISTA G.V _ 1 APRENDIZ G. IV _ 0,5 | 26.894
072022 | COLOCACION DE TUBERIA PLASTICA EXPUESTA DE 1/2", 3/4" Y 1" CON GRAPAS Y EXPANSIONES EN PARED DE BLOCK. | CONSISTE EN COLOCAR LA EXPANSION Y LA TUBERIA DEBIDAMENTE GRAPEADA Y COGIDA CON TORNILLO. PUNTAL DE 7.01 HASTA 10.00 M DE ALTURA. | M | 0.2857 | 28 | 0.9605 | ELECTRICISTA G.V _ 1 APRENDIZ G. IV _ 0,5 | 26.894
072023 | COLOCACION DE TUBERIA PLASTICA EXPUESTA DE 1", 1 1/2" Y 2" CON GRAPAS Y EXPANSIONES EN PARED DE LADRILLOS. | CONSISTE EN COLOCAR LA EXPANSION Y LA TUBERIA DEBIDAMENTE GRAPEADA Y COGIDA CON TORNILLO. PUNTAL HASTA 2.00 M DE ALTURA. | M | 0.127 | 63 | 0.42689 | ELECTRICISTA G.V _ 1 APRENDIZ G. IV _ 0,5 | 26.894
072024 | COLOCACION DE TUBERIA PLASTICA EXPUESTA DE 1 1/4" Y 2" CON GRAPAS Y EXPANSIONES EN PARED DE BLOCK. | CONSISTE EN COLOCAR LA EXPANSION Y LA TUBERIA DEBIDAMENTE GRAPEADA Y COGIDA CON TORNILLO. PUNTAL HASTA 2.00 M DE ALTURA. | M | 0.1905 | 42 | 0.64033 | ELECTRICISTA G.V _ 1 APRENDIZ G. IV _ 0,5 | 26.894
072025 | COLOCACION DE TUBERIA PLASTICA EXPUESTA DE 1 1/4",1 1/2" Y 2" CON GRAPAS Y EXPANSIONES EN PARED DE LADRILLOS. | CONSISTE EN COLOCAR LA EXPANSION Y LA TUBERIA DEBIDAMENTE GRAPEADA Y COGIDA CON TORNILLO. PUNTAL DE 2.01 A 4.00 M DE ALTURA. | M | 0.1455 | 55 | 0.48898 | ELECTRICISTA G.V _ 1 APRENDIZ G. IV _ 0,5 | 26.894
072026 | COLOCACION DE TUBERIA PLASTICA EXPUESTA DE 1 1/4",1 1/2" Y 2" CON GRAPAS Y EXPANSIONES EN PARED DE BLOQUES. | CONSISTE EN COLOCAR LA EXPANSION Y LA TUBERIA DEBIDAMENTE GRAPEADA Y COGIDA CON TORNILLO. PUNTAL DE 2.01 A 4.00 M DE ALTURA. | M | 0.2424 | 33 | 0.81497 | ELECTRICISTA G.V _ 1 APRENDIZ G. IV _ 0,5 | 26.894
072027 | COLOCACION DE TUBERIA PLASTICA EXPUESTA DE 1 1/4",1 1/2" Y 2" CON GRAPAS Y EXPANSIONES EN PARED DE LADRILLOS. | CONSISTE EN COLOCAR LA EXPANSION Y LA TUBERIA DEBIDAMENTE GRAPEADA Y COGIDA CON TORNILLO. PUNTAL DE 4.01 A 7.00 M DE ALTURA. | M | 0.1905 | 42 | 0.64033 | ELECTRICISTA G.V _ 1 APRENDIZ G. IV _ 0,5 | 26.894
072028 | COLOCACION DE TUBERIA PLASTICA EXPUESTA DE 1 1/4",1 1/2" Y 2" CON GRAPAS Y EXPANSIONES EN PARED DE BLOCK. | CONSISTE EN COLOCAR LA EXPANSION Y LA TUBERIA DEBIDAMENTE GRAPEADA Y COGIDA CON TORNILLO. PUNTAL DE 4.01 A 7.00 M DE ALTURA. | M | 0.2857 | 28 | 0.9605 | ELECTRICISTA G.V _ 1 APRENDIZ G. IV _ 0,5 | 26.894
072029 | COLOCACION DE TUBERIA PLASTICA DE 1 1/4",1 1/2" Y 2" CON GRAPAS Y EXPANSIONES EN PARED DE BLOCK O LADRILLOS. | CONSISTE EN COLOCAR LA EXPANSION Y LA TUBERIA DEBIDAMENTE GRAPEADA Y COGIDA CON TORNILLO. PUNTAL DE 7.01 A 10.00 M DE ALTURA. | M | 0.25 | 32 | 0.84044 | ELECTRICISTA G.V _ 1 APRENDIZ G. IV _ 0,5 | 26.894
072030 | COLOCACION DE TUBERIA PLASTICA EXPUESTA DE 2 1/2",3",3 1/2" Y 4" CON GRAPAS Y EXPANSIONES EN PARED DE BLOCK O LADRILLOS. | CONSISTE EN COLOCAR LA EXPANSION Y LA TUBERIA DEBIDAMENTE GRAPEADA Y COGIDA CON TORNILLO. PUNTAL HASTA 2.00 M DE ALTURA. | M | 0.1509 | 53 | 0.50743 | ELECTRICISTA G.V _ 1 APRENDIZ G. IV _ 0,5 | 26.894
072031 | COLOCACION DE TUBERIA PLASTICA EXPUESTA DE 2 1/2",3",3 1/2" Y 4" CON GRAPAS Y EXPANSIONES EN PARED DE BLOCK O LADRILLOS. | CONSISTE EN COLOCAR LA EXPANSION Y LA TUBERIA DEBIDAMENTE GRAPEADA Y COGIDA CON TORNILLO. PUNTAL DE 2.01 A 4.00 M DE ALTURA. | M | 0.1905 | 42 | 0.64033 | ELECTRICISTA G.V _ 1 APRENDIZ G. IV _ 0,5 | 26.894
072032 | COLOCACION DE TUBERIA PLASTICA EXPUESTA DE 2 1/2",3",3 1/2" Y 4" CON GRAPAS Y EXPANSIONES EN PARED DE BLOCK O LADRILLOS. | CONSISTE EN COLOCAR LA EXPANSION Y LA TUBERIA DEBIDAMENTE GRAPEADA Y COGIDA CON TORNILLO. PUNTAL DE 4.01 A 7.00 M DE ALTURA. | M | 0.2424 | 33 | 0.81497 | ELECTRICISTA G.V _ 1 APRENDIZ G. IV _ 0,5 | 26.894
072033 | COLOCACION DE TUBERIA PLASTICA EXPUESTA DE 2 1/2",3",3 1/2" Y 4" CON GRAPAS Y EXPANSIONES EN PARED DE BLOCK O LADRILLOS. | CONSISTE EN COLOCAR LA EXPANSION Y LA TUBERIA DEBIDAMENTE GRAPEADA Y COGIDA CON TORNILLO. PUNTAL DE 7.01 A 10.00 M DE ALTURA. | M | 0.381 | 21 | 1.2807 | ELECTRICISTA G.V _ 1 APRENDIZ G. IV _ 0,5 | 26.894
072034 | COLOCACION DE TUBERIA PLASTICA EXPUESTA DE 1/2",3/4" Y 1" CON GRAPAS Y EXPANSIONES EN PARED DE HORMIGON O PLACA. | CONSISTE EN COLOCAR LA EXPANSION Y LA TUBERIA DEBIDAMENTE GRAPEADA Y COGIDA CON TORNILLO.SE ABRIRAN HUECOS CON TALADRO Y BARRENA.PUNTAL HASTA 2.00 M DE ALTURA. | M | 0.186 | 43 | 0.62544 | ELECTRICISTA G.V _ 1 APRENDIZ G. IV _ 0,5 | 26.894
072035 | COLOCACION DE TUBERIA PLASTICA EXPUESTA DE 1/2",3/4" Y 1" CON GRAPAS Y EXPANSIONES EN PARED DE HORMIGON O PLACA. | CONSISTE EN COLOCAR LA EXPANSION Y LA TUBERIA DEBIDAMENTE GRAPEADA Y COGIDA CON TORNILLO.SE ABRIRAN HUECOS CON TALADRO YBARRENA.PUNTAL DE 2.01 A 4.00 M DE ALTURA. | M | 0.2162 | 37 | 0.72686 | ELECTRICISTA G.V _ 1 APRENDIZ G. IV _ 0,5 | 26.894
072036 | COLOCACION DE TUBERIA PLASTICA EXPUESTA DE 1/2",3/4" Y 1" CON GRAPAS Y EXPANSIONES EN PARED DE HORMIGON O PLACA. | CONSISTE EN COLOCAR LA EXPANSION Y LA TUBERIA DEBIDAMENTE GRAPEADA Y COGIDA CON TORNILLO.SE ABRIRAN HUECOS CON TALADRO YBARRENA.PUNTAL DE 4.01 A 7.00 M DE ALTURA. | M | 0.2581 | 31 | 0.86755 | ELECTRICISTA G.V _ 1 APRENDIZ G. IV _ 0,5 | 26.894
072037 | COLOCACION DE TUBERIA PLASTICA EXPUESTA DE 1/2",3/4" Y 1" CON GRAPAS Y EXPANSIONES EN PARED DE HORMIGON O PLACA. | CONSISTE EN COLOCAR LA EXPANSION Y LA TUBERIA DEBIDAMENTE GRAPEADA Y COGIDA CON TORNILLO.SE ABRIRAN HUECOS CON TALADRO YBARRENA.PUNTAL DE 7.01 A 10.00 M DE ALTURA. | M | 0.3077 | 26 | 1.0344 | ELECTRICISTA G.V _ 1 APRENDIZ G. IV _ 0,5 | 26.894
072038 | COLOCACION DE TUBERIA PLASTICA EXPUESTA DE 2 1/2",3" Y 4" CON GRAPAS Y EXPANSIONES EN PARED DE HORMIGON Y PLACA. | CONSISTE EN COLOCAR LA EXPANSION Y LA TUBERIA DEBIDAMENTE GRAPEADA Y COGIDA CON TORNILLO.SE ABRIRAN HUECOS CON TALADRO Y BARRENA.PUNTAL HASTA 2.00 M DE ALTURA. | M | 0.2424 | 33 | 0.81497 | ELECTRICISTA G.V _ 1 APRENDIZ G. IV _ 0,5 | 26.894
072039 | COLOCACION DE TUBERIA PLASTICA EXPUESTA DE 2 1/2",3" Y 4" CON GRAPAS Y EXPANSIONES DE 2 1/2" EN PARED DE HORMIGON Y PLACA. | CONSISTE EN COLOCAR LA EXPANSION Y LA TUBERIA DEBIDAMENTE GRAPEADA Y COGIDA CON TORNILLO.SE ABRIRAN HUECOS CON TALADRO YBARRENA.PUNTAL DE 2.01 A 4.00 M DE ALTURA. | M | 0.3333 | 24 | 1.1206 | ELECTRICISTA G.V _ 1 APRENDIZ G. IV _ 0,5 | 26.894
072040 | COLOCACION DE TUBERIA PLASTICA EXPUESTA DE 2 1/2",3" Y 4" CON GRAPAS Y EXPANSIONES EN PARED DE HORMIGON Y PLACA. | CONSISTE EN COLOCAR LA EXPANSION Y LA TUBERIA DEBIDAMENTE GRAPEADA Y COGIDA CON TORNILLO.SE ABRIRAN HUECOS CON TALADRO Y BARRENA.PUNTAL DE 4.01 A 7.00 M DE ALTURA. | M | 0.3636 | 22 | 1.2225 | ELECTRICISTA G.V _ 1 APRENDIZ G. IV _ 0,5 | 26.894
072041 | COLOCACION DE TUBERIA PLASTICA EXPUESTA DE 2 1/2",3" Y 4" CON GRAPAS Y EXPANSIONES EN PARED DE HORMIGON Y PLACA. | CONSISTE EN COLOCAR LA EXPANSION Y LA TUBERIA DEBIDAMENTE GRAPEADA Y COGIDA CON TORNILLO.SE ABRIRAN HUECOS CON TALADRO Y BARRENA.PUNTAL DE 7.01 A 10.00 M DE ALTURA. | M | 0.5 | 16 | 1.6809 | ELECTRICISTA G.V _ 1 APRENDIZ G. IV _ 0,5 | 26.894
072042 | COLOCACION DE TUBERIA PLASTICA 1/2",3/4" Y 1" EN MEDIA COLUMNA O ARQUITRABE. | CONSISTE EN BORDEAR UNA COLUMNA O ARQUITRABE CON TUBERIA PLASTICA DE LA MEDIDA INDICADA CON DOS CODOS Y DOS CONDULETS CON EXPANSIONES Y TORNILLOS.PUNTAL HASTA 2.00 M DE ALTURA. | M | 0.3636 | 22 | 1.6257 | ELECTRICISTA G.V _ 1 APRENDIZ G. IV _ 1 | 35.7648
072043 | COLOCACION DE TUBERIA PLASTICA 1/2",3/4" Y 1" EN MEDIA COLUMNA O ARQUITRABE CON EXPANSIONES. | CONSISTE EN BORDEAR UNA COLUMNA O ARQUITRABE CON TUBERIA PLASTICA DE LA MEDIDA INDICADA CON EXPANSIONES Y TORNILLOS PUNTAL DE 2.01 A 4.00 M DE ALTURA. | M | 0.4706 | 17 | 2.1038 | ELECTRICISTA G.V _ 1 APRENDIZ G. IV _ 1 | 35.7648
072044 | COLOCACION DE TUBERIA PLASTICA 1/2",3/4" Y 1" EN MEDIA COLUMNA O ARQUITRABE CON EXPANSIONES. | CONSISTE EN BORDEAR UNA COLUMNA O ARQUITRABE CON TUBERIA PLASTICA DE LA MEDIDA INDICADA CON EXPANSIONES Y TORNILLOS PUNTAL DE 4.01 A 7.00 M DE ALTURA. | M | 0.6154 | 13 | 2.7511 | ELECTRICISTA G.V _ 1 APRENDIZ G. IV _ 1 | 35.7648
072045 | COLOCACION DE TUBERIA PLASTICA 1/2",3/4" Y 1" EN MEDIA COLUMNA O ARQUITRABE CON EXPANSIONES. | CONSISTE EN BORDEAR UNA COLUMNA O ARQUITRABE CON TUBERIA PLASTICA DE LA MEDIDA INDICADA CON EXPANSIONES Y TORNILLOS PUNTAL DE 7.01 A 10.00 M DE ALTURA. | M | 0.8 | 10 | 3.5765 | ELECTRICISTA G.V _ 1 APRENDIZ G. IV _ 1 | 35.7648
072046 | COLOCACION DE TUBERIA PLASTICA 1 1/2",1 1/4" Y 2" EN MEDIA COLUMNA O ARQUITRABE CON EXPANSIONES. | CONSISTE EN BORDEAR UNA COLUMNA O ARQUITRABE CON TUBERIA PLASTICA DE LA MEDIDA INDICADA CON DOS CODOS Y DOS CONDULETS CON EXPANSIONES Y TORNILLOS PUNTAL HASTA 2.00 M DE ALTURA. | M | 0.6667 | 12 | 2.9804 | ELECTRICISTA G.V _ 1 APRENDIZ G. IV _ 1 | 35.7648
072047 | COLOCACION DE TUBERIA PLASTICA 1 1/2",1 1/4" Y 2" EN MEDIA COLUMNA O ARQUITRABE CON EXPANSIONES. | CONSISTE EN BORDEAR UNA COLUMNA O ARQUITRABE CON TUBERIA PLASTICA DE LA MEDIDA INDICADA CON DOS CODOS Y DOS CONDULETS CON EXPANSIONES Y TORNILLOS PUNTAL DE 2.01 A 4.00 M DE ALTURA. | M | 0.6667 | 12 | 2.9804 | ELECTRICISTA G.V _ 1 APRENDIZ G. IV _ 1 | 35.7648
072048 | COLOCACION DE TUBERIA PLASTICA 1 1/2",1 1/4" Y 2" EN MEDIA COLUMNA O ARQUITRABE CON EXPANSIONES. | CONSISTE EN BORDEAR UNA COLUMNA O ARQUITRABE CON TUBERIA PLASTICA DE LA MEDIDA INDICADA CON DOS CODOS Y DOS CONDULETS CON EXPANSIONES Y TORNILLOS PUNTAL DE 4.01 A 7.00 M DE ALTURA. | M | 1 | 8 | 4.4706 | ELECTRICISTA G.V _ 1 APRENDIZ G. IV _ 1 | 35.7648
072049 | COLOCACION DE TUBERIA PLASTICA 1 1/2",1 1/4" Y 2" EN MEDIA COLUMNA O ARQUITRABE CON EXPANSIONES. | CONSISTE EN BORDEAR UNA COLUMNA O ARQUITRABE CON TUBERIA PLASTICA DE LA MEDIDA INDICADA CON DOS CODOS Y DOS CONDULETS CON EXPANSIONES Y TORNILLOS PUNTAL DE 7.01 A 10.00 M DE ALTURA. | M | 1 | 8 | 4.4706 | ELECTRICISTA G.V _ 1 APRENDIZ G. IV _ 1 | 35.7648
072050 | COLOCACION DE TUBERIA PLASTICA 2 1/2",3 Y 4" EN MEDIA COLUMNA O ARQUITRABE CON EXPANSIONES. | CONSISTE EN BORDEAR UNA COLUMNA O ARQUITRABE CON TUBERIA PLASTICA DE LA MEDIDA INDICADA CON DOS CODOS Y DOS CONDULETS CON EXPANSIONES Y TORNILLOS PUNTAL HASTA 2.00 M DE ALTURA. | M | 1.3333 | 6 | 5.9608 | ELECTRICISTA G.V _ 1 APRENDIZ G. IV _ 1 | 35.7648
072051 | COLOCACION DE TUBERIA PLASTICA 2 1/2",3 Y 4" EN MEDIA COLUMNA O ARQUITRABE CON EXPANSIONES. | CONSISTE EN BORDEAR UNA COLUMNA O ARQUITRABE CON TUBERIA PLASTICA DE LA MEDIDA INDICADA CON DOS CODOS Y DOS CONDULETS CON EXPANSIONES Y TORNILLOS PUNTAL DE 2.01 A 4.00 M DE ALTURA. | M | 1.3333 | 6 | 5.9608 | ELECTRICISTA G.V _ 1 APRENDIZ G. IV _ 1 | 35.7648
72052 | COLOCACION DE TUBERIA PLASTICA 2 1/2",3 Y 4" EN MEDIA COLUMNA O ARQUITRABE CON EXPANSIONES. | CONSISTE EN BORDEAR UNA COLUMNA O ARQUITRABE CON TUBERIA PLASTICA DE LA MEDIDA INDICADA CON DOS CODOS Y DOS CONDULETS CON EXPANSIONES Y TORNILLOS PUNTAL DE 4.01 A 7.00 M DE ALTURA. | M | 2 | 4 | 8.9412 | ELECTRICISTA G.V _ 1 APRENDIZ G. IV _ 1 | 35.7648
072053 | COLOCACION DE TUBERIA PLASTICA 2 1/2", 3", 3 1/2" Y 4" EN MEDIA COLUMNA O ARQUITRABE CON EXPANSIONES. | CONSISTE EN BORDEAR UNA COLUMNA O ARQUITRABE CON TUBERIA PLASTICA DE LA MEDIDA INDICADA CON DOS CODOS Y DOS CONDULETS CON EXPANSIONES Y TORNILLOS PUNTAL DE 7.01 A 10.00 M DE ALTURA. | M | 2 | 4 | 8.9412 | ELECTRICISTA G.V _ 1 APRENDIZ G. IV _ 1 | 35.7648
072054 | COLOCACION DE TUBERIA PLASTICA 1/2",3/4" Y 1" EN MEDIA COLUMNA O ARQUITRABE CON EXPANSIONES. | CONSISTE EN BORDEAR UNA COLUMNA O ARQUITRABE CON TUBERIA PLASTICA DE LA MEDIDA INDICADA CON DOS CODOS Y DOS CONDULETS CON EXPANSIONES Y TORNILLOS PUNTAL HASTA 2.00 M DE ALTURA. | M | 0.8889 | 9 | 3.9739 | ELECTRICISTA G.V _ 1 APRENDIZ G. IV _ 1 | 35.7648
072055 | COLOCACION DE TUBERIA PLASTICA 1/2",3/4" Y 1" EN MEDIA COLUMNA O ARQUITRABE CON EXPANSIONES. | CONSISTE EN BORDEAR UNA COLUMNA O ARQUITRABE CON TUBERIA PLASTICA DE LA MEDIDA INDICADA CON DOS CODOS Y DOS CONDULETS CON EXPANSIONES Y TORNILLOS PUNTAL DE 2.01 A 4.00 M DE ALTURA. | M | 0.8889 | 9 | 3.9739 | ELECTRICISTA G.V _ 1 APRENDIZ G. IV _ 1 | 35.7648
072056 | COLOCACION DE TUBERIA PLASTICA 1/2",3/4" Y 1" EN MEDIA COLUMNA O ARQUITRABE CON EXPANSIONES. | CONSISTE EN BORDEAR UNA COLUMNA O ARQUITRABE CON TUBERIA PLASTICA DE LA MEDIDA INDICADA CON DOS CODOS Y DOS CONDULETS CON EXPANSIONES Y TORNILLOS PUNTAL DE 4.01 A 7.00 M DE ALTURA. | M | 1.1429 | 7 | 5.1093 | ELECTRICISTA G.V _ 1 APRENDIZ G. IV _ 1 | 35.7648
072057 | COLOCACION DE TUBERIA PLASTICA 1/2",3/4" Y 1" EN MEDIA COLUMNA O ARQUITRABE CON EXPANSIONES. | CONSISTE EN BORDEAR UNA COLUMNA O ARQUITRABE CON TUBERIA PLASTICA DE LA MEDIDA INDICADA CON DOS CODOS Y DOS CONDULETS CON EXPANSIONES Y TORNILLOS PUNTAL DE 7.01 A 10.00 M DE ALTURA. | M | 1.3333 | 6 | 5.9608 | ELECTRICISTA G.V _ 1 APRENDIZ G. IV _ 1 | 35.7648
072058 | COLOCACION DE TUBERIA PLASTICA DE 1/2",3/4" Y 1" EN MEDIA COLUMNA O ARQUITRABE CON PINES Y GRAPAS. | CONSISTE EN BORDEAR UNA COLUMNA O ARQUITRABE CON TUBERIA PLASTICA DE LA MEDIDA INDICADA CON DOS CODOS Y DOS CONDULETS CON PINES Y GRAPAS PUNTAL HASTA 2.00 M DE ALTURA. | M | 0.32 | 25 | 1.4306 | ELECTRICISTA G.V _ 1 APRENDIZ G. IV _ 1 | 35.7648
072059 | COLOCACION DE TUBERIA PLASTICA DE 1/2",3/4" Y 1" EN MEDIA COLUMNA O ARQUITRABE CON PINES Y GRAPAS. | CONSISTE EN BORDEAR UNA COLUMNA O ARQUITRABE CON TUBERIA PLASTICA DE LA MEDIDA INDICADA CON DOS CODOS Y DOS CONDULETS CON PINES Y GRAPAS PUNTAL DE 2.01 A 4.00 M DE ALTURA. | M | 0.32 | 25 | 1.4306 | ELECTRICISTA G.V _ 1 APRENDIZ G. IV _ 1 | 35.7648
072060 | COLOCACION DE TUBERIA PLASTICA DE 1/2",3/4" Y 1" EN MEDIA COLUMNA O ARQUITRABE CON PINES Y GRAPAS. | CONSISTE EN BORDEAR UNA COLUMNA O ARQUITRABE CON TUBERIA PLASTICA DE LA MEDIDA INDICADA CON DOS CODOS Y DOS CONDULETS CON PINES Y GRAPAS PUNTAL DE 4.01 A 7.00 M DE ALTURA. | M | 0.5 | 16 | 2.2353 | ELECTRICISTA G.V _ 1 APRENDIZ G. IV _ 1 | 35.7648
072061 | COLOCACION DE TUBERIA PLASTICA DE 1/2",3/4" Y 1" EN MEDIA COLUMNA O ARQUITRABE CON PINES Y GRAPAS. | CONSISTE EN BORDEAR UNA COLUMNA O ARQUITRABE CON TUBERIA PLASTICA DE LA MEDIDA INDICADA CON DOS CODOS Y DOS CONDULETS CON PINES Y GRAPAS PUNTAL DE 7.01 A 10.00 M DE ALTURA. | M | 0.6667 | 12 | 2.9804 | ELECTRICISTA G.V _ 1 APRENDIZ G. IV _ 1 | 35.7648
072062 | COLOCACION DE TUBERIA PLASTICA DE 1 1/2",1 1/4" Y 2" EN MEDIA COLUMNA O ARQUITRABE CON PINES Y GRAPAS. | CONSISTE EN BORDEAR UNA COLUMNA O ARQUITRABE CON TUBERIA PLASTICA DE LA MEDIDA INDICADA CON DOS CODOS Y DOS CONDULETS CON PINES Y GRAPAS PUNTAL HASTA 2.00 M DE ALTURA. | M | 0.5 | 16 | 2.2353 | ELECTRICISTA G.V _ 1 APRENDIZ G. IV _ 1 | 35.7648
072063 | COLOCACION DE TUBERIA PLASTICA DE 1 1/2",1 1/4" Y 2" EN MEDIA COLUMNA O ARQUITRABE CON PINES Y GRAPAS. | CONSISTE EN BORDEAR UNA COLUMNA O ARQUITRABE CON TUBERIA PLASTICA DE LA MEDIDA INDICADA CON DOS CODOS Y DOS CONDULETS CON PINES Y GRAPAS PUNTAL DE 2.01 A 4.00 M DE ALTURA. | M | 0.5714 | 14 | 2.5546 | ELECTRICISTA G.V _ 1 APRENDIZ G. IV _ 1 | 35.7648
072064 | COLOCACION DE TUBERIA PLASTICA DE 1 1/2",1 1/4" Y 2" EN MEDIA COLUMNA O ARQUITRABE CON PINES Y GRAPAS. | CONSISTE EN BORDEAR UNA COLUMNA O ARQUITRABE CON TUBERIA PLASTICA DE LA MEDIDA INDICADA CON DOS CODOS Y DOS CONDULETS CON PINES Y GRAPAS PUNTAL DE 4.01 A 7.00 M DE ALTURA. | M | 0.6667 | 12 | 2.9804 | ELECTRICISTA G.V _ 1 APRENDIZ G. IV _ 1 | 35.7648
072065 | COLOCACION DE TUBERIA PLASTICA DE 1 1/2",1 1/4" Y 2" EN MEDIA COLUMNA O ARQUITRABE CON PINES Y GRAPAS. | CONSISTE EN BORDEAR UNA COLUMNA O ARQUITRABE CON TUBERIA PLASTICA DE LA MEDIDA INDICADA CON DOS CODOS Y DOS CONDULETS CON PINES Y GRAPAS PUNTAL DE 7.01 A 10.00 M DE ALTURA. | M | 0.6667 | 12 | 2.9804 | ELECTRICISTA G.V _ 1 APRENDIZ G. IV _ 1 | 35.7648
072066 | COLOCACION DE TUBERIA PLASTICA DE 2 1/2",3", 3 1/2" Y 4" EN MEDIA COLUMNA O ARQUITRABE CON PINES Y GRAPAS. | CONSISTE EN BORDEAR UNA COLUMNA O ARQUITRABE CON TUBERIA PLASTICA DE LA MEDIDA INDICADA CON DOS CODOS Y DOS CONDULETS CON PINES Y GRAPAS PUNTAL HASTA 2.00 M DE ALTURA. | M | 0.6667 | 12 | 2.9804 | ELECTRICISTA G.V _ 1 APRENDIZ G. IV _ 1 | 35.7648
072067 | COLOCACION DE TUBERIA PLASTICA DE 2 1/2",3", 3 1/2" Y 4" EN MEDIA COLUMNA O ARQUITRABE CON GRAPAS Y PINES. | CONSISTE EN BORDEAR UNA COLUMNA O ARQUITRABE CON TUBERIA PLASTICA DE LA MEDIDA INDICADA CON DOS CODOS Y DOS CONDULETS CON PINES Y GRAPAS PUNTAL DE 2.01 A 4.00 M DE ALTURA. | M | 0.8 | 10 | 3.5765 | ELECTRICISTA G.V _ 1 APRENDIZ G. IV _ 1 | 35.7648
072068 | COLOCACION DE TUBERIA PLASTICA DE 2 1/2",3", 3 1/2" Y 4" EN MEDIA COLUMNA O ARQUITRABE CON GRAPAS Y PINES. | CONSISTE EN BORDEAR UNA COLUMNA O ARQUITRABE CON TUBERIA PLASTICA DE LA MEDIDA INDICADA CON DOS CODOS Y DOS CONDULETS CON PINES Y GRAPAS PUNTAL DE 4.01 A 7.00 M DE ALTURA. | U | 1 | 8 | 4.4706 | ELECTRICISTA G.V _ 1 APRENDIZ G. IV _ 1 | 35.7648
072069 | COLOCACION DE TUBERIA PLASTICA DE 2 1/2",3", 3 1/2" Y 4" EN MEDIA COLUMNA O ARQUITRABE CON PINES Y GRAPAS. | CONSISTE EN BORDEAR UNA COLUMNA O ARQUITRABE CON TUBERIA PLASTICA DE LA MEDIDA INDICADA CON DOS CODOS Y DOS CONDULETS CON PINES Y GRAPAS.PUNTAL DE 7.01 A 10.00 M DE ALTURA. | U | 1.3333 | 6 | 4.4823 | ELECTRICISTA G.V _ 1 APRENDIZ G. IV _ 0.5 | 26.894
072070 | COLOCACION DE TUBERIA DE HIERRO EXPUESTA DE 1/2",3/4" Y 1" CON GRAPAS Y PINES EN PARED O TECHO. | CONSISTE EN COLOCAR LA TUBERIA DEBIDAMENTE ASEGURADA.PUNTAL HASTA 2.00 M DE ALTURA. | M | 0.127 | 63 | 0.42689 | ELECTRICISTA G.V _ 1 APRENDIZ G. IV _ 0.5 | 26.894
072071 | COLOCACION DE TUBERIA DE HIERRO EXPUESTA DE 1/2", 3/4" Y 1" CON GRAPAS Y PINES EN PARED O TECHO. | CONSISTE EN COLOCAR LA TUBERIA DEBIDAMENTE ASEGURADA.PUNTAL DE 2.01 A 4.00 M DE ALTURA. | M | 0.1739 | 46 | 0.58465 | ELECTRICISTA G.V _ 1 APRENDIZ G. IV _ 0.5 | 26.894
072072 | COLOCACION DE TUBERIA DE HIERRO EXPUESTA DE 1/2", 3/4" Y 1" CON GRAPAS Y PINES EN PARED O TECHO. | CONSISTE EN COLOCAR LA TUBERIA DEBIDAMENTE ASEGURADA.PUNTAL DE 4.01 A 7.00 M DE ALTURA. | M | 0.2 | 40 | 0.67235 | ELECTRICISTA G.V _ 1 APRENDIZ G. IV _ 0.5 | 26.894
072073 | COLOCACION DE TUBERIA DE HIERRO EXPUESTA DE 1/2", 3/4" Y 1" CON GRAPAS Y PINES EN PARED O TECHO. | CONSISTE EN COLOCAR LA TUBERIA DEBIDAMENTE ASEGURADA.PUNTAL DE 7.01 A 10.00 M DE ALTURA. | M | 0.2581 | 31 | 0.86755 | ELECTRICISTA G.V _ 1 APRENDIZ G. IV _ 0.5 | 26.894
072074 | COLOCACION DE TUBERIA DE HIERRO EXPUESTA DE 1 1/2", 1 1/4" Y 2" CON GRAPAS Y PINES EN PARED O TECHO. | CONSISTE EN COLOCAR LA TUBERIA DEBIDAMENTE ASEGURADA.PUNTAL HASTA 2.00 M DE ALTURA. | M | 0.2 | 40 | 0.67235 | ELECTRICISTA G.V _ 1 APRENDIZ G. IV _ 0.5 | 26.894
072075 | COLOCACION DE TUBERIA DE HIERRO EXPUESTA DE 1 1/2", 1 1/4" Y 2" CON GRAPAS Y PINES EN PARED O TECHO. | CONSISTE EN COLOCAR LA TUBERIA DEBIDAMENTE ASEGURADA.PUNTAL DE 2.01 A 4.00 M DE ALTURA. | M | 0.2222 | 36 | 0.74706 | ELECTRICISTA G.V _ 1 APRENDIZ G. IV _ 0.5 | 26.894
072076 | COLOCACION DE TUBERIA DE HIERRO EXPUESTA DE 1 1/2", 1 1/4" Y 2" CON GRAPAS Y PINES EN PARED O TECHO. | CONSISTE EN COLOCAR LA TUBERIA DEBIDAMENTE ASEGURADA.PUNTAL DE 4.01 A 7.00 M DE ALTURA. | M | 0.2667 | 30 | 0.89647 | ELECTRICISTA G.V _ 1 APRENDIZ G. IV _ 0.5 | 26.894
072077 | COLOCACION DE TUBERIA DE HIERRO EXPUESTA DE 1 1/2", 1 1/4" Y 2" CON GRAPAS Y PINES EN PARED O TECHO. | CONSISTE EN COLOCAR LA TUBERIA DEBIDAMENTE ASEGURADA.PUNTAL DE 7.01 A 10.00 M DE ALTURA. | M | 0.3077 | 26 | 1.0344 | ELECTRICISTA G.V _ 1 APRENDIZ G. IV _ 0.5 | 26.894
072078 | COLOCACION DE TUBERIA DE HIERRO EXPUESTA DE 2 1/2" Y 3" CON GRAPAS Y PINES EN PARED O TECHO. | CONSISTE EN COLOCAR LA TUBERIA DEBIDAMENTE ASEGURADA. HAY QUE FACILITAR LAS HERRAMIENTAS NECESARIAS. PUNTAL HASTA 2.00 M DE ALTURA. | M | 0.2963 | 27 | 0.99607 | ELECTRICISTA G.V _ 1 APRENDIZ G. IV _ 0.5 | 26.894
072079 | COLOCACION DE TUBERIA DE HIERRO EXPUESTA DE 2 1/2" Y 3" CON GRAPAS Y PINES EN PARED O TECHO. | CONSISTE EN COLOCAR LA TUBERIA DEBIDAMENTE ASEGURADA. HAY QUE FACILITAR LAS HERRAMIENTAS NECESARIAS. PUNTAL DE 2.01 A 4.00 M DE ALTURA. | M | 0.4 | 20 | 1.3447 | ELECTRICISTA G.V _ 1 APRENDIZ G. IV _ 0.5 | 26.894
072080 | COLOCACION DE TUBERIA DE HIERRO EXPUESTA DE 2 1/2" Y 3" CON GRAPAS Y PINES EN PARED O TECHO. | CONSISTE EN COLOCAR LA TUBERIA DEBIDAMENTE ASEGURADA. HAY QUE FACILITAR LAS HERRAMIENTAS NECESARIAS. PUNTAL DE 4.01 A 7.00 M DE ALTURA. | M | 0.1111 | 18 | 1.4941 | ELECTRICISTA G.V _ 1 APRENDIZ G. IV _ 0.5 | 26.894
072081 | COLOCACION DE TUBERIA DE HIERRO EXPUESTA DE 2 1/2" Y 3" CON GRAPAS Y PINES EN PARED O TECHO. | CONSISTE EN COLOCAR LA TUBERIA DEBIDAMENTE ASEGURADA. HAY QUE FACILITAR LAS HERRAMIENTAS NECESARIAS. PUNTAL DE 7.01 A 10.00 M DE ALTURA. | M | 0.66667 | 12 | 2.2412 | ELECTRICISTA G.V _ 1 APRENDIZ G. IV _ 0.5 | 26.894
072082 | COLOCACION DE TUBERIA DE HIERRO EXPUESTA DE 3 1/2" Y 4" CON GRAPAS Y PINES EN PARED O TECHO. | CONSISTE EN COLOCAR LA TUBERIA DEBIDAMENTE ASEGURADA. HAY QUE FACILITAR LAS HERRAMIENTAS NECESARIAS. PUNTAL HASTA 2.00 M DE ALTURA. | M | 0.2222 | 36 | 0.50064 | ELECTRICISTA G.V _ 1 | 18.0232
072083 | COLOCACION DE TUBERIA DE HIERRO EXPUESTA DE 3 1/2" Y 4" CON GRAPAS Y PINES EN PARED O TECHO. | CONSISTE EN COLOCAR LA TUBERIA DEBIDAMENTE ASEGURADA. HAY QUE FACILITAR LAS HERRAMIENTAS NECESARIAS. PUNTAL DE 2.01 A 4.00 M DE ALTURA. | M | 0.2667 | 30 | 0.60077 | ELECTRICISTA G.V _ 1 | 18.0232
072084 | COLOCACION DE TUBERIA DE HIERRO EXPUESTA DE 3 1/2" Y 4" CON GRAPAS Y PINES EN PARED O TECHO. | CONSISTE EN COLOCAR LA TUBERIA DEBIDAMENTE ASEGURADA. HAY QUE FACILITAR LAS HERRAMIENTAS NECESARIAS. PUNTAL DE 4.01 A 7.00 M DE ALTURA. | M | 0.3333 | 24 | 0.75097 | ELECTRICISTA G.V _ 1 | 18.0232
072085 | COLOCACION DE TUBERIA DE HIERRO EXPUESTA DE 3 1/2" Y 4" CON GRAPAS Y PINES EN PARED O TECHO. | CONSISTE EN COLOCAR LA TUBERIA DEBIDAMENTE ASEGURADA. HAY QUE FACILITAR LAS HERRAMIENTAS NECESARIAS. PUNTAL DE 7.01 A 10.00 M DE ALTURA. | M | 0.4444 | 18 | 1.0013 | ELECTRICISTA G.V _ 1 | 18.0232
072086 | COLOCACION DE TUBERIA DE HIERRO EXPUESTA DE 5" Y 6" CON GRAPAS Y PINES EN PARED Y TECHO. | CONSISTE EN COLOCAR LA TUBERIA DEBIDAMENTE ASEGURADA. HAY QUE FACILITAR LAS HERRAMIENTAS NECESARIAS. PUNTAL HASTA 2.50 M DE ALTURA. | M | 0.2667 | 30 | 0.60077 | ELECTRICISTA G.V _ 1 | 18.0232
072087 | COLOCACION DE TUBERIA DE HIERRO EXPUESTA DE 5" Y 6" CON GRAPAS Y PINES EN PARED Y TECHO. | CONSISTE EN COLOCAR LA TUBERIA DEBIDAMENTE ASEGURADA. HAY QUE FACILITAR LAS HERRAMIENTAS NECESARIAS. PUNTAL DE 2.51 A 8.00 M DE ALTURA. | M | 0.3077 | 26 | 2.0579 | ELECTRICISTA G.V _ 1 APRENDIZ G. IV _ 2 | 53.5064
072088 | COLOCACION DE TUBERIA DE HIERRO EXPUESTA DE 1\2",3\4" Y 1" CON GRAPAS Y EXPANSIONES EN PARED DE LADRILLOS. | CONSISTE EN COLOCAR LA EXPANSION Y COLOCAR LA TUBERIA DEBIDAMENTE GRAPEADA CON TORNILLOS.LOS HUECOS CON TALADRO Y BARRENA. PUNTAL HASTA 2.00 M DE ALTURA. | M | 0.129 | 62 | 0.43377 | ELECTRICISTA G.V _ 1 APRENDIZ G. IV _ 0.5 | 26.894
072089 | COLOCACION DE TUBERIA DE HIERRO EXPUESTA DE 1\2",3\4" Y 1" CON GRAPAS Y EXPANSIONES EN PARED DE BLOCK. | CONSISTE EN COLOCAR LA TUBERIA DEBIDAMENTE GRAPEADA CON TORNILLOS Y COLOCAR LA EXPANSION. LOS HUECOS CON TALADRO Y BARRENA. PUNTAL HASTA 2.00 M DE ALTURA. | M | 0.1905 | 42 | 0.64033 | ELECTRICISTA G.V _ 1 APRENDIZ G. IV _ 0.5 | 26.894
072090 | COLOCACION DE TUBERIA DE HIERRO EXPUESTA DE 1\2",3\4" Y 1" CON GRAPAS Y EXPANSIONES EN PARED DE LADRILLO. | CONSISTE EN COLOCAR LA TUBERIA DEBIDAMENTE GRAPEADA CON TORNILLOS Y COLOCAR LA EXPANSION. LOS HUECOS CON TALADRO Y BARRENA. PUNTAL DE 2.01 A 4.00 M DE ALTURA. | M | 0.1455 | 55 | 0.48898 | ELECTRICISTA G.V _ 1 APRENDIZ G. IV _ 0.5 | 26.894
072091 | COLOCACION DE TUBERIA DE HIERRO EXPUESTA DE 1\2",3\4" Y 1" CON GRAPAS Y EXPANSIONES EN PARED DE BLOCK. | CONSISTE EN COLOCAR LA TUBERIA DEBIDAMENTE GRAPEADA CON TORNILLOS Y COLOCAR LA EXPANSION. LOS HUECOS CON TALADRO Y BARRENA. PUNTAL DE 2.01 A 4.00 M DE ALTURA. | M | 0.2353 | 34 | 0.791 | ELECTRICISTA G.V _ 1 APRENDIZ G. IV _ 0.5 | 26.894
072092 | COLOCACION DE TUBERIA DE HIERRO EXPUESTA DE 1\2",3\4" Y 1" CON GRAPAS Y EXPANSIONES EN PARED DE LADRILLOS. | CONSISTE EN COLOCAR LA TUBERIA DEBIDAMENTE GRAPEADA CON TORNILLOS Y COLOCAR LA EXPANSION. LOS HUECOS CON TALADRO Y BARRENA. PUNTAL DE 4.01 A 7.00 M DE ALTURA. | M | 0.1739 | 46 | 0.58465 | ELECTRICISTA G.V _ 1 APRENDIZ G. IV _ 0.5 | 26.894
072093 | COLOCACION DE TUBERIA DE HIERRO EXPUESTA DE 1\2",3\4" Y 1" CON GRAPAS Y EXPANSIONES EN PARED DE LADRILLOS. | CONSISTE EN COLOCAR LA TUBERIA DEBIDAMENTE GRAPEADA CON TORNILLOS Y COLOCAR LA EXPANSION. LOS HUECOS CON TALADRO Y BARRENA. PUNTAL DE 7.01 A 10.00 M DE ALTURA. | M | 0.2222 | 36 | 0.74706 | ELECTRICISTA G.V _ 1 APRENDIZ G. IV _ 0.5 | 26.894
072094 | COLOCACION DE TUBERIA DE HIERRO EXPUESTA DE 1 1\4",1 1\2" Y 2" CON GRAPAS Y EXPANSIONES EN PARED DE LADRILLOS O BLOCK. | CONSISTE EN COLOCAR LA TUBERIA DEBIDAMENTE GRAPEADA CON TORNILLOS Y COLOCAR LA EXPANSION. LOS HUECOS CON TALADRO Y BARRENA. PUNTAL HASTA 2.00 M DE ALTURA. | M | 0.1739 | 46 | 0.58465 | ELECTRICISTA G.V _ 1 APRENDIZ G. IV _ 0.5 | 26.894
072095 | COLOCACION DE TUBERIA DE HIERRO EXPUESTA DE 1 1\4",1 1\2" Y 2" CON GRAPAS Y EXPANSIONES EN PARED DE LADRILLOS O BLOCK. | CONSISTE EN COLOCAR LA TUBERIA DEBIDAMENTE GRAPEADA CON TORNILLOS Y COLOCAR LA EXPANSION. LOS HUECOS CON TALADRO Y BARRENA. PUNTAL DE 2.01 A 4.00 M DE ALTURA. | M | 0.1951 | 41 | 0.65595 | ELECTRICISTA G.V _ 1 APRENDIZ G. IV _ 0.5 | 26.894
072096 | COLOCACION DE TUBERIA DE HIERRO EXPUESTA DE 1 1\4",1 1\2" Y 2" CON GRAPAS Y EXPANSIONES EN PARED DE LADRILLOS O BLOCK. | CONSISTE EN COLOCAR LA TUBERIA DEBIDAMENTE GRAPEADA CON TORNILLOS Y COLOCAR LA EXPANSION. LOS HUECOS CON TALADRO Y BARRENA. PUNTAL DE 4.01 A 7.00 M DE ALTURA. | M | 0.2222 | 36 | 0.74706 | ELECTRICISTA G.V _ 1 APRENDIZ G. IV _ 0.5 | 26.894
072097 | COLOCACION DE TUBERIA DE HIERRO EXPUESTA DE 1 1\4",1 1\2" Y 2" CON GRAPAS Y EXPANSIONES EN PARED DE LADRILLOS O BLOCK. | CONSISTE EN COLOCAR LA TUBERIA DEBIDAMENTE GRAPEADA CON TORNILLOS Y COLOCAR LA EXPANSION. LOS HUECOS CON TALADRO Y BARRENA. PUNTAL DE 7.01 A 10.00 M DE ALTURA. | M | 0.2667 | 30 | 0.89647 | ELECTRICISTA G.V _ 1 APRENDIZ G. IV _ 0.5 | 26.894
072098 | COLOCACION DE TUBERIA DE HIERRO EXPUESTA DE 2 1\2" Y 3" CON LA SUJECCION NECESARIA EN CADA CASO EN PARED DE BLOCK O LADRILLOS. | CONSISTE EN COLOCAR LA TUBERIA DEBIDAMENTE GRAPEADA CON TORNILLOS Y COLOCAR LA EXPANSION. PUNTAL HASTA 2.00 M DE ALTURA. | M | 0.2 | 40 | 0.67235 | ELECTRICISTA G.V _ 1 APRENDIZ G. IV _ 0.5 | 26.894
072099 | COLOCACION DE TUBERIA DE HIERRO EXPUESTA DE 2 1\2" Y 3" CON LA SUJECCION NECESARIA EN CADA CASO EN PARED DE BLOCK O LADRILLOS. | CONSISTE EN COLOCAR LA TUBERIA DEBIDAMENTE GRAPEADA CON TORNILLOS Y COLOCAR LA EXPANSION. PUNTAL DE 2.01 A 4.00 M DE ALTURA. | M | 0.22222 | 36 | 0.74706 | ELECTRICISTA G.V _ 1 APRENDIZ G. IV _ 0.5 | 26.894
072100 | COLOCACION DE TUBERIA DE HIERRO EXPUESTA DE 2 1\2" Y 3" CON LA SUJECCION NECESARIA EN CADA CASO EN PARED DE BLOCK O LADRILLOS. | CONSISTE EN COLOCAR LA TUBERIA DEBIDAMENTE GRAPEADA CON TORNILLOS Y COLOCAR LA EXPANSION. PUNTAL DE 4.01 A 7.00 M DE ALTURA. | M | 0.25 | 32 | 0.84044 | ELECTRICISTA G.V _ 1 APRENDIZ G. IV _ 0.5 | 26.894
072101 | COLOCACION DE TUBERIA DE HIERRO EXPUESTA DE 2 1\2" Y 3" CON LA SUJECCION NECESARIA EN CADA CASO EN PARED DE BLOCK O LADRILLOS. | CONSISTE EN COLOCAR LA TUBERIA DEBIDAMENTE GRAPEADA CON TORNILLOS Y COLOCAR LA EXPANSION. PUNTAL DE 7.01 A 10.00 M DE ALTURA. | M | 0.3333 | 24 | 1.1206 | ELECTRICISTA G.V _ 1 APRENDIZ G. IV _ 0.5 | 26.894
072102 | COLOCACION DE TUBERIA DE HIERRO EXPUESTA DE 3 1\2" Y 4" CON LA SUJECCION NECESARIA EN CADA CASO EN PARED DE BLOCK O LADRILLOS. | CONSISTE EN COLOCAR LA TUBERIA DEBIDAMENTE GRAPEADA CON TORNILLOS Y COLOCAR LA EXPANSION. PUNTAL HASTA 2.50 M DE ALTURA. | M | 0.2 | 40 | 0.45058 | ELECTRICISTA G.V _ 1 | 18.0232
072103 | COLOCACION DE TUBERIA DE HIERRO EXPUESTA DE 3 1\2" Y 4" CON LA SUJECCION NECESARIA EN CADA CASO EN PARED DE BLOCK O LADRILLOS. | CONSISTE EN COLOCAR LA TUBERIA DEBIDAMENTE GRAPEADA CON TORNILLOS Y COLOCAR LA EXPANSION. PUNTAL DE 2.51 A 4.00 M DE ALTURA. | M | 0.2 | 40 | 0.45058 | ELECTRICISTA G.V _ 1 | 18.0232
072104 | COLOCACION DE TUBERIA DE HIERRO EXPUESTA DE 3 1\2" Y 4" CON LA SUJECCION NECESARIA EN CADA CASO EN PARED DE BLOCK O LADRILLOS. | CONSISTE EN COLOCAR LA TUBERIA DEBIDAMENTE GRAPEADA CON TORNILLOS Y COLOCAR LA EXPANSION. PUNTAL DE 4.01 A 7.00 M DE ALTURA. | M | 0.2667 | 30 | 0.60077 | ELECTRICISTA G.V _ 1 | 18.0232
072105 | COLOCACION DE TUBERIA DE HIERRO EXPUESTA DE 3 1\2" Y 4" CON LA SUJECCION NECESARIA EN CADA CASO EN PARED DE BLOCK O LADRILLOS. | CONSISTE EN COLOCAR LA TUBERIA DEBIDAMENTE GRAPEADA CON TORNILLOS Y COLOCAR LA EXPANSION. PUNTAL DE 7.01 A 10.00 M DE ALTURA. | M | 0.3333 | 24 | 0.75097 | ELECTRICISTA G.V _ 1 | 18.0232
072106 | COLOCACION DE TUBERIA DE HIERRO EXPUESTA DE 5" Y 6" CON LA SUJECCION NECESARIA EN CADA CASO EN PARED DE BLOCK O LADRILLOS. | CONSISTE EN COLOCAR LA TUBERIA DEBIDAMENTE GRAPEADA CON TORNILLOS Y COLOCAR LA EXPANSION. PUNTAL HASTA 2.00 M DE ALTURA. | M | 0.2963 | 27 | 0.66753 | ELECTRICISTA G.V _ 1 | 18.0232
072107 | COLOCACION DE TUBERIA DE HIERRO EXPUESTA DE 5" Y 6" CON LA SUJECCION NECESARIA EN CADA CASO EN PARED DE BLOCK O LADRILLOS. | CONSISTE EN COLOCAR LA TUBERIA DEBIDAMENTE GRAPEADA CON TORNILLOS Y COLOCAR LA EXPANSION. PUNTAL DE 2.01 A 4.00 M DE ALTURA. | M | 0.381 | 21 | 0.85825 | ELECTRICISTA G.V _ 1 | 18.0232
072108 | COLOCACION DE TUBERIA DE HIERRO EXPUESTA DE 1\2",3\4" Y 1" CON GRAPAS Y EXPANSIONES EN PARED DE HORMIGON Y PLACA. | CONSISTE EN COLOCAR LA TUBERIA DEBIDAMENTE GRAPEADA CON TORNILLOS Y COLOCAR LA EXPANSION. PUNTAL DE 7.01 A 10.00 M DE ALTURA. | M | 0.25 | 32 | 0.84044 | ELECTRICISTA G.V _ 1 APRENDIZ G. IV _ 0.5 | 26.894
072109 | COLOCACION DE TUBERIA DE HIERRO EXPUESTA DE 1\2",3\4" Y 1" CON GRAPAS Y EXPANSIONES EN PARED DE HORMIGON Y PLACA. | CONSISTE EN COLOCAR LA TUBERIA DEBIDAMENTE GRAPEADA CON TORNILLOS Y COLOCAR LA EXPANSION. PUNTAL DE 2.01 A 4.00 M DE ALTURA. | M | 0.1739 | 46 | 0.58465 | ELECTRICISTA G.V _ 1 APRENDIZ G. IV _ 0.5 | 26.894
072110 | COLOCACION DE TUBERIA DE HIERRO EXPUESTA DE 1\2",3\4" Y 1" CON GRAPAS Y EXPANSIONES EN PARED DE HORMIGON Y PLACA. | CONSISTE EN COLOCAR LA TUBERIA DEBIDAMENTE GRAPEADA CON TORNILLOS Y COLOCAR LA EXPANSION. PUNTAL DE 4.01 A 7.00 M DE ALTURA. | M | 0.2162 | 37 | 0.72686 | ELECTRICISTA G.V _ 1 APRENDIZ G. IV _ 0.5 | 26.894
072111 | COLOCACION DE TUBERIA DE HIERRO EXPUESTA DE 1\2" Y 3\4" CON GRAPAS Y EXPANSIONES EN PARED DE HORMIGON Y PLACA. | CONSISTE EN COLOCAR LA TUBERIA DEBIDAMENTE GRAPEADA CON TORNILLOS Y COLOCAR LA EXPANSION.LOS HUECOS CON TALADRO Y BARRENA. PUNTAL HASTA 2.50 M DE ALTURA. | M | 0.1538 | 52 | 0.68778 | ELECTRICISTA G.V _ 1 APRENDIZ G. IV _ 1 | 35.7648
072112 | COLOCACION DE TUBERIA DE HIERRO EXPUESTA DE 1 1\4", 1 1\2" Y 2" CON GRAPAS Y EXPANSIONES EN PARED DE HORMIGON Y PLACA. | CONSISTE EN COLOCAR LA TUBERIA DEBIDAMENTE GRAPEADA CON TORNILLOS Y COLOCAR LA EXPANSION.LOS HUECOS CON TALADRO Y BARRENA. PUNTAL HASTA 2.00 M DE ALTURA. | M | 0.2 | 40 | 0.89412 | ELECTRICISTA G.V _ 1 APRENDIZ G. IV _ 1 | 35.7648
072113 | COLOCACION DE TUBERIA DE HIERRO EXPUESTA DE 1 1\4", 1 1\2" Y 2" CON GRAPAS Y EXPANSIONES EN PARED DE HORMIGON Y PLACA. | CONSISTE EN COLOCAR LA TUBERIA DEBIDAMENTE GRAPEADA CON TORNILLOS Y COLOCAR LA EXPANSION.LOS HUECOS CON TALADRO Y BARRENA. PUNTAL DE 2.01 A 4.00 M DE ALTURA. | M | 0.2222 | 36 | 0.99347 | ELECTRICISTA G.V _ 1 APRENDIZ G. IV _ 1 | 35.7648
072114 | COLOCACION DE TUBERIA DE HIERRO EXPUESTA DE 1 1\4", 1 1\2" Y 2" CON GRAPAS Y EXPANSIONES EN PARED DE HORMIGON Y PLACA. | CONSISTE EN COLOCAR LA TUBERIA DEBIDAMENTE GRAPEADA CON TORNILLOS Y COLOCAR LA EXPANSION.LOS HUECOS CON TALADRO Y BARRENA. PUNTAL DE 4.01 A 7.00 M DE ALTURA. | M | 0.25 | 32 | 0.84044 | ELECTRICISTA G.V _ 1 APRENDIZ G. IV _ 0.5 | 26.894
072115 | COLOCACION DE TUBERIA DE HIERRO EXPUESTA DE 1 1\4", 1 1\2" Y 2" CON GRAPAS Y EXPANSIONES EN PARED DE HORMIGON Y PLACA. | CONSISTE EN COLOCAR LA TUBERIA DEBIDAMENTE GRAPEADA CON TORNILLOS Y COLOCAR LA EXPANSION.LOS HUECOS CON TALADRO Y BARRENA. PUNTAL DE 7.01 A 10.00 M DE ALTURA. | M | 0.3333 | 24 | 1.1206 | ELECTRICISTA G.V _ 1 APRENDIZ G. IV _ 0.5 | 26.894
072116 | COLOCACION DE TUBERIA DE HIERRO EXPUESTA DE 2 1\2" Y 3" CON GRAPAS Y EXPANSIONES EN PARED DE HORMIGON Y PLACA. | CONSISTE EN COLOCAR LA TUBERIA DEBIDAMENTE GRAPEADA CON TORNILLOS Y COLOCAR LA EXPANSION.LOS HUECOS CON TALADRO Y BARRENA. PUNTAL HASTA 2.00 M DE ALTURA. | M | 0.2222 | 36 | 0.74706 | ELECTRICISTA G.V _ 1 APRENDIZ G. IV _ 0.5 | 26.894
072117 | COLOCACION DE TUBERIA DE HIERRO EXPUESTA DE 2 1\2" Y 3" CON GRAPAS Y EXPANSIONES EN PARED DE HORMIGON Y PLACA. | CONSISTE EN COLOCAR LA TUBERIA DEBIDAMENTE GRAPEADA CON TORNILLOS Y COLOCAR LA EXPANSION.LOS HUECOS CON TALADRO Y BARRENA. PUNTAL DE 2.01 A 4.00 M DE ALTURA. | M | 0.2667 | 30 | 0.60077 | ELECTRICISTA G.V _ 1 | 18.0232
072118 | COLOCACION DE TUBERIA DE HIERRO EXPUESTA DE 2 1\2" Y 3" CON GRAPAS Y EXPANSIONES EN PARED DE HORMIGON Y PLACA. | CONSISTE EN COLOCAR LA TUBERIA DEBIDAMENTE GRAPEADA CON TORNILLOS Y COLOCAR LA EXPANSION.LOS HUECOS CON TALADRO Y BARRENA. PUNTAL DE 4.01 A 7.00 M DE ALTURA. | M | 0.3333 | 24 | 0.75097 | ELECTRICISTA G.V _ 1 | 18.0232
072119 | COLOCACION DE TUBERIA DE HIERRO EXPUESTA DE 2 1\2" Y 3" CON GRAPAS Y EXPANSIONES EN PARED DE HORMIGON Y PLACA. | CONSISTE EN COLOCAR LA TUBERIA DEBIDAMENTE GRAPEADA CON TORNILLOS Y COLOCAR LA EXPANSION.LOS HUECOS CON TALADRO Y BARRENA. PUNTAL DE 7.01 A 10.00 M DE ALTURA. | M | 0.4444 | 18 | 1.0013 | ELECTRICISTA G.V _ 1 | 18.0232
072120 | COLOCACION DE TUBERIA DE HIERRO EXPUESTA DE 3 1\2" Y 4" CON GRAPAS Y EXPANSIONES EN PARED DE HORMIGON Y PLACA. | CONSISTE EN COLOCAR LA TUBERIA DEBIDAMENTE GRAPEADA CON TORNILLOS Y COLOCAR LA EXPANSION. LOS HUECOS CON TALADRO Y BARRENA. PUNTAL DE 4.01 A 7.00 M DE ALTURA. | M | 0.3333 | 24 | 0.75097 | ELECTRICISTA G.V _ 1 | 18.0232
072121 | COLOCACION DE TUBERIA DE HIERRO EXPUESTA DE 3 1\2" Y 4" CON GRAPAS Y EXPANSIONES EN PARED DE HORMIGON Y PLACA. | CONSISTE EN COLOCAR LA TUBERIA DEBIDAMENTE GRAPEADA CON TORNILLOS Y COLOCAR LA EXPANSION. LOS HUECOS CON TALADRO Y BARRENA. PUNTAL DE 2.01 A 4.00 M DE ALTURA. | M | 0.2667 | 30 | 0.60077 | ELECTRICISTA G.V _ 1 | 18.0232
072122 | COLOCACION DE TUBERIA DE HIERRO EXPUESTA DE 3 1\2" Y 4" CON GRAPAS Y EXPANSIONES EN PARED DE HORMIGON Y PLACA. | CONSISTE EN COLOCAR LA TUBERIA DEBIDAMENTE GRAPEADA CON TORNILLOS Y COLOCAR LA EXPANSION. LOS HUECOS CON TALADRO Y BARRENA. PUNTAL HASTA 2.00 M DE ALTURA. | M | 0.2222 | 36 | 0.50064 | ELECTRICISTA G.V _ 1 | 18.0232
072123 | COLOCACION DE TUBERIA DE HIERRO EXPUESTA DE 5" Y 6" CON GRAPAS Y EXPANSIONES EN PARED DE HORMIGON Y PLACA. | CONSISTE EN COLOCAR LA TUBERIA DEBIDAMENTE GRAPEADA CON TORNILLOS Y COLOCAR LA EXPANSION. LOS HUECOS CON TALADRO Y BARRENA. PUNTAL HASTA 2.00 M DE ALTURA. | M | 0.3333 | 24 | 0.75097 | ELECTRICISTA G.V _ 1 | 18.0232
072124 | COLOCACION DE TUBERIA DE HIERRO EXPUESTA DE 5" Y 6" CON GRAPAS Y EXPANSIONES EN PARED DE HORMIGON Y PLACA. | CONSISTE EN COLOCAR LA TUBERIA DEBIDAMENTE GRAPEADA CON TORNILLOS Y COLOCAR LA EXPANSION. LOS HUECOS CON TALADRO Y BARRENA. PUNTAL DE 2.01 A 4.00 M DE ALTURA. | M | 0.3333 | 24 | 0.75097 | ELECTRICISTA G.V _ 1 | 18.0232
072125 | COLOCACION DE TUBERIA DE HIERRO EXPUESTA DE 1\2",3\4" Y 1" EN MEDIA COLUMNA O ARQUITRABE. | CONSISTE EN BORDEAR UNA COLUMNA O ARQUITRABE CON TUBERIA DE HIERRO DE LA MEDIDA INDICADA CON DOS CODOS Y DOS CONDULECTS CON PINES Y GRAPAS. PUNTAL DE 7.01 A 10.00 M DE ALTURA. | U | 2 | 4 | 6.7235 | ELECTRICISTA G.V _ 1 APRENDIZ G. IV _ 0.5 | 26.894
072126 | COLOCACION DE TUBERIA DE HIERRO EXPUESTA DE 1\2",3\4" Y 1" EN MEDIA COLUMNA O ARQUITRABE. | CONSISTE EN BORDEAR UNA COLUMNA O ARQUITRABE CON TUBERIA DE HIERRO DE LA MEDIDA INDICADA CON DOS CODOS Y DOS CONDULECTS CON PINES Y GRAPAS. PUNTAL DE 4.01 A 7.00 M DE ALTURA. | U | 1.3333 | 6 | 5.9608 | ELECTRICISTA G.V _ 1 APRENDIZ G. IV _ 1 | 35.7648
072127 | COLOCACION DE TUBERIA DE HIERRO EXPUESTA DE 1\2",3\4" Y 1" EN MEDIA COLUMNA O ARQUITRABE. | CONSISTE EN BORDEAR UNA COLUMNA O ARQUITRABE CON TUBERIA DE HIERRO DE LA MEDIDA INDICADA CON DOS CODOS Y DOS CONDULECTS CON PINES Y GRAPAS. PUNTAL DE 2.00 A 4.00 M DE ALTURA. | U | 1 | 8 | 4.4706 | ELECTRICISTA G.V _ 1 APRENDIZ G. IV _ 1 | 35.7648
072128 | COLOCACION DE TUBERIA DE HIERRO EXPUESTA DE 1\2",3\4" Y 1" EN MEDIA COLUMNA O ARQUITRABE. | CONSISTE EN BORDEAR UNA COLUMNA DE LA MEDIDA INDICADA, CON DOS CODOS Y DOS CONDULECTS CON PINES Y GRAPAS. PUNTAL HASTA 2.00 M DE ALTURA. | U | 1 | 8 | 4.4706 | ELECTRICISTA G.V _ 1 APRENDIZ G. IV _ 1 | 35.7648
072129 | COLOCACION DE TUBERIA DE HIERRO EXPUESTA DE 1 1\2",1 1\4" Y 2" EN MEDIA COLUMNA O ARQUITRABE. | CONSISTE EN BORDEAR UNA COLUMNA O ARQUITRABE CON TUBERIA DE HIERRO DE LA MEDIDA INDICADA, CON DOS CODOS Y DOS CONDULECTS CON PINES Y GRAPAS. PUNTAL DE 7.01 A 10.00 M DE ALTURA. | U | 2 | 4 | 8.9412 | ELECTRICISTA G.V _ 1 APRENDIZ G. IV _ 1 | 35.7648
072130 | COLOCACION DE TUBERIA DE HIERRO EXPUESTA DE 1 1\2",1 1\4" Y 2" EN MEDIA COLUMNA O ARQUITRABE. | CONSISTE EN BORDEAR UNA COLUMNA O ARQUITRABE CON TUBERIA DE HIERRO DE LA MEDIDA INDICADA, CON DOS CODOS Y DOS CONDULECTS CON PINES Y GRAPAS. PUNTAL HASTA 2.00 M DE ALTURA. | U | 2 | 4 | 8.9412 | ELECTRICISTA G.V _ 1 APRENDIZ G. IV _ 1 | 35.7648
072131 | COLOCACION DE TUBERIA DE HIERRO EXPUESTA DE 1 1\2",1 1\4" Y 2" EN MEDIA COLUMNA O ARQUITRABE. | CONSISTE EN BORDEAR UNA COLUMNA O ARQUITRABE CON TUBERIA DE HIERRO DE LA MEDIDA INDICADA, CON DOS CODOS Y DOS CONDULECTS CON PINES Y GRAPAS. PUNTAL DE 2.01 A 4.00 M DE ALTURA. | U | 2 | 4 | 8.9412 | ELECTRICISTA G.V _ 1 APRENDIZ G. IV _ 1 | 35.7648
072132 | COLOCACION DE TUBERIA DE HIERRO EXPUESTA DE 1 1\2",1 1\4" Y 2" EN MEDIA COLUMNA O ARQUITRABE. | CONSISTE EN BORDEAR UNA COLUMNA O ARQUITRABE CON TUBERIA DE HIERRO DE LA MEDIDA INDICADA, CON DOS CODOS Y DOS CONDULECTS CON PINES Y GRAPAS. PUNTAL DE 4.01 A 7.00 M DE ALTURA. | U | 2.6667 | 3 | 11.9216 | ELECTRICISTA G.V _ 1 APRENDIZ G. IV _ 1 | 35.7648
072133 | COLOCACION DE TUBERIA DE HIERRO EXPUESTA DE 1 1\2",1 1\4" Y 2" EN MEDIA COLUMNA O ARQUITRABE. | CONSISTE EN BORDEAR UNA COLUMNA O ARQUITRABE CON TUBERIA DE HIERRO DE LA MEDIDA INDICADA, CON DOS CODOS Y DOS CONDULECTS CON PINES Y GRAPAS. PUNTAL DE 7.01 A 10.00 M DE ALTURA. | U | 2.6667 | 3 | 11.9216 | ELECTRICISTA G.V _ 1 APRENDIZ G. IV _ 1 | 35.7648
072134 | COLOCACION DE TUBERIA DE HIERRO EXPUESTA DE 2 1\2" Y 3" EN MEDIA COLUMNA O ARQUITRABE. | CONSISTE EN BORDEAR UNA COLUMNA O ARQUITRABE CON TUBERIA DE HIERRO DE LA MEDIDA INDICADA, CON DOS CODOS Y DOS CONDULECTS CON PINES Y GRAPAS. PUNTAL HASTA 2.00 M DE ALTURA. | U | 2.6667 | 3 | 11.9216 | ELECTRICISTA G.V _ 1 APRENDIZ G. IV _ 1 | 35.7648
072135 | COLOCACION DE TUBERIA DE HIERRO EXPUESTA DE 2 1\2" Y 3" EN MEDIA COLUMNA O ARQUITRABE. | CONSISTE EN BORDEAR UNA COLUMNA O ARQUITRABE CON TUBERIA DE HIERRO DE LA MEDIDA INDICADA, CON DOS CODOS Y DOS CONDULECTS CON PINES Y GRAPAS. PUNTAL DE 2.01 A 4.00 M DE ALTURA. | U | 2.6667 | 3 | 11.9216 | ELECTRICISTA G.V _ 1 APRENDIZ G. IV _ 1 | 35.7648
072136 | COLOCACION DE TUBERIA DE HIERRO EXPUESTA DE 2 1\2" Y 3" EN MEDIA COLUMNA O ARQUITRABE. | CONSISTE EN BORDEAR UNA COLUMNA O ARQUITRABE CON TUBERIA DE HIERRO DE LA MEDIDA INDICADA, CON DOS CODOS Y DOS CONDULECTS CON PINES Y GRAPAS. PUNTAL DE 4.01 A 7.00 M DE ALTURA. | U | 4 | 2 | 17.8824 | ELECTRICISTA G.V _ 1 APRENDIZ G. IV _ 1 | 35.7648
072137 | COLOCACION DE TUBERIA DE HIERRO EXPUESTA DE 2 1\2" Y 3" EN MEDIA COLUMNA O ARQUITRABE. | CONSISTE EN BORDEAR UNA COLUMNA O ARQUITRABE CON TUBERIA DE HIERRO DE LA MEDIDA INDICADA, CON DOS CODOS Y DOS CONDULECTS CON PINES Y GRAPAS. PUNTAL DE 7.01 A 10.00 M DE ALTURA. | U | 4 | 2 | 17.8824 | ELECTRICISTA G.V _ 1 APRENDIZ G. IV _ 1 | 35.7648
072138 | COLOCACION DE TUBERIA DE HIERRO EXPUESTA DE 3 1\2" Y 4" EN MEDIA COLUMNA O ARQUITRABE. | CONSISTE EN BORDEAR UNA COLUMNA O ARQUITRABE CON TUBERIA DE HIERRO DE LA MEDIDA INDICADA, CON DOS CODOS Y DOS CONDULECTS CON PINES Y GRAPAS. PUNTAL HASTA 2.00 M DE ALTURA. | U | 4 | 2 | 35.7648 | ELECTRICISTA G.V _ 2 APRENDIZ G. IV _ 2 | 71.5296
072139 | COLOCACION DE TUBERIA DE HIERRO EXPUESTA DE 3 1\2" Y 4" EN MEDIA COLUMNA O ARQUITRABE. | CONSISTE EN BORDEAR UNA COLUMNA O ARQUITRABE CON TUBERIA DE HIERRO DE LA MEDIDA INDICADA, CON DOS CODOS Y DOS CONDULECTS CON PINES Y GRAPAS. PUNTAL DE 2.01 A 4.00 M DE ALTURA. | U | 4 | 2 | 35.7648 | ELECTRICISTA G.V _ 2 APRENDIZ G. IV _ 2 | 71.5296
072140 | COLOCACION DE TUBERIA DE HIERRO EXPUESTA DE 3 1\2" Y 4" EN MEDIA COLUMNA O ARQUITRABE. | CONSISTE EN BORDEAR UNA COLUMNA O ARQUITRABE CON TUBERIA DE HIERRO DE LA MEDIDA INDICADA, CON DOS CODOS Y DOS CONDULECTS CON PINES Y GRAPAS. PUNTAL DE 4.01 A 7.00 M DE ALTURA. | U | 8 | 1 | 71.5296 | ELECTRICISTA G.V _ 2 APRENDIZ G. IV _ 2 | 71.5296
072141 | COLOCACION DE TUBERIA DE HIERRO EXPUESTA DE 3 1\2" Y 4" EN MEDIA COLUMNA O ARQUITRABE. | CONSISTE EN BORDEAR UNA COLUMNA O ARQUITRABE CON TUBERIA DE HIERRO DE LA MEDIDA INDICADA, CON DOS CODOS Y DOS CONDULECTS CON PINES Y GRAPAS. PUNTAL DE 7.01 A 10.00M DE ALTURA. | U | 8 | 1 | 71.5296 | ELECTRICISTA G.V _ 2 APRENDIZ G. IV _ 2 | 71.5296
072142 | COLOCACION DE TUBERIA DE HIERRO EXPUESTA DE 5" Y 6" EN MEDIA COLUMNA O ARQUITRABE. | CONSISTE EN BORDEAR UNA COLUMNA O ARQUITRABE CON TUBERIA DE HIERRO DE LA MEDIDA INDICADA, CON DOS CODOS Y DOS CONDULECTS CON PINES Y GRAPAS. PUNTAL DE 2.01 A 4.00 M DE ALTURA. | U | 8 | 1 | 71.5296 | ELECTRICISTA G.V _ 2 APRENDIZ G. IV _ 2 | 71.5296
072143 | COLOCACION DE TUBERIA DE HIERRO EXPUESTA DE 5" Y 6" EN MEDIA COLUMNA O ARQUITRABE. | CONSISTE EN BORDEAR UNA COLUMNA O ARQUITRABE CON TUBERIA DE HIERRO DE LA MEDIDA INDICADA, CON DOS CODOS Y DOS CONDULECTS CON PINES Y GRAPAS. PUNTAL HASTA 2.00 M DE ALTURA. | U | 8 | 1 | 35.7648 | ELECTRICISTA G.V _ 1 APRENDIZ G. IV _ 1 | 35.7648
072144 | COLOCACION DE TUBERIA DE HIERRO EXPUESTA DE 1 1\4",1 1\2" Y 2" EN MEDIA COLUMNA O ARQUITRABE CON EXPANSIONES. | CONSISTE EN BORDEAR UNA COLUMNA O ARQUITRABE CON TUBERIA DE HIERRO DE LA MEDIDA INDICADA, CON DOS CODOS Y DOS CONDULECTS CON EXPANSIONES Y TORNILLOS.PUNTAL DE 7.01 A 10.00M DE ALTURA. | U | 2.6667 | 3 | 11.9216 | ELECTRICISTA G.V _ 1 APRENDIZ G. IV _ 1 | 35.7648
072145 | COLOCACION DE TUBERIA DE HIERRO EXPUESTA DE 1 1\4",1 1\2" Y 2" EN MEDIA COLUMNA O ARQUITRABE CON EXPANSIONES. | CONSISTE EN BORDEAR UNA COLUMNA O ARQUITRABE CON TUBERIA DE HIERRO DE LA MEDIDA INDICADA, CON DOS CODOS Y DOS CONDULECTS CON EXPANSIONES Y TORNILLOS.PUNTAL DE 4.01 A 7.00 M DE ALTURA. | U | 2.6667 | 3 | 11.9216 | ELECTRICISTA G.V _ 1 APRENDIZ G. IV _ 1 | 35.7648
072146 | COLOCACION DE TUBERIA DE HIERRO EXPUESTA DE 1 1\4",1 1\2" Y 2" EN MEDIA COLUMNA O ARQUITRABE CON EXPANSIONES. | CONSISTE EN BORDEAR UNA COLUMNA O ARQUITRABE CON TUBERIA DE HIERRO DE LA MEDIDA INDICADA, CON DOS CODOS Y DOS CONDULECTS CON EXPANSIONES Y TORNILLOS.PUNTAL DE 2.01 A 4.00 M DE ALTURA. | U | 2 | 4 | 8.9412 | ELECTRICISTA G.V _ 1 APRENDIZ G. IV _ 1 | 35.7648
072147 | COLOCACION DE TUBERIA DE HIERRO EXPUESTA DE 1 1\4",1 1\2" Y 2" EN MEDIA COLUMNA O ARQUITRABE CON EXPANSIONES. | CONSISTE EN BORDEAR UNA COLUMNA O ARQUITRABE CON TUBERIA DE HIERRO DE LA MEDIDA INDICADA, CON DOS CODOS Y DOS CONDULECTS CON EXPANSIONES Y TORNILLOS.PUNTAL HASTA 2.00 M DE ALTURA. | U | 2 | 4 | 8.9412 | ELECTRICISTA G.V _ 1 APRENDIZ G. IV _ 1 | 35.7648
072148 | COLOCACION DE TUBERIA DE HIERRO EXPUESTA DE 2 1\2" Y 3" EN MEDIA COLUMNA O ARQUITRABE CON EXPANSIONES. | CONSISTE EN BORDEAR UNA COLUMNA O ARQUITRABE CON TUBERIA DE HIERRO DE LA MEDIDA INDICADA, CON DOS CODOS Y DOS CONDULECTS CON EXPANSIONES Y TORNILLOS.PUNTAL HASTA 2.00 M DE ALTURA. | U | 2 | 4 | 8.9412 | ELECTRICISTA G.V _ 1 APRENDIZ G. IV _ 1 | 35.7648
072149 | COLOCACION DE TUBERIA DE HIERRO EXPUESTA DE 2 1\2" Y 3" EN MEDIA COLUMNA O ARQUITRABE CON EXPANSIONES. | CONSISTE EN BORDEAR UNA COLUMNA O ARQUITRABE CON TUBERIA DE HIERRO DE LA MEDIDA INDICADA, CON DOS CODOS Y DOS CONDULECTS CON EXPANSIONES Y TORNILLOS.PUNTAL DE 2.01 A 4.00 M DE ALTURA. | U | 2.667 | 3 | 23.8432 | ELECTRICISTA G.V _ 2 APRENDIZ G. IV _ 2 | 71.5296
072150 | COLOCACION DE TUBERIA DE HIERRO EXPUESTA DE 2 1\2" Y 3" EN MEDIA COLUMNA O ARQUITRABE CON EXPANSIONES. | CONSISTE EN BORDEAR UNA COLUMNA O ARQUITRABE CON TUBERIA DE HIERRO DE LA MEDIDA INDICADA, CON DOS CODOS Y DOS CONDULECTS CON EXPANSIONES Y TORNILLOS.PUNTAL DE 7.01 A 10.00 M DE ALTURA. | U | 1 | 2 | 35.7648 | ELECTRICISTA G.V _ 2 APRENDIZ G. IV _ 2 | 71.5296
072151 | COLOCACION DE TUBERIA DE HIERRO EXPUESTA DE 2 1\2" Y 3" EN MEDIA COLUMNA O ARQUITRABE CON EXPANSIONES. | CONSISTE EN BORDEAR UNA COLUMNA O ARQUITRABE CON TUBERIA DE HIERRO DE LA MEDIDA INDICADA, CON DOS CODOS Y DOS CONDULECTS CON EXPANSIONES Y TORNILLOS.PUNTAL DE 4.01 A 7.00 M DE ALTURA. | U | 4 | 2 | 35.7648 | ELECTRICISTA G.V _ 2 APRENDIZ G. IV _ 2 | 71.5296
072152 | COLOCACION DE TUBERIA DE HIERRO EXPUESTA DE 3 1\2" Y 4" EN MEDIA COLUMNA O ARQUITRABE CON EXPANSIONES. | CONSISTE EN BORDEAR UNA COLUMNA O ARQUITRABE CON TUBERIA DE HIERRO DE LA MEDIDA INDICADA, CON DOS CODOS Y DOS CONDULECTS CON EXPANSIONES Y TORNILLOS.PUNTAL DE 0.00 A 2.00 M DE ALTURA. | U | 4 | 2 | 35.7648 | ELECTRICISTA G.V _ 2 APRENDIZ G. IV _ 2 | 71.5296
072153 | COLOCACION DE TUBERIA DE HIERRO EXPUESTA DE 3 1\2" Y 4" EN MEDIA COLUMNA O ARQUITRABE CON EXPANSIONES. | CONSISTE EN BORDEAR UNA COLUMNA O ARQUITRABE CON TUBERIA DE HIERRO DE LA MEDIDA INDICADA, CON DOS CODOS Y DOS CONDULECTS CON EXPANSIONES Y TORNILLOS.PUNTAL DE 2.01 A 4.00 M DE ALTURA. | U | 4 | 2 | 35.7648 | ELECTRICISTA G.V _ 2 APRENDIZ G. IV _ 2 | 71.5296
072154 | COLOCACION DE TUBERIA DE HIERRO EXPUESTA DE 3 1\2" Y 4" EN MEDIA COLUMNA O ARQUITRABE CON EXPANSIONES. | CONSISTE EN BORDEAR UNA COLUMNA O ARQUITRABE CON TUBERIA DE HIERRO DE LA MEDIDA INDICADA, CON DOS CODOS Y DOS CONDULECTS CON EXPANSIONES Y TORNILLOS.PUNTAL DE 4.01 A 7.00 M DE ALTURA. | U | 8 | 1 | 35.7648 | ELECTRICISTA G.V _ 1 APRENDIZ G. IV _ 1 | 35.7648
072155 | COLOCACION DE TUBERIA DE HIERRO EXPUESTA DE 3 1\2" Y 4" EN MEDIA COLUMNA O ARQUITRABE CON EXPANSIONES. | CONSISTE EN BORDEAR UNA COLUMNA O ARQUITRABE CON TUBERIA DE HIERRO DE LA MEDIDA INDICADA, CON DOS CODOS Y DOS CONDULECTS CON EXPANSIONES Y TORNILLOS.PUNTAL DE 7.01 A 10.00 M DE ALTURA. | U | 8 | 1 | 71.5296 | ELECTRICISTA G.V _ 2 APRENDIZ G. IV _ 2 | 71.5296
072156 | COLOCACION DE TUBERIA DE HIERRO EXPUESTA DE 5" Y 6" EN MEDIA COLUMNA O ARQUITRABE CON EXPANSIONES. | CONSISTE EN BORDEAR UNA COLUMNA O ARQUITRABE CON TUBERIA DE HIERRO DE LA MEDIDA INDICADA, CON DOS CODOS Y DOS CONDULECTS CON EXPANSIONES Y TORNILLOS.PUNTAL HASTA 2.00 M DE ALTURA. | U | 8 | 1 | 71.5296 | ELECTRICISTA G.V _ 2 APRENDIZ G. IV _ 2 | 71.5296
072157 | COLOCACION DE TUBERIA DE HIERRO EXPUESTA DE 5" Y 6" EN MEDIA COLUMNA O ARQUITRABE CON EXPANSIONES. | CONSISTE EN BORDEAR UNA COLUMNA O ARQUITRABE CON TUBERIA DE HIERRO DE LA MEDIDA INDICADA, CON DOS CODOS Y DOS CONDULECTS CON EXPANSIONES Y TORNILLOS.PUNTAL DE 2.01 A 4.00 M DE ALTURA. | U | 8 | 1 | 35.7648 | ELECTRICISTA G.V _ 1 APRENDIZ G. IV _ 1 | 35.7648
072158 | COLOCACION DE TUBERIA PLASTICA DE 1/2",3/4" Y 1" EN ZANJA.SOTERRADO EXTERIOR. | CONSISTE EN COLOCAR EN ZANJAS, PREVIAMENTE ABIERTAS,TUBOS PLASTICOS DE LAS MEDIDAS ESPECIFICADAS CALZANDOLAS CON PUNTOS DE ARENA Y CEMENTO. | M | 0.0222 | 360 | 0.074683 | ELECTRICISTA G.V _ 1 APRENDIZ G. IV _ 0,5 | 26.886
072159 | COLOCACION DE TUBERIA PLASTICA DE 1 1/2",1 1/4" Y 2" EN ZANJA SOTERRADO EXTERIOR. | CONSISTE EN COLOCAR EN ZANJAS, PREVIAMENTE ABIERTAS,TUBOS PLASTICOS DE LAS MEDIDAS ESPECIFICADAS CALZANDOLAS CON PUNTOS DE ARENA Y CEMENTO. | M | 0.0308 | 260 | 0.10344 | ELECTRICISTA G.V _ 1 APRENDIZ G. IV _ 0,5 | 26.894
072160 | COLOCACION DE TUBERIA PLASTICA DE 2 1/2",3 1/2" Y 4" EN ZANJA SOTERRADO EXTERIOR. | CONSISTE EN COLOCAR EN ZANJAS, PREVIAMENTE ABIERTAS,TUBOS PLASTICOS DE LAS MEDIDAS ESPECIFICADAS CALZANDOLAS CON PUNTOS DE ARENA Y CEMENTO. | M | 0.0485 | 165 | 0.16299 | ELECTRICISTA G.V _ 1 APRENDIZ G. IV _ 0,5 | 26.894
072161 | EMPALME DE TUBO PLASTICO HASTA 1" ENTRE PANELES Y LOSA O ENTRE PANELES Y PANELES.CASO TIPICO DE VIVIENDA PREFABRICADA GRAN PANEL IV O 70. | CONSISTE EN HACER LOS EMPALMES DE LOS TUBOS PLASTICOS ENTRE LAS LOSAS Y LOS PANELES.ESTA OPERACION SE REALIZA DESPUES DE IZADAS LAS PIEZAS Y COLOCADAS EN SU LUGAR DEFINITIVO.ESTA NORMA ES APLICABLE A TODO TIPO DE VIVIENDA PREFABRICADA Y SIEMPRE Y CUANDO LAS INSTALACIONES SE ENCUENTREN DENTRO DE LA PIEZA.LA UNIDAD DE MEDIDA SERA EL EMPALME | U | 0.08 | 100 | 0.26894 | ELECTRICISTA G.V _ 1 APRENDIZ G. IV _ 0,5 | 26.894
072201 | INSTALACION DE LETRAS CONDULETS EN TUBERIA PLASTICA P.V.C. TIPO E-1. TIPO F. DIAMETRO 1/2",1/4" Y 1" ALTURA HASTA 5.00 M. |  | U | 0.2 | 40 | 0.92042 | ELECTRICISTA G.VII _1 APRENDIZ G. IV _1 | 36.8168
072202 | INSTALACION DE LETRAS CONDULETS EN TUBERIA PLASTICA P.V.C. TIPO E-1. TIPO F. DIAMETRO 1 1/2" Y 2" ALTURA HASTA 5.00 M. |  | U | 0.2581 | 31 | 1.1876 | ELECTRICISTA G.VII _1 APRENDIZ G. IV _1 | 36.8168
072203 | INSTALACION DE LETRAS CONDULETS EN TUBERIA PLASTICA P.V.C. TIPO E-1. TIPO T. DIAMETRO 1/2" Y 2" ALTURA HASTA 5.00 M. |  | U | 0.2963 | 27 | 1.3636 | ELECTRICISTA G.VII _1 APRENDIZ G. IV _1 | 36.8168
072204 | INSTALACION DE LETRAS CONDULETS EN TUBERIA PLASTICA P.V.C. TIPO E-1. TIPO LL-LR-LB Y LF. DIAMETRO 1/2" Y 3/4" ALTURA HASTA 5.00 M. |  | U | 0.2963 | 27 | 1.3636 | ELECTRICISTA G.VII _1 APRENDIZ G. IV _1 | 36.8168
072205 | INSTALACION DE LETRAS CONDULECTS EN TUBERIA PLASTICA P.V.C. TIPO E-1, TIPO LL-LR. DIAMETRO 1\2". ALTURA HASTA 5.0 M. |  | U | 0.2963 | 27 | 1.3636 | ELECTRICISTA G.VII _1 APRENDIZ G. IV _1 | 36.8168
072206 | INSTALACION DE LETRAS CONDULECTS EN TUBERIA PLASTICA P.V.C. TIPO E-1, TIPO C. DIAMETRO 1\2" Y 3\4". ALTURA HASTA 5.0 M. |  | U | 1.1429 | 7 | 5.2595 | ELECTRICISTA G.VII _1 APRENDIZ G. IV _1 | 36.8168
072207 | INSTALACION DE LETRAS CONDULECTS EN TUBERIA PLASTICA P.V.C. TIPO E-1, TIPO C-LB. DIAMETRO 1\2". ALTURA HASTA 5.00 M. |  | U | 0.2963 | 27 | 1.3636 | ELECTRICISTA G.VII _1 APRENDIZ G. IV _1 | 36.8168
072301 | INSTALACION DE LETRAS CONDULECTS EN TUBERIA DE HIERRO GALVANIZADO. TIPO F. DIAMETRO 1\2",1" Y 1\4". ALTURA HASTA 5.00 M. |  | U | 0.2 | 40 | 0.92042 | ELECTRICISTA G.VII _1 APRENDIZ G. IV _1 | 36.8168
072302 | INSTALACION DE LETRAS CONDULECTS EN TUBERIA DE HIERRO GALVANIZADO. TIPO F. DIAMETRO 1 1\2" A 2". ALTURA HASTA 5.00 M. |  | U | 0.2581 | 31 | 1.1876 | ELECTRICISTA G.VII _1 APRENDIZ G. IV _1 | 36.8168
072303 | INSTALACION DE LETRAS CONDULECTS EN TUBERIA DE HIERRO GALVANIZADO. TIPO F. DIAMETRO 2 1\2" A 4". ALTURA HASTA 5.00 M. |  | U | 0.4 | 20 | 1.8408 | ELECTRICISTA G.VII _1 APRENDIZ G. IV _1 | 36.8168
072304 | INSTALACION DE LETRAS CONDULECTS EN TUBERIA DE HIERRO GALVANIZADO. TIPO T. DIAMETRO 1\2" A 3\4". ALTURA HASTA 5.00 M. |  | U | 0.2963 | 27 | 1.3636 | ELECTRICISTA G.VII _1 APRENDIZ G. IV _1 | 36.8168
072305 | INSTALACION DE LETRAS CONDULECTS EN TUBERIA DE HIERRO GALVANIZADO. TIPO T. DIAMETRO 1". ALTURA HASTA 3.00 M. |  | U | 0.4 | 20 | 1.8408 | ELECTRICISTA G.VII _1 APRENDIZ G. IV _1 | 36.8168
072306 | INSTALACION DE LETRAS CONDULECTS EN TUBERIA DE HIERRO GALVANIZADO. TIPO T. DIAMETRO 1 1\2" A 2". ALTURA HASTA 5.00 M. |  | U | 0.5 | 16 | 2.3011 | ELECTRICISTA G.VII _1 APRENDIZ G. IV _1 | 36.8168
072307 | INSTALACION DE LETRAS CONDULECTS EN TUBERIA DE HIERRO GALVANIZADO. TIPO T. DIAMETRO 2 1\2" A 3". ALTURA HASTA 5.00 M. |  | U | 0.6154 | 13 | 2.8321 | ELECTRICISTA G.VII _1 APRENDIZ G. IV _1 | 36.8168
072308 | INSTALACION DE LETRAS CONDULECTS EN TUBERIA DE HIERRO GALVANIZADO. TIPO T. DIAMETRO DE 4". ALTURA HASTA 5.00 M. |  | U | 0.6667 | 12 | 3.0681 | ELECTRICISTA G.VII _1 APRENDIZ G. IV _1 | 36.8168
072309 | INSTALACION DE LETRAS CONDULECTS EN TUBERIA DE HIERRO GALVANIZADO. TIPO LL-LR-LB. DIAMETRO DE 1\2" A 3\4". ALTURA HASTA 5.00 M. |  | U | 0.2963 | 27 | 1.3636 | ELECTRICISTA G.VII _1 APRENDIZ G. IV _1 | 36.8168
072310 | INSTALACION DE LETRAS CONDULECTS EN TUBERIA DE HIERRO GALVANIZADO. TIPO LL-LR. DIAMETRO DE 1". ALTURA HASTA 5.00 M. |  | U | 0.4 | 20 | 1.8408 | ELECTRICISTA G.VII _1 APRENDIZ G. IV _1 | 36.8168
072311 | INSTALACION DE LETRAS CONDULECTS EN TUBERIA DE HIERRO GALVANIZADO. TIPO LL-LR. DIAMETRO DE 1 1\4" Y 2". ALTURA HASTA 5.00 M. |  | U | 0.5 | 16 | 2.3011 | ELECTRICISTA G.VII _1 APRENDIZ G. IV _1 | 36.8168
072312 | INSTALACION DE LETRAS CONDULECTS EN TUBERIA DE HIERRO GALVANIZADO. TIPO LL-LR-LB-C. DIAMETRO DE 2 1\2" Y 3". ALTURA HASTA 5.00 M. |  | U | 0.6154 | 13 | 2.8321 | ELECTRICISTA G.VII _1 APRENDIZ G. IV _1 | 36.8168
072313 | INSTALACION DE LETRAS CONDULECTS EN TUBERIA DE HIERRO GALVANIZADO. TIPO LL-LR-LB-C. DIAMETRO DE 4". ALTURA HASTA 5.00 M. |  | U | 0.6667 | 12 | 3.0681 | ELECTRICISTA G.VII _1 APRENDIZ G. IV _1 | 36.8168
072314 | INSTALACION DE LETRAS CONDULECTS EN TUBERIA DE HIERRO GALVANIZADO. TIPO C. DIAMETRO DE 1\2" Y 3\4". ALTURA HASTA 5.00 M. |  | U | 0.2963 | 27 | 1.3636 | ELECTRICISTA G.VII _1 APRENDIZ G. IV _1 | 36.8168
072315 | INSTALACION DE LETRAS CONDULECTS EN TUBERIA DE HIERRO GALVANIZADO. TIPO C-LB. DIAMETRO DE 1". ALTURA HASTA 5.00 M. |  | U | 0.1 | 20 | 1.8408 | ELECTRICISTA G.VII _1 APRENDIZ G. IV _1 | 36.8168
072316 | INSTALACION DE LETRAS CONDULECTS EN TUBERIA DE HIERRO GALVANIZADO. TIPO C-LB. DIAMETRO DE 1\2" Y 2". ALTURA HASTA 5.00 M. |  | U | 1.1429 | 7 | 5.2595 | ELECTRICISTA G.VII _1 APRENDIZ G. IV _1 | 36.8168
073001 | ALAMBRADO DE TUBERIAS CON ALAMBRES No. 10-12-14-16 CON EMPATE. | CONSISTE EN ALAMBRAR TUBERIAS PLASTICAS DE LAS MEDIDAS ESPECIFICADAS CON ALAMBRE DEJANDO TODAS LAS CONEXIONES HECHAS.CON PUNTAL NO MAYOR DE 4 M. ESTA NORMA NO SE APLICARA EN EL PLAN DE VIVIENDAS URBANAS. SE MEDIRÁ POR HILO TIRADO. | M | 0.0133 | 600 | 0.059608 | ELECTRICISTA G.V _ 1 APRENDIZ G. IV _ 1 | 35.7648
073002 | ALAMBRADO DE TUBERIAS CON ALAMBRES No. 10-12-14 EN APTO DE EDIFICIOS MULTIFAMILIARES (NORMA MEDIA). | CONSISTE EN ALAMBRAR APTO DEJANDOLOS EMPATADOS Y ENTEIPADOS. | U | 2 | 4 | 8.9412 | ELECTRICISTA G.V _ 1 APRENDIZ G.IV _ 1 | 35.7648
073003 | ALAMBRADO DE CIRCUITOS Y ESCALERAS EN EDIFICIOS MULTIFAMILIARES. | CONSISTE EN ALAMBRAR LOS CIRCUITOS Y ESCALERAS DE UN EDIFICIO DEJANDO LOS EMPATES HECHOS EN LAS VIVIENDAS Y ENTEIPADOS. SE CONSIDERA UN ALIMENTADOR DE UN GRUPO DE CASAS. | U | 8 | 1 | 35.7648 | ELECTRICISTA G.V _ 1 APRENDIZ G.IV _ 1 | 35.7648
073004 | ALAMBRADO PARA TV. | CONSISTE EN ALAMBRAR CON ALAMBRE ADECUADO LAS TUBERIAS QUE SE DEJAN PARA ESTA SERVICIO. | M | 0.0114 | 700 | 0.051093 | ELECTRICISTA G.V _ 1 APRENDIZ G.IV _ 1 | 35.7648
073005 | ALAMBRADO PARA TELEFONO. | CONSISTE EN ALAMBRAR TUBERIAS CON ALAMBRE DE TELEFONO DE 2 Y 3 VIAS CON SUS EMPATES. | M | 0.0073 | 1100 | 0.032513 | ELECTRICISTA G.V _ 1 APRENDIZ G.IV _ 1 | 35.7648
073006 | ALAMBRADO ELECTRICO CON CABLE 1\0 Y 2\0 DEJANDO LAS CONEXIONES HECHAS. | CONSISTE EN ALAMBRAR TUBERIAS ADECUADAS CON CABLES 1\0 Y 2\0 DEJANDO LAS CONEXIONES HECHAS. | M | 0.0308 | 260 | 0.1416 | ELECTRICISTA G.VII _1 APRENDIZ G. IV _1 | 36.8168
073007 | ALAMBRADO ELECTRICO CON CABLE 8-6 CON EMPATES. | CONSISTE EN ALAMBRAR TUBERIAS ADECUADAS CON CABLES No.8-6 Y DEJANDO LAS CONEXIONES HECHAS CON PUNTAL NO MAYOR DE 4 M. | M | 0.0258 | 310 | 0.11876 | ELECTRICISTA G.VII _1 APRENDIZ G. IV _1 | 36.8168
073008 | ALAMBRADO ELECTRICO CON CABLE 2-4 CON EMPATES. | CONSISTE EN ALAMBRAR TUBERIAS ADECUADAS CON CABLES No.4-2 DEJANDO LAS CONEXIONES HECHAS. CON PUNTAL NO MAYOR DE 4 M. | M | 0.0379 | 211 | 0.17449 | ELECTRICISTA G.VII _1 APRENDIZ G. IV _1 | 36.8168
073009 | ALAMBRAR TUBERIA EXPUESTA CON CABLE 6-8. | ESTE TRABAJO CONSISTE EN ALAMBRAR TUBERIA EXPUESTAS CON EL CALIBRE INDICADO DEJANDOLAS EMPATADAS Y ENTEIPADAS. PUNTAL DE 4.01 A 7.00M. | M | 0.0333 | 240 | 0.1534 | ELECTRICISTA G.VII _1 APRENDIZ G. IV _1 | 36.8168
073010 | ALAMBRAR TUBERIA EXPUESTA CON CABLE No.6-8. | CONSISTE EN ALAMBRAR TUBERIA EXPUESTAS CON EL CALIBRE INDICADO DEJANDOLAS EMPATADAS Y ENTEIPADAS. PUNTAL HASTA 4.00M. | M | 0.025 | 320 | 0.11505 | ELECTRICISTA G.VII _1 APRENDIZ G. IV _1 | 36.8168
073011 | ALAMBRAR TUBERIA EXPUESTA CON CABLE No. 6-8. | CONSISTE EN ALAMBRAR TUBERIA EXPUESTAS CON EL CALIBRE INDICADO DEJANDOLAS EMPATADAS Y ENTEIPADAS. PUNTAL DE 7.01 A 10.00 M. | M | 0.05 | 160 | 0.23011 | ELECTRICISTA G.VII _1 APRENDIZ G. IV _1 | 36.8168
073012 | ALAMBRAR TUBERIA EXPUESTA CON CABLE No. 10,12,14 Y 16. | CONSISTE EN ALAMBRAR TUBERIA EXPUESTAS CON EL CALIBRE INDICADO DEJANDOLAS EMPATADAS Y ENTEIPADAS. PUNTAL HASTA 4.00M. | M | 0.0113 | 708 | 0.050515 | ELECTRICISTA G.V _ 1 APRENDIZ G. IV _ 1 | 35.7648
073013 | ALAMBRAR TUBERIA EXPUESTA CON CABLE No. 10,12,14 Y 16. | CONSISTE EN ALAMBRAR TUBERIA EXPUESTAS CON EL CALIBRE INDICADO DEJANDOLAS EMPATADAS Y ENTEIPADAS. PUNTAL DE 4.01 A 7.00M. | M | 0.017 | 470 | 0.076095 | ELECTRICISTA G.V _ 1 APRENDIZ G. IV _ 1 | 35.7648
073014 | ALAMBRAR TUBERIA EXPUESTA CON CABLE No. 10,12,14 Y 16. | CONSISTE EN ALAMBRAR TUBERIA EXPUESTAS CON EL CALIBRE INDICADO DEJANDOLAS EMPATADAS Y ENTEIPADAS. PUNTAL DE 7.01 A 10.0M. | M | 0.025 | 320 | 0.11177 | ELECTRICISTA G.V _ 1 APRENDIZ G. IV _ 1 | 35.7648
073015 | ALAMBRAR TUBERIA EXPUESTA CON CABLE No. 2 Y 4. | CONSISTE EN ALAMBRAR TUBERIA EXPUESTAS CON EL CALIBRE INDICADO DEJANDOLAS EMPATADAS Y ENTEIPADAS. PUNTAL HASTA 4.00M. | M | 0.0357 | 224 | 0.16436 | ELECTRICISTA G.VII _1 APRENDIZ G. IV _1 | 36.8168
073016 | ALAMBRAR TUBERIA EXPUESTA CON CABLE No. 2 Y 4. | CONSISTE EN ALAMBRAR TUBERIA EXPUESTAS CON EL CALIBRE INDICADO DEJANDOLAS EMPATADAS Y ENTEIPADAS. PUNTAL DE 4.01 A 7.00 M. | M | 0.0471 | 170 | 0.21657 | ELECTRICISTA G.VII _1 APRENDIZ G. IV _1 | 36.8168
073017 | ALAMBRAR TUBERIA EXPUESTA CON CABLE No. 2 Y 4. | CONSISTE EN ALAMBRAR TUBERIA EXPUESTAS CON EL CALIBRE INDICADO DEJANDOLAS EMPATADAS Y ENTEIPADAS.LOS EMPATES CON CONECTORES. PUNTAL DE 7 A 10M | M | 0.0727 | 110 | 0.3347 | ELECTRICISTA G.VII _1 APRENDIZ G. IV _1 | 36.8168
073018 | ALAMBRAR TUBERIA EXPUESTA CON CABLE No. 1\0 Y 2\0. | CONSISTE EN ALAMBRAR TUBERIA EXPUESTAS CON EL CALIBRE INDICADO DEJANDOLAS EMPATADAS Y ENTEIPADAS. PUNTAL HASTA 4 M | M | 0.0296 | 270 | 0.27272 | ELECTRICISTA G.VII _2 APRENDIZ G. IV _2 | 73.6336
073019 | ALAMBRAR TUBERIA EXPUESTA CON CABLE No. 1\0 Y 2\0. | CONSISTE EN ALAMBRAR TUBERIA EXPUESTAS CON EL CALIBRE INDICADO DEJANDOLAS EMPATADAS Y ENTEIPADAS. LOS EMPATES CON CONECTORES. PUNTAL DE 4.01 A 7.00 M. | M | 0.0364 | 220 | 0.3347 | ELECTRICISTA G.VII _2 APRENDIZ G. IV _2 | 73.6336
073020 | ALAMBRAR TUBERIA EXPUESTA CON CABLE No. 1\0 Y 2\0. | CONSISTE EN ALAMBRAR TUBERIA EXPUESTAS CON EL CALIBRE INDICADO DEJANDOLAS EMPATADAS Y ENTEIPADAS. LOS EMPATES CON CONECTORES. PUNTAL DE 7.01 A 10.00 M. | M | 0.0506 | 158 | 0.46604 | ELECTRICISTA G.VII _2 APRENDIZ G. IV _2 | 73.6336
073021 | ALAMBRAR TUBERIA EXPUESTA CON CABLE No. 3\0 Y 4\0. | CONSISTE EN ALAMBRAR TUBERIA EXPUESTAS CON EL CALIBRE INDICADO DEJANDOLAS EMPATADAS Y ENTEIPADAS. PUNTAL DE 0.00 A 4.00 M. | M | 0.0364 | 220 | 0.3347 | ELECTRICISTA G.VII _2 APRENDIZ G. IV _2 | 73.6336
073022 | ALAMBRAR TUBERIA EXPUESTA CON CABLE No. 3\0 Y 4\0. | CONSISTE EN ALAMBRAR TUBERIA EXPUESTAS CON EL CALIBRE INDICADO DEJANDOLAS EMPATADAS Y ENTEIPADAS.LOS EMPATES CON CONECTORES. PUNTAL DE 4.00 A 7.00 M. | M | 0.05 | 160 | 0.46021 | ELECTRICISTA G.VII _2 APRENDIZ G. IV _2 | 73.6336
073023 | ALAMBRAR TUBERIA EXPUESTA CON CABLE No. 3\0 Y 4\0. | CONSISTE EN ALAMBRAR TUBERIA EXPUESTAS CON EL CALIBRE INDICADO DEJANDOLAS EMPATADAS Y ENTEIPADAS.LOS EMPATES CON CONECTORES. PUNTAL DE 7.01 A 10.00 M. | M | 0.0727 | 110 | 0.6694 | ELECTRICISTA G.VII _2 APRENDIZ G. IV _2 | 73.6336
073024 | ALAMBRAR TUBERIA EMPOTRADA CON CABLE No. 3\0 Y 4\0. | CONSISTE EN ALAMBRAR TUBERIA EMPOTRADAS DEJANDO LOS EMPATES HECHOS. | M | 0.0372 | 215 | 0.34248 | ELECTRICISTA G.VII _2 APRENDIZ G. IV _2 | 73.6336
073025 | ALAMBRAR TUBERIA EXPUESTA CON ALAMBRE TELEFONICO DE 2 O 3 VIAS. | CONSISTE EN ALAMBRAR TUBERIA ENTEIPARLAS. PUNTAL HASTA 4.00M. | M | 0.0072 | 1112 | 0.033109 | ELECTRICISTA G.VII _1 APRENDIZ G. IV _1 | 36.8168
073026 | ALAMBRAR TUBERIA EXPUESTA CON ALAMBRE TELEFONICO DE 2 O 3 VIAS. | CONSISTE EN ALAMBRAR TUBERIA EXPUESTA CON EL CALIBRE INDICADO DEJANDOLAS EMPATADAS Y ENTEIPADAS. PUNTAL DE 4.01 A 7.00 M. | M | 0.01 | 800 | 0.044706 | ELECTRICISTA G.V _ 1 APRENDIZ G. IV _ 1 | 35.7648
073027 | ALAMBRADO DE TUBERIA EXPUESTA CON ALAMBRE TELEFONICO DE 2 O 3 VIAS. | CONSISTE EN ALAMBRAR TUBERIA EXPUESTA CON EL CALIBRE INDICADO DEJANDOLAS EMPATADAS Y ENTEIPADAS. PUNTAL DE 7.01 A 10.00 M. | M | 0.0145 | 550 | 0.065027 | ELECTRICISTA G.V _ 1 APRENDIZ G. IV _ 1 | 35.7648
073028 | ALAMBRADO DE TUBERIA SOTERRADA CON ALAMBRE No.10,12 Y 14. | CONSISTE EN ALAMBRAR TUBERIA SOTERRADA CON EL CALIBRE INDICADO DEJANDOLA EMPATADA Y ENTEIPADA. | M | 0.0102 | 784 | 0.045618 | ELECTRICISTA G.V _ 1 APRENDIZ G. IV _ 1 | 35.7648
074001 | INSTALACION ELECTRICA EXPUESTA PARA ILUMINAR INCLUYENDO COLOCACION DE CAJAS CON TUBERIAS PLASTICAS DE 1\2", 3\4" Y 1" CON PINES. | CONSISTE EN LA COLOCACION DE TUBERIAS, CAJAS Y REGISTROS DEJANDOLAS A NIVEL Y APLOMADAS, CON SUS GRAPAS COLOCADAS Y SUS CAJAS CON TOPES Y ADITAMENTOS NECESARIOS INCLUYENDO REPLANTEO. PUNTAL HASTA 4.00M. | M | 0.0769 | 104 | 0.34389 | ELECTRICISTA G.V _ 1 APRENDIZ G. IV _ 1 | 35.7648
074002 | INSTALACION ELECTRICA EXPUESTA PARA ILUMINAR INCLUYENDO COLOCACION DE CAJAS CON TUBERIAS PLASTICAS DE 1\2", 3\4" Y 1" CON PINES. | CONSISTE EN LA COLOCACION DE TUBERIAS, CAJAS Y REGISTROS DEJANDOLAS A NIVEL Y APLOMADAS, CON SUS GRAPAS COLOCADAS Y SUS CAJAS CON TOPES Y ADITAMENTOS NECESARIOS. INCLUYENDO REPLANTEO. PUNTAL DE 4.01 A 7.00 M. | M | 0.127 | 63 | 0.5677 | ELECTRICISTA G.V _ 1 APRENDIZ G. IV _ 1 | 35.7648
074003 | INSTALACION ELECTRICA EXPUESTA PARA ILUMINAR INCLUYENDO COLOCACION DE CAJAS CON TUBERIAS PLASTICAS DE 1\2", 3\4" Y 1" CON PINES. | CONSISTE EN LA COLOCACION DE TUBERIAS, CAJAS Y REGISTROS DEJANDOLAS A NIVEL Y APLOMADAS, CON SUS GRAPAS COLOCADAS Y SUS CAJAS CON TOPES Y ADITAMENTOS NECESARIOS. INCLUYENDO REPLANTEO. PUNTAL DE 7.01 A 10.00 M. | M | 0.1951 | 41 | 0.87231 | ELECTRICISTA G.V _ 1 APRENDIZ G. IV _ 1 | 35.7648
074004 | INSTALACION ELECTRICA EXPUESTA PARA ILUMINAR INCLUYENDO COLOCACION DE CAJAS CON TUBERIAS PLASTICAS DE 1\2", 3\4" Y 1". | CONSISTE EN LA COLOCACION DE TUBERIAS, CAJAS Y REGISTROS DEJANDOLAS A NIVEL Y APLOMADAS, CON SUS GRAPAS COLOCADAS Y SUS CAJAS CON TOPES Y ADITAMENTOS NECESARIOS. INCLUYENDO REPLANTEO. PUNTAL DE 0.00 A 4.00 M. | M | 0.1509 | 53 | 0.67481 | ELECTRICISTA G.V _ 1 APRENDIZ G. IV _ 1 | 35.7648
074005 | INSTALACION ELECTRICA EXPUESTA PARA ILUMINAR INCLUYENDO COLOCACION DE CAJAS CON TUBERIAS PLASTICAS DE 1\2", 3\4" Y 1". | CONSISTE EN LA COLOCACION DE TUBERIAS, CAJAS Y REGISTROS DEJANDOLAS A NIVEL Y APLOMADAS, CON SUS GRAPAS COLOCADAS Y SUS CAJAS CON TOPES Y ADITAMENTOS NECESARIOS. INCLUYENDO REPLANTEO. PUNTAL DE 4.01 A 7.00 M. | M | 0.1905 | 42 | 0.85154 | ELECTRICISTA G.V _ 1 APRENDIZ G. IV _ 1 | 35.7648
074006 | INSTALACION ELECTRICA EXPUESTA PARA ILUMINAR INCLUYENDO COLOCACION DE CAJAS CON TUBERIAS PLASTICAS DE 1\2", 3\4" Y 1" CON PINES. | CONSISTE EN LA COLOCACION DE TUBERIAS, CAJAS Y REGISTROS DEJANDOLAS A NIVEL Y APLOMADAS, CON SUS GRAPAS COLOCADAS Y SUS CAJAS CON TOPES Y ADITAMENTOS NECESARIOS. INCLUYENDO REPLANTEO. PUNTAL DE 7.01 A 10.00 M. | M | 0.2222 | 36 | 0.99347 | ELECTRICISTA G.V _ 1 APRENDIZ G. IV _ 1 | 35.7648
074007 | INSTALACION ELECTRICA EXPUESTA PARA ILUMINAR INCLUYENDO COLOCACION DE CAJAS CON TUBERIAS DE HIERRO DE 1\2", 3\4" Y 1" CON PINES. | CONSISTE EN LA COLOCACION DE TUBERIAS, CAJAS Y REGISTROS DEJANDOLAS A NIVEL Y APLOMADAS, CON SUS GRAPAS COLOCADAS Y SUS CAJAS CON TOPES Y ADITAMENTOS NECESARIOS. INCLUYENDO REPLANTEO. PUNTAL HASTA 4.00 M. | M | 0.1159 | 69 | 0.51833 | ELECTRICISTA G.V _ 1 APRENDIZ G. IV _ 1 | 35.7648
074008 | INSTALACION ELECTRICA EXPUESTA PARA ILUMINAR INCLUYENDO COLOCACION DE CAJAS CON TUBERIAS DE HIERRO DE 1\2", 3\4" Y 1" CON PINES. | CONSISTE EN LA COLOCACION DE TUBERIAS, CAJAS Y REGISTROS DEJANDOLAS A NIVEL Y APLOMADAS, CON SUS GRAPAS COLOCADAS Y SUS CAJAS CON TOPES Y ADITAMENTOS NECESARIOS. INCLUYENDO REPLANTEO. PUNTAL DE 4.01 A 7.00 M. | M | 0.1569 | 51 | 0.70127 | ELECTRICISTA G.V _ 1 APRENDIZ G. IV _ 1 | 35.7648
074009 | INSTALACION ELECTRICA EXPUESTA PARA ILUMINAR INCLUYENDO COLOCACION DE CAJAS CON TUBERIAS DE HIERRO DE 1\2", 3\4" Y 1" CON PINES. | CONSISTE EN LA COLOCACION DE TUBERIAS, CAJAS Y REGISTROS DEJANDOLAS A NIVEL Y APLOMADAS, CON SUS GRAPAS COLOCADAS Y SUS CAJAS CON TOPES Y ADITAMENTOS NECESARIOS. INCLUYENDO REPLANTEO. PUNTAL DE 7.01 A 10.00 M. | M | 0.2353 | 34 | 1.0519 | ELECTRICISTA G.V _ 1 APRENDIZ G. IV _ 1 | 35.7648
074010 | INSTALACION ELECTRICA EXPUESTA PARA ILUMINAR INCLUYENDO COLOCACION DE CAJAS CON TUBERIAS DE HIERRO DE 1\2", 3\4" Y 1" CON EXPANSIONES. | CONSISTE EN LA COLOCACION DE TUBERIAS, CAJAS Y REGISTROS DEJANDOLAS A NIVEL Y APLOMADAS, CON SUS GRAPAS COLOCADAS Y SUS CAJAS CON TOPES Y ADITAMENTOS NECESARIOS. INCLUYENDO REPLANTEO. PUNTAL HASTA 4.00 M. | M | 0.1739 | 46 | 0.7775 | ELECTRICISTA G.V _ 1 APRENDIZ G. IV _ 1 | 35.7648
074011 | INSTALACION ELECTRICA EXPUESTA PARA ILUMINAR INCLUYENDO COLOCACION DE CAJAS CON TUBERIAS DE HIERRO DE 1\2", 3\4" Y 1" CON EXPANSIONES. | CONSISTE EN LA COLOCACION DE TUBERIAS, CAJAS Y REGISTROS DEJANDOLAS A NIVEL Y APLOMADAS, CON SUS GRAPAS COLOCADAS Y SUS CAJAS CON TOPES Y ADITAMENTOS NECESARIOS. INCLUYENDO REPLANTEO. PUNTAL DE 4.01 A 7.00 M. | M | 0.2105 | 38 | 0.94118 | ELECTRICISTA G.V _ 1 APRENDIZ G. IV _ 1 | 35.7648
074012 | INSTALACION ELECTRICA EXPUESTA PARA ILUMINAR INCLUYENDO COLOCACION DE CAJAS CON TUBERIAS DE HIERRO DE 1\2", 3\4" Y 1" CON EXPANSIONES. | CONSISTE EN LA COLOCACION DE TUBERIAS, CAJAS Y REGISTROS DEJANDOLAS A NIVEL Y APLOMADAS, CON SUS GRAPAS COLOCADAS Y SUS CAJAS CON TOPES Y ADITAMENTOS NECESARIOS. INCLUYENDO REPLANTEO. PUNTAL DE 7.01 A 10.00M. | M | 0.2857 | 28 | 1.2773 | ELECTRICISTA G.V _ 1 APRENDIZ G. IV _ 1 | 35.7648
075001 | COLOCACION DE PIEZAS, DESCONECTIVOS , TOMACORRIENTES, TREEWAYS, ETC. | CONSISTE EN COLOCAR DEBIDAMENTE Y NIVELADO LAS PIEZAS DEL TIPO INDICADO, ENTEIPANDO LOS EMPATES QUE SEAN NECESARIOS. SE CONSIDERA CON TAPAS PREPARADAS. | U | 0.1333 | 60 | 0.59608 | ELECTRICISTA G.V _ 1 APRENDIZ G. IV _ 1 | 35.7648
075002 | COLOCACION DE PIEZAS, DESCONECTIVOS, TOMACORRIENTES, TREEWAYS, ETC. TIPO AMERICANO. | CONSISTE EN COLOCAR DEBIDAMENTE Y NIVELADO LAS PIEZAS DEL TIPO INDICADO, ENTEIPANDO LOS EMPATES QUE SEAN NECESARIOS. SE CONSIDERA CON TAPAS PREPARADAS. | U | 0.1333 | 60 | 0.59608 | ELECTRICISTA G.V _ 1 APRENDIZ G. IV _ 1 | 35.7648
075003 | COLOCACION DE LAMPARAS FLUORESCENTES EN VIVIENDAS DE 1 TUBO DE 20 O 40 WATTS. | CONSISTE EN COLOCAR LAS LAMPARAS, DARLE TAPE A LOS EMPATES NECESARIOS Y DEJARLA LISTA PARA SU FUNCIONAMIENTO. | U | 0.2963 | 27 | 1.3246 | ELECTRICISTA G.V _ 1 APRENDIZ G. IV _ 1 | 35.7648
075004 | COLOCACION DE LAMPARAS FLUORESCENTES EN VIVIENDAS DE 2 TUBO DE 20 O 40 WATTS. | CONSISTE EN COLOCAR LAS LAMPARAS, DARLE TAPE A LOS EMPATES NECESARIOS Y DEJARLA LISTA PARA SU FUNCIONAMIENTO. | U | 0.3333 | 24 | 1.4902 | ELECTRICISTA G.V _ 1 APRENDIZ G. IV _ 1 | 35.7648
075005 | COLOCACION DE LAMPARAS FLUORESCENTES ADOSADAS DE 2 TUBO DE 40 WATTS TIPO COMERCIAL INDUSTRIAL. | CONSISTE EN COLOCAR LA LAMPARAS CON HICHO O TORNILLO AL TECHO, DARLE TAPE A LOS EMPATES, DEJARLA LISTA PARA SU FUNCIONAMIENTO. | U | 0.4706 | 17 | 2.1038 | ELECTRICISTA G.V _ 1 APRENDIZ G. IV _ 1 | 35.7648
075006 | COLOCACION DE LAMPARAS FLUORESCENTES EMPOTRADAS DE 2 TUBO DE 40 WATTS. EMPOTRADAS EN FALSO TECHO. | CONSISTE EN COLOCAR EN EL FALSO TECHO EL CAJON Y DESPUES COLOCAR LA PIEZA INTERIOR CON TODOS LOS EQUIPOS Y DEJARLA COMPLETAMENTE TERMINADA. EL PUNTAL MAXIMO DE 4.00 M Y LOS HUECOS DE FALSO TECHO DEBEN ESTAR ABIERTOS. | U | 0.5333 | 15 | 2.3843 | ELECTRICISTA G.V _ 1 APRENDIZ G. IV _ 1 | 35.7648
075007 | COLOCACION DE LAMPARAS FLUORESCENTES COLGADAS DE 2 TUBO DE 40 WATTS. TIPO COMERCIAL E INDUSTRIAL. | ESTE TRABAJO CONSISTE EN COLOCAR LAS LAMPARAS EN PUNTAL NO MAYOR DE 6.00 M DANDOLE TAPE A LOS EMPATES Y DEJANDOLA LISTA PARA SU FUNCIONAMIENTO. LA LAMPARA DEBE TENER ARMADO LOS ADITAMENTOS PARA COLGAR (CADENA, TUBO, ALAMBRE, ANGULARES, ETC. | U | 0.5333 | 15 | 2.3843 | ELECTRICISTA G.V _ 1 APRENDIZ G. IV _ 1 | 35.7648
075008 | COLOCACION DE LAMPARAS FLUORESCENTES ADOSADAS DE 4 TUBO DE 40 WATTS. TIPO COMERCIAL E INDUSTRIAL. | CONSISTE EN COLOCAR LAS LAMPARAS CON HICHO O TORNILLOS AL TECHO, DARLE TAPE A LOS EMPATES Y DEJARLA LISTA PARA SU FUNCIONAMIENTO. LA LAMPARA DEBE TENER ARMADO LOS ADITAMENTOS PARA COLGAR. PUNTAL HASTA 4.00 M. SI ES CON TORNILLOS AL TECHO | U | 0.5714 | 14 | 2.5546 | ELECTRICISTA G.V _ 1 APRENDIZ G. IV _ 1 | 35.7648
075009 | COLOCACION DE LAMPARAS FLUORESCENTES DE 4 TUBO DE 40 WATTS. EMPOTRADAS EN FALSO TECHO. | CONSISTE EN COLOCAR EN EL FALSO TECHO EL CAJON Y DESPUES COLOCAR LAS PIEZAS INTERIORES CON TODOS LOS EQUIPOS Y DEJARLA COMPLETAMENTE TERMINADA. PUNTAL HASTA 4.00 M. LOS HUECOS DEL FALSO TECHO DEBEN ESTAR ABIERTOS. | U | 0.7273 | 11 | 3.2513 | ELECTRICISTA G.V _ 1 APRENDIZ G. IV _ 1 | 35.7648
075010 | COLOCACION DE LAMPARAS FLUORESCENTES COLGADAS DE 4 TUBO DE 40 WATTS. TIPO COMERCIAL INDUSTRIAL. | CONSISTE EN COLOGAR LA LAMPARA EN PUNTAL NO MAYOR DE 6.00 M DANDOLE TAPE A LOS EMPATES DAJANDOLAA LISTA PARA SU FUNCIONAMIENTO. | U | 0.8889 | 9 | 3.9739 | ELECTRICISTA G.V _ 1 APRENDIZ G. IV _ 1 | 35.7648
075011 | COLOCACION DE APLIQUES DE BANOS Y ESCALERAS. | CONSISTE EN COLOCAR LOS APLIQUES, DARLE TAPE A LOS EMPATES Y DEJARLOS LISTOS PARA SU FUNCIONAMIENTO. | U | 0.1905 | 42 | 0.85154 | ELECTRICISTA G.V _ 1 APRENDIZ G. IV _ 1 | 35.7648
075012 | COLOCACION DE GLOBOS O APLIQUES DE TECHO. | CONSISTE EN DEJAR TERMINADO EL GLOBO O APLIQUE, DANDOLE TAPE A LOS EMPATES NECESARIOS Y LISTOS PARA SU FUNCIONAMIENTO. | U | 0.2286 | 35 | 1.0219 | ELECTRICISTA G.V _ 1 APRENDIZ G. IV _ 1 | 35.7648
075013 | COLOCACION DE CONOS Y CILINDROS ADOSADOS EN EL TECHO. | CONSISTE EN COLOCAR LAS UNIDADES SENALADAS, DEJANDOLAS TERMINADAS COMPLETAMENTE ENTEIPADOS LOS EMPATES NECESARIOS. EL PUNTAL NO DEBE SER MAYOR DE 4.50 M DE ALTURA. | U | 0.2286 | 35 | 1.0219 | ELECTRICISTA G.V _ 1 APRENDIZ G. IV _ 1 | 35.7648
075014 | COLOCACION DE UNIDADES INCANDESCENTES EMPOTRADAS EN FALSO TECHO. | CONSISTE EN CONECTAR LA UNIDAD Y DEJARLA COMPLETAMENTE TERMINADA, EL PUNTAL NO DEBE SER MAYOR DE 4.50 M DE ALTURA. | U | 0.2963 | 27 | 1.3246 | ELECTRICISTA G.V _ 1 APRENDIZ G. IV _ 1 | 35.7648
075015 | COLOCACION DE PANTALLA TIPO INDUSTRIAL R.L.M. O SIMILAR. | CONSISTE EN ARMAR LA LAMPARA Y COLOCARLA DANDOLE TAPE A LOS EMPATES Y DEJANDOLA TERMINADA. LOS NIPLES DEBEN ESTAR HECHO Y EL PUNTAL NO MAYOR DE 5.00 M DE ALTURA. EN PUNTAL MAYOR DE 6.00 A 10.00 M SE CUMPLIRA LA NORMA EN EL 75%, O SEA, 12 | U | 0.5 | 16 | 2.2353 | ELECTRICISTA G.V _ 1 APRENDIZ G. IV _ 1 | 35.7648
075016 | INSTALAR Y ALAMBRAR (FAROLAS) TIPO ALAMEDA O SIMILAR. ALTURA MENOR DE 4 M | CONSISTE EN ALAMBRAR EL REGISTRO DE LA BASE AL SOQUET, CONECTAR ESTE Y TERMINAR DE ARMAR LA FAROLA, DEJANDOLA LISTA PARA ENCENDER. NO MAYOR DE 4.00 M DE ALTURA, IZAJE MANUAL. | U | 0.6667 | 12 | 2.9804 | ELECTRICISTA G.V _ 1 APRENDIZ G. IV _ 1 | 35.7648
075017 | INSTALACION Y COLOCACION DE LOTE INTERMITENTE EN TANQUE ELEVADO O SIMILAR. | ESTA OPERACION CONLLEVA LA COLOCACION DE LA BASE Y SOQUET, ASI COMO LA COLOCACION DE BOMBILLOS, LA INSTALACION DE LOS ALAMBRES HASTA EL INTERRUPTOR, ALAMBRAR LA TUBERIA, ETC. | U | 0.8 | 10 | 3.5765 | ELECTRICISTA G.V _ 1 APRENDIZ G. IV _ 1 | 35.7648
075018 | COLOCACION DE AUTOMATICOS DE CISTERNA, TANQUES, ALTO Y BAJO. | CONSISTE EN COLOCAR EL AUTOMATICO, CONECTARLO Y DEJARLO LISTO PARA SU FUNCIONAMIENTO. | U | 1.6 | 5 | 7.153 | ELECTRICISTA G.V _ 1 APRENDIZ G. IV _ 1 | 35.7648
075019 | COLOCACION Y CONEXION DE PUNTAS DE PARARRAYOS. | CONSISTE EN CONECTAR LAS PUNTAS DE PARARRAYOS AL CABLE DE TIERRA. CONSIDERAMOS COLOCADAS LAS BASES DE LAS PUNTAS. LAS CONEXIONES SERAN ESTANADAS. | U | 0.4706 | 17 | 2.1038 | ELECTRICISTA G.V _ 1 APRENDIZ G. IV _ 1 | 35.7648
075020 | COLOCACION DE CABLES, PARARRAYOS EN MUROS AZOTEA O PARED. | CONSISTE EN COLOCAR EL CABLE QUE UNE LAS PUNTAS DE LOS PARARRAYOS Y LOS LLEVA A LA TIERRA, PONIENDOLES GRAPAS U OTRO TIPO DE SUJECCION. EN EL CASO DE PARED SI LA ALTURA ES DE MAS DE 6.00 M HAY QUE DAR FACILIDADES NECESARIAS DE ANDAMIO. | U | 0.05 | 160 | 0.22353 | ELECTRICISTA G.V _ 1 APRENDIZ G. IV _ 1 | 35.7648
075021 | COLOCACION DE CONOS DE TIERRA DE PARARRAYOS. | CONSISTE EN CONECTAR LOS CONOS DE TIERRA AL CABLE BAJANTE Y DEJARLO SOLDADO Y TERMINADO. LAS ZANJAS DEBEN ESTAR ABIERTAS, PARA ENTRA EN LA NORMA CUBRIR EL CONO CON CISCO DE CARBON Y EL COMPACTARLO CON TIERRA VA POR LA OBRA. | U | 0.4444 | 18 | 1.9869 | ELECTRICISTA G.V _ 1 APRENDIZ G. IV _ 1 | 35.7648
075022 | INSTALACION DE EQUIPOS ELECTRICOS TALES COMO: EXTRACTORES, VENTILADORES, MOTORES ELECTRICOS EN GENERAL. | CONSISTE EN EL MONTAJE DEL EQUIPO EN EL LUGAR DESIGNADO FIJANDOLE CON SUS TORNILLOS Y TUERCA. | U | 1.6 | 5 | 7.153 | ELECTRICISTA G.VII _1 APRENDIZ G. IV _1 | 35.7648
075023 | ENSAMBLAJE Y PRUEBA LUMINICA. | CONSISTE EN EL CORRECTO ENSAMBLAJE DE LAS LUMINARIAS INTERIORES Y EXTERIORES, ASI COMO LA PRUEBA DE LAS MISMAS. | U | 0.4211 | 19 | 1.8824 | ELECTRICISTA G.V _ 1 APRENDIZ G. IV _ 1 | 35.7648
| ALAMBRADO POR MANGUERAS FLEXIBLES CON GUIAS PASADAS | CONSISTE EN PASAR LA GUIA USANDO LA GUIA DE LA MANGUERA Y LUEGO PASAR LOS CABLES NECESARIOS. MIDIENDO Y CORTANDO LOS MISMOS A LA DISTANCIA REQUERIDA | M | 0.01 | 800 | 0.044706 | ELECTRICISTA G.V _ 1 APRENDIZ G. IV _ 1 | 35.7648
075024 | CONSTRUCCION DE SOPORTE ELECTRICO TIPO U O V | MEDIR LA PLATINA DE 40 X 4 MM DOBLARLA A MANDARRIA EN UN CEPO HASTA EL SOPORTE QUE MIDE 10X20X30X20X10 CM | U | 0.9697 | 8.25 | 4.3351 | ELECTRICISTA G.V _ 1 APRENDIZ G. IV _ 1 | 35.7648
075025 | REPARACION DE SOPORTE ELECTRICO DE TODO TIPO A PIE DE OBRA | MEDIR Y TRAZAR EL LADO A REPARAR DAR CALOR CON OXICORTE Y ENDEREZAR CON UNA MANDARRIA EN BANCO HASTA QUEDAR LISTO | U | 0.5333 | 15 | 2.3843 | ELECTRICISTA G.V _ 1 APRENDIZ G. IV _ 1 | 35.7648
075026 | ENSAMBBLE E INSTALACION DE SOQUET | DESARMAR Y ARMAR EL SOQUET INSTALAR EL MISMO | U | 0.0734 | 109 | 0.32812 | ELECTRICISTA G.V _ 1 APRENDIZ G. IV _ 1 | 35.7648
075027 | ELABORACION DE CODOS PLASTICOS DE 1/2'' HASTA 1'' DE 90 CON BOQUILLAS | CORTAR EL TUBO, HACER FOGATA, HACER CODO CALENTANDO EL TUBO Y HACER BOQUILLA | U | 0.0327 | 245 | 0.14598 | ELECTRICISTA G.V _ 1 APRENDIZ G. IV _ 1 | 35.7648
075028 | DESTUPIR TUBERIA ELECTRICA IMS Y GP | DETECTAR LA TUPICION, TRAZAR LA DIMENCION DE LA TUPICION RANURAR Y EMPALMAR LOS TUBOS. TRABAJO TERMINADO | U | 0.9412 | 8.5 | 4.2076 | ELECTRICISTA G.V _ 1 APRENDIZ G. IV _ 1 | 35.7648
075029 | INSTALAR Y ALAMBRAR (FAROLAS) TIPO ALAMEDA O SIMILAR. A MAS DE 4 M DE ALTURA CON IZAJE MECANIZADO | CONSISTE EN ALAMBRAR EL REGISTRO DE LA BASE AL SOQUET, CONECTAR ESTE Y TERMINAR DE ARMAR LA FAROLA, DEJANDOLA LISTA PARA ENCENDER. MAYOR DE 4.00 M DE ALTURA SE UTILIZARA IZAJE MECANIZADO | U | 1 | 8 | 4.4706 | ELECTRICISTA G.V _ 1 APRENDIZ G. IV _ 1 | 35.7648
075030 | COLOCACION DE CANALETAS EN PARED DE TODO TIPO CON EXPACIONES EN PUNTAL HASTA 2 M | CONSISTE EN EL TRAZADO O REPLANTEO, BARRENADO, CORTE Y COLOCACION DE LA CANALETA Y LA TAPA CON EXPANCIONES | M | 0.2 | 40 | 0.89412 | ELECTRICISTA G.V _ 1 APRENDIZ G. IV _ 1 | 35.7648
075031 | COLOCACION DE CANALETAS EN PARED DE TODO TIPO CON EXPACIONES EN PUNTALDE 2.01 HASTA A 4 M | CONSISTE EN EL TRAZADO O REPLANTEO, BARRENADO, CORTE Y COLOCACION DE LA CANALETA Y LA TAPA CON EXPANCIONES | M | 0.2286 | 35 | 1.0219 | ELECTRICISTA G.V _ 1 APRENDIZ G. IV _ 1 | 35.7648
075032 | COLOCACION DE CANALETAS EN PARED DE TODO TIPO CON EXPACIONES EN PUNTAL MAYOR DE 4 M | CONSISTE EN EL TRAZADO O REPLANTEO, BARRENADO, CORTE Y COLOCACION DE LA CANALETA Y LA TAPA CON EXPANCIONES. INCLUYE LA COLOCACION DE ACCESORIOS | M | 0.2667 | 30 | 1.1922 | ELECTRICISTA G.V _ 1 APRENDIZ G. IV _ 1 | 35.7648
075033 | CONSTRUCCION DE ACCESORIOS PARA CANALETAS | CONSISTE EN LA CONFECCION DEL ACCESORIO REQUERIDO SEGÚN CORRESPONDA HACIENDO LOS CORTES NECESARIOS A LA CANALETA | M | 0.16 | 50 | 0.7153 | ELECTRICISTA G.V _ 1 APRENDIZ G. IV _ 1 | 35.7648
075034 | EXPLORACION ELECT. P/DETECTAR DESPERFECTOS ELECTRICOS | CONSISTE EN REVISAR VISUALMENTE Y CON LOS INSTRUMENTOS ADECUADOS EL ESTADO DE LA INSTALACION AREPARAR , PARA EL APROVECHAMIENTO DE LAS PARTES UTILES DE LA LA MISMA | HH | 0.5 | 16 | 2.3011 | ELECTRICISTA G.VII _1 APRENDIZ G. IV _1 | 36.8168

## CARP. EN BLANCO
CATALOGO DE NORMAS DE CARPINTERIA EN BLANCO
CODIGO | DESCRIPCION DE LA ACTIVIDAD | ESPECIFICACIONES | UM | NT | N.P / 8H | TASA | Fuerza de Trabajo | F.T Cálc.
110001 | COLOCACION DE MARCO DE PUERTA EN EDIFICIO I.M.S. YUGOESLAVO. | CONSISTE EN REPLANTEAR, BARRENAR Y COLOCAR EL MARCO. NO SE INCLUYE LA COLOCACION DE JAMBA Y SU TERMINACION. | U | 0.8 | 10 | 2.6894 | CARPINTERO G.V _ 1 APRENDIZ G. IV _ 0,5 | 26.894
110002 | COLOCACION DEL MARCO DE CLOSET. VIVIENDA I.M.S. | COMPRENDE EL REPLANTEO, BARRENAR, ACOPLAR Y COLOCAR EL MARCO DEL CLOSET. IMS. (YUGOSLAVO). | U | 1.3333 | 6 | 4.4823 | CARPINTERO G.V _ 1 APRENDIZ G. IV _ 0,5 | 26.894
110003 | COLOCACION DE MARCO DE REGISTRO ESQUINERO CON PLANCHA FIBROCEN. | CONSISTE EN ACOPLAR, BARRENAR MARCOS DE REGISTRO DE 0,60X2,00(EDIFICIOS YUGOSLAVOS). | U | 1 | 8 | 3.3617 | CARPINTERO G.V _ 1 APRENDIZ G. IV _ 0,5 | 26.894
110004 | COLOCACION DE VENTANAS MIAMI DE 1,20X1,40 PARA SECUNDARIA O SIMILAR. | CONSISTE EN COLOCAR LA VENTANA DEJANDOLA TERMINADA. (NO INCLUYE LAS HERRAJES).INCLUYE REPLANTEO, BARRENADO, COLOCAR EXPANSIONES Y FIJACION DE VENTANAS | U | 0.6667 | 12 | 2.2412 | CARPINTERO G.V _ 1 APRENDIZ G. IV _ 0,5 | 26.894
110005 | COLGADO DE PIVOTE HASTA 0,80 X 0,60 M | COMPRENDE EL ACOPLADO, COLGADO CON SUS BISAGRAS. TRABAJO TERMINADO. | U | 0.5714 | 14 | 1.921 | CARPINTERO G.V _ 1 APRENDIZ G. IV _ 0,5 | 26.894
110006 | COLGADO DE VENTANA PIVOTE HASTA 1,70 U 0,64. | COMPRENDE EL ACOPLADO Y COLGADO CON SUS BISAGRAS. TRABAJO TERMINADO. | U | 0.8889 | 9 | 2.9882 | CARPINTERO G.V _ 1 APRENDIZ G. IV _ 0,5 | 26.894
110007 | COLOCAR PUERTA DESDE 0,50 HASTA 1,00 X 2,40. | COMPRENDE RECORTAR LA PUERTA A LA MEDIDA DEL HUECO, REPASAR, EMBISAGRAR Y COLGAR HASTA SU BUEN FUNCIONAMIENTO. | U | 1.6 | 5 | 5.3788 | CARPINTERO G.V _ 1 APRENDIZ G. IV _ 0,5 | 26.894
110008 | COLOCACION DE PUERTA DE 2 HOJAS. | COMPRENDE RECORTAR LA PUERTA A LA MEDIDA DEL HUECO, REPASAR, EMBISAGRAR Y COLGAR HASTA SU BUEN FUNCIONAMIENTO. INCLUYE COLOCACION DEL ESTRAGALO. | U | 2.6667 | 3 | 8.9647 | CARPINTERO G.V _ 1 APRENDIZ G. IV _ 0,5 | 26.894
110009 | COLGADO DE PUERTA DE CL0SET DE CORREDERA. | CONSISTE EN COLGAR LAS HOJAS AL MARCO HACIENDOLE RANURA Y COLOCANDO LAS GUIAS EN EL MARCO ASI COMO LOS MANIPULADORES | U | 1.3333 | 6 | 4.4823 | CARPINTERO G.V _ 1 APRENDIZ G. IV _ 0,5 | 26.894
110010 | COLGADO DE MUEBLE DE COCINA DE MENOS DE 1,80 LARGO. | COMPRENDE BARRENAR Y COLOCAR TACO Y FIJAR CON TORNILLO. | U | 0.0654 | 13 | 2.0688 | CARPINTERO G.V _ 1 APRENDIZ G. IV _ 0,5 | 26.894
110011 | COLGADO DE VENTANA ESPANOLA. | ACOPLADO,FIJADO, LISTO PARA FUNCIONAMIENTO. | U | 1.1429 | 7 | 3.842 | CARPINTERO G.V _ 1 APRENDIZ G. IV _ 0,5 | 26.894
110012 | COLOCACION DE VENTANA DE REVENTILACION CON UNA LUZ PARA TABLILLA, CON DOS BISAGRAS. | COMPRENDE LA COLOCACION DE VENTANAS DE REVENTILACION CON UNA LUZ PARA TABLILLA Y COLOCAR BISAGRA. | U | 1 | 8 | 3.3617 | CARPINTERO G.V _ 1 APRENDIZ G. IV _ 0,5 | 26.894
110013 | COLOCACION DE MAMPARA DE BANO | INCLUYE LA COLOCACION DE 2 MACHONES FIJADOS, BARRENARLOS Y COLGAR LA HOJA. | U | 1.3333 | 6 | 4.4823 | CARPINTERO G.V _ 1 APRENDIZ G. IV _ 0,5 | 26.894
110014 | COLOCACION DE MULLION. | CONSISTE EN HACER BARRENO, COLOCAR TACOS, COLOCAR MULLION Y ATORNILLAR CASO TIPICO SECUNDARIA. | U | 0.8 | 10 | 2.6894 | CARPINTERO G.V _ 1 APRENDIZ G. IV _ 0,5 | 26.894
110015 | COLOCACION DE PANELES DESDE 30 X 2,30 HASTA 1,20X2,39 EN DIVISIONES DE HABITACIONES. (EDIFICIOS IMS). | COMPRENDE EN COLOCAR DIVISIONES DE PANELES DE DIFERENTES MEDIDAS, FIJADO Y ACUNADO. | U | 0.6667 | 12 | 2.2412 | CARPINTERO G.V _ 1 APRENDIZ G. IV _ 0,5 | 26.894
110016 | COLOCACION DE MARCO PARA VENTANA PIVOTE (EN SECUNDARIA BASICA). | CONSISTE EN ACOPLAR, BARRENAR EL HORMIGON, ATORNILLAR Y COLOCAR EL MARCO. NO INCLUYE HERRAJE. | U | 0.4 | 20 | 1.3447 | CARPINTERO G.V _ 1 APRENDIZ G. IV _ 0,5 | 26.894
110017 | COLOCACION DE MARCOS PARA PUERTAS DE MADERA DE 0,60 HASTA 0,90X2.20 (TIPO SANDINO). | SE INCLUYE BARRENAR LA COLUMNA, COLOCAR LOS TARUGOS, BARRENAR EL MARCO, APLOMAR, NIVELAR Y ATORNILLAR. | U | 1.1429 | 7 | 3.842 | CARPINTERO G.V _ 1 APRENDIZ G. IV _ 0,5 | 26.894
110018 | COLOCACION DE REJAS DE HIERRO. | COMPRENDE, NIVELAR, APLOMAR, BARRENAR Y ATORNILLAR LA REJA AL MARCO. (ESTA NORMA ES PARA MARCOS DE MADERA). | U | 0.6667 | 12 | 2.2412 | CARPINTERO G.V _ 1 APRENDIZ G. IV _ 0,5 | 26.894
110019 | COLOCACION DE MARCOS Y PUERTAS EN CAMARA FRIA. | CONSISTE EN LA COLOCACION DE MARCO, PUERTA Y HERRAJE, DEJANDO EL TRABAJO TERMINADO. | U | 4.7059 | 1.7 | 15.82 | CARPINTERO G.V _ 1 APRENDIZ G. IV _ 0,5 | 26.894
110020 | COLOCACION CARPINTERIA ESPECIAL COCINA, COMEDOR Y ALMACEN DE VIANDA. MARCO CON MALLA. | CONSISTE EN COLOCAR TODA LA CARPINTERIA ESPECIAL DE LA COCINA-COMEDOR Y ALMACEN DE VIANDA. INCLUYE LA COLOCACION DE LAS MALLA. | M2 | 3.0075 | 2.66 | 10.1105 | CARPINTERO G.VII _ 1 APRENDIZ G.IV _ 0,5 | 26.894
110021 | CONSTRUCCION CAJA CONTADOR ELECTRICA. | SOLAMENTE LA CONSTRUCCION DE LA CAJA. NO INCLUYE LA COLOCACION. | U | 1.6 | 5 | 5.3788 | CARPINTERO G.V _ 1 APRENDIZ G. IV _ 0,5 | 26.894
110022 | COLOCACION VENTANA MIAMI DOS HOJAS CON BISAGRAS DE 1,60X1,20M | CORTAR LAS PARTES SOBRANTES DE LAS HOJAS DE LA VENTANA, PRESENTARLAS AL MARCO Y MARCARLAS, CEPILLAR, HACER LAS CAJUELAS PARA LAS BISAGRAS AL MARCO Y HOJAS DE VENTANA, COLGAR LAS HOJAS Y REVISAR SU FUNCIONAMIENTO. | U | 2 | 4 | 6.7235 | CARPINTERO G.V _ 1 APRENDIZ G. IV _ 0,5 | 26.894
110023 | COLOCAR VENTANA VIDRIERA PIVOTE HORIZONTAL DE 0,70X0,60 HASTA 70X90 Y 0,90X0,60. | CORTAR LAS HOJAS A LA MEDIDA, CEPILLARLA HASTA ACOPLAR MONTAR LA BISAGRA AL MARCO, ATORNILLAR LA BISAGRA A LA HOJA, PONERLE BATIENTE PARA LA LUZ, DEJANDOLA TERMINADA. | U | 0.5714 | 14 | 1.921 | CARPINTERO G.V _ 1 APRENDIZ G. IV _ 0,5 | 26.894
110024 | COLOCAR VENTANA VIDRIERA PIVOTE HORIZONTAL DE 1,20X0.60. | CORTAR LAS HOJAS A LA MEDIDA, CEPILLARLA HASTA ACOPLAR, MONTAR LA BISAGRAA LA HOJA, ATORNILLAR LA BISAGRA AL MARCO, PONERLE BATIENTE AL MARCO PARA LA LUZ, DEJANDOLA TERMINADA. | U | 0.8889 | 9 | 2.9882 | CARPINTERO G.V _ 1 APRENDIZ G. IV _ 0,5 | 26.894
110025 | COLOCAR VENTANA VIDRIERA PIVOTE HORIZONTAL DE DOS PANOS DE 1,40 X 0,60. | CORTAR LAS HOJAS A LA MEDIDA, CEPILLARLA HASTA ACOPLAR, MONTAR LA BISAGRA A LA HOJA, ATORNILLAR LA BISAGRA AL MARCO, PONERLE BATIENTE PARA LA LUZ,DEJANDOLA TERMINADA. | U | 1.1429 | 7 | 3.842 | CARPINTERO G.V _ 1 APRENDIZ G. IV _ 0,5 | 26.894
110026 | COLOCAR VENTANA VIDRIERA PIVOTE VERTICAL DE 1,40X1,50 HASTA 1,40 X 1,80 DOS PANOS. | CORTAR LAS HOJAS A LA MEDIDA, CEPILLARLA HASTA ACOLPAR, MONTAR LA BISAGRA A LA HOJA, ATORNILLAR LA BISAGRA AL MARCO PONERLE BATIENTE PARA LA LUZ, DEJANDOLA TERMINADA. | U | 2 | 4 | 6.7235 | CARPINTERO G.V _ 1 APRENDIZ G. IV _ 0,5 | 26.894
110027 | COLOCAR VENTANA VIDRIERA EMBISAGRADA DE 0,70 X 1,20. | CORTAR LAS PARTES SOBRANTES DE LA HOJA DE LA VENTANA, PRESENTANDOLA AL MARCO Y MARCARLA, CEPILLAR, HACER LAS CAJUELAS PARA LA BISAGRA EN LOS MARCOS Y HOJAS, ATORNILLAR LAS BISAGRAS AL MARCO Y HOJA DE VENTANA, COLGAR LA HOJA Y REVISAR SU FUNCIONAMIENTO | U | 0.8889 | 9 | 2.9882 | CARPINTERO G.V _ 1 APRENDIZ G. IV _ 0,5 | 26.894
110028 | COLOCAR PUERTAS DE UNA HOJA DE 0,50 HASTA 1,00 X 2,10 CON BISAGRAS VAIVEN EMPORTADO EN PISO. | CORTAR EL SOBRANTE DE LA HOJA. REPLANTEAR LA BISAGRA DEL PISO Y MARCO, CEPILLAR, ACOPLAR Y REDONDEAR LOS CANTOS DE LA PUERTA, COLOCAR BISAGRA A LA HOJA HEMBRILLA AL MARCO, PICAR EL PISO PARA EMPORTAR LA CAJA PONIENDOLE LA MEZCLA NECESARIA Y COLOCAR LA HOJA DEJANDOLA FUNCIONANDO EN CASO DE DOS HOJAS DUPLICAR EL TIEMPO DE LA NORMA. | U | 5.3333 | 1.5 | 17.9293 | CARPINTERO G.VII _ 1 APRENDIZ G. IV _ 0,5 | 26.894
110029 | COLOCAR PUERTA DE UNA HOJA DE 0,50 HASTA 1,00 X 2,10 CON BISAGRAS VAIVEN CON TORNILLOS AL PISO | CORTAR LA HOJA A LA MEDIDA, REPLANTEAR EL PISO Y MARCO, CEPILLAR LOS CANTOS DE LAS HOJAS, COLOCAR HEMBRILLA AL MARCO, MARCAR LA BISAGRA AL PISO, BARRENAR CON TALADRO EL PISO Y PONERLE TARUGO, ATORNILLADO LA BISAGRA AL PISO DEJANDOLA TERMINADA.EN CASO DE DOS HOJAS DUPLICAR EL TIEMPO DE LA NORMA. | U | 2.6667 | 3 | 8.9647 | CARPINTERO G.V _ 1 APRENDIZ G. IV _ 0,5 | 26.894
110030 | COLOCAR VENTANA MIAMI DE UN PANO 0,70 X 0,60 HASTA 0,70 X 0,90 DE 5 TABLILLAS HASTA 8 TABLILLAS. | PREPARAR Y CORTAR LAS GUIAS A SU MEDIDA, ATORNILLAR UNA FIJA AL MARCO, COLOCAR PINES A LAS TABLILLAS, ESCUADRAS Y BALANCIN, COLOCACION DE LAS JAMBAS Y TANQUE, PROBANDO SU FUNCIONAMIENTO. | U | 1.3333 | 6 | 4.4823 | CARPINTERO G.V _ 1 APRENDIZ G. IV _ 0,5 | 26.894
110031 | COLOCAR VENTANA MIAMI UN PANO 0,70 X 1,80 DE 16 TABLILLAS. | PREPARAR Y CORTAR LAS GUIAS A SU MEDIDA, ATORNILLAR UNA FIJA AL MARCO, COLOCAR PINES A LAS TABLILLAS, ESCUADRAS Y BALANCIN, COLOCACION DE LAS JAMBAS Y TRANQUE, PROBANDO SU FUNCIONAMIENTO. | U | 2.6667 | 3 | 8.9647 | CARPINTERO G.V _ 1 APRENDIZ G. IV _ 0,5 | 26.894
110032 | COLOCAR VENTANA MIAMI SIN LUCETA DE DOS PANOS DE 1,40 X 1.50 HASTA 1,40 X 1,80 | PREPARAR Y CORTAR LAS GUIAS A SU MEDIDA, ATORNILLAR UNA FIJA AL MARCO, COLOCAR PINES A LAS TABLILLAS, ESCUADRAS Y BALANCIN, COLOCACION DE LA JAMBA Y TRANQUE, PROBANDO SU FUNCIONAMIENTO. | U | 2.2857 | 3.5 | 7.684 | CARPINTERO G.V _ 1 APRENDIZ G. IV _ 0,5 | 26.894
110033 | COLOCAR VENTANA MIAMI CON LUCETA DE DOS PANOS DE 1,40 X 1,50 HASTA 1,40 X 1,80. | PREPARAR Y CORTAR LAS GUIAS A SU MEDIDA, TORNILLAR UNA FIJA AL MARCO, COLOCAR PINES, A LA TABLILLA, ESCUADRA Y BALANCIN, COLOCACION DE LA JAMBA O TRANQUE, PROBANDO SU FUNCIONAMIENTO. | U | 2.6667 | 3 | 8.9647 | CARPINTERO G.V _ 1 APRENDIZ G. IV _ 0,5 | 26.894
110034 | COLOCAR VENTANA VIDRIERA PIVOTE VERTICAL DE 0,70 X 0,80 HASTA 0,70 X 0,90 | CORTAR LA HOJA A LA MEDIDA, CEPILLAR HASTA ACOPLAR LA HOJA, ACOPLAR LA BISAGRA Y ATORNILLAR A LA HOJA PONERLE EL BATIENTE PARA LA LUZ. | U | 0.5333 | 15 | 1.7929 | CARPINTERO G.V _ 1 APRENDIZ G. IV _ 0,5 | 26.894
110035 | COLOCAR VENTANA VIDRIERA PIVOTE VERTICAL DE 0,70 X 1,20. | CORTAR LA HOJA A LA MEDIDA, CEPILLAR HASTA ACOPLAR LA HOJA, ACOPLA LA BISAGRA Y ATORNILLARLA A LA HOJA, PONERLE EL BATIENTE PARA LA LUZ. | U | 0.8889 | 9 | 2.9882 | CARPINTERO G.V _ 1 APRENDIZ G. IV _ 0,5 | 26.894
110036 | COLOCAR VENTANA VIDRIERA PIVOTE VERTICAL DE 0,70 X 1,80. | CORTAR LA HOJA A LA MEDIDA, CEPILLAR HASTA ACOPLAR LA HOJA, ACOPLAR LA BISAGRA Y ATORNILLARLA A LA HOJA PONERLE EL BATIENTE PARA LA LUZ. | U | 1.1429 | 7 | 3.842 | CARPINTERO G.V _ 1 APRENDIZ G. IV _ 0,5 | 26.894
110037 | COLOCAR VENTANA VIDRIERA PIVOTE VERTICAL DE DOS PANOS DE 1,40X0,80 HASTA 1,40X0,90. | CORTAR LA HOJA A LA MEDIDA, CEPILLAR HASTA ACOPLAR LA HOJA, ACOPLAR LA BISAGRA Y ATORNILLARLA A LA HOJA, PONERLE EL BATIENTE PARA LA LUZ. | U | 1.3333 | 6 | 4.4823 | CARPINTERO G.V _ 1 APRENDIZ G. IV _ 0,5 | 26.894
110038 | COLOCAR VENTANA VIDRIERA PIVOTE VERTICAL DE DOS PANOS DE 1,40X1,20 | CORTAR LA HOJA A LA MEDIDA, CEPILLAR HASTA ACOPLAR LA HOJA, ACOPLAR LA BISAGRA Y ATORNILLARLA PONERLE EL BATIENTE PARA LA LUZ. | U | 1.6 | 5 | 5.3788 | CARPINTERO G.V _ 1 APRENDIZ G. IV _ 0,5 | 26.894
110039 | COLOCAR VENTANA MIAMI EN PANO 0,70X1,20 DE 11 TABLILLAS Y 0,70X1,50 DE 14 TABLILLAS. | PREPARAR Y CORTAR LAS GUIAS A SU MEDIDA, ATORNILLAR UNA FIJA AL MARCO, COLOCAR PINES A LA TABLILLA, ESCUADRA Y BALANCIN, COLOCACION DE LA JAMBA Y TRANQUE PROBANDO SU FUNCIONAMIENTO. | U | 1.6 | 5 | 5.3788 | CARPINTERO G.V _ 1 APRENDIZ G. IV _ 0,5 | 26.894
110040 | ACOPLAR VENTANA VIDRIERA FIJA POR UN LADO EN PANO DE 0,00 HASTA 0,50 M2. | COLOCAR VIDRIERA, PONERLE COLA Y PUNTILLA. DEJANDOLA TERMINADA. | U | 0.4706 | 17 | 1.582 | CARPINTERO G.V _ 1 APRENDIZ G. IV _ 0,5 | 26.894
110041 | ACOPLAR VENTANA VIDRIERA FIJA UN LADO EN PANO DE 0,51 M2 HASTA 1,50 M2. | COLOCAR VIDRIERA, PONERLE COLA Y PUNTILLA. DEJANDOLA TERMINADA. | U | 0.7273 | 11 | 1.6385 | CARPINTERO G.V _ 1 | 18.0232
110042 | ACOPLAR VENTANA VIDRIERA FIJA POR DOS LADOS DE 0,00 HASTA 0,50 M2. | COLOCAR VIDRIERA, PONERLE COLA Y PUNTILLA DEJANDOLA TERMINADA. | U | 0.7273 | 11 | 1.6385 | CARPINTERO G.V _ 1 | 18.0232
110043 | ACOPLAR VENTANA VIDRIERA FIJA POR DOS LADOS DE 0,51 HASTA 1,80 M2. | COLOCAR VIDRIERA, PONERLE COLA Y PUNTILLA. DEJABNDOLA TERMINADA. | U | 0.8889 | 9 | 2.0026 | CARPINTERO G.V _ 1 | 18.0232
110044 | COLOCACION DE HOJAS DE PUERTAS, CARPINTERIA NO NORMALIZADA. | CONSISTE EN CORTAR LA PUERTA A LA MEDIDA DEL MARCO , ACOPLE AL MISMO, CEPILLANDO SUS CARAS CUANDO SEA NECESARIO, REPLANTEO, TRAZADO Y COLOCACION DE BISAGRAS, DEJANDOLA LISTA PARA SU FUNCIONAMIENTO. | U | 1.0667 | 7.5 | 3.7261 | CARPINTERO G.VII _ 1 APRENDIZ G. IV _ 0,5 | 27.946
110045 | COLOCACION VENTANA VIDRIERA PIVOTE HORIZONTAL O VERTICAL NO NORMALIZADO | CONSISTE EN CORTAR LA PUERTA A LA MEDIDA DEL MARCO , ACOPLE AL MISMO, CEPILLANDO SUS CARAS CUANDO SEA NECESARIO, REPLANTEO, TRAZADO Y COLOCACION DE BISAGRAS, DEJANDOLA LISTA PARA SU FUNCIONAMIENTO. | U | 1.2598 | 6.35 | 4.4009 | CARPINTERO G.VII _ 1 APRENDIZ G. IV _ 0,5 | 27.946
110046 | ACOPLAR VENTANA VIDRIERA FIJA NO NORMALIZADA. | CONSISTE EN CORTAR LA PUERTA A LA MEDIDA DEL MARCO , ACOPLE AL MISMO, CEPILLANDO SUS CARAS CUANDO SEA NECESARIO, REPLANTEO, TRAZADO Y COLOCACION DE BISAGRAS, DEJANDOLA LISTA PARA SU FUNCIONAMIENTO. | U | 1.4545 | 5.5 | 5.0811 | CARPINTERO G.VII _ 1 APRENDIZ G. IV _ 0,5 | 27.946
110047 | COLOCAR PUERTA BISAGRA VAIVEN TORNILLO AL PISO. CARPINTERIA NO NORMALIZADA | CORTAR LA HOJA A LA MEDIDA, REPLANTEAR EL PISO Y MARCO, CEPILLAR LOS CANTOS DE LAS HOJAS, COLOCAR HEMBRILLA AL MARCO, MARCAR LA BISAGRA AL PISO, BARRENAR CON TALADRO EL PISO Y PONERLE TARUGO, ATORNILLADO LA BISAGRA AL PISO DEJANDOLA TERMINADA.EN CASO DE DOS HOJAS DUPLICAR EL TIEMPO DE LA NORMA. | U | 2.1333 | 3.75 | 7.4523 | CARPINTERO G.VII _ 1 APRENDIZ G. IV _ 0,5 | 27.946
110048 | INSTALACION DE PASAMANOS DE MADERA. | CONSISTE EN REPLANTEO, BARRENADO Y FIJACION A LOS SOPORTES DE LA ESCALERA. INCLUYE ACARREOS HASTA 25m. | M | 0.1333 | 60 | 0.89177 | CARPINTERO G.V _ 1 APRENDIZ G. IV _ 2 | 53.5064
110049 | COLOCAR MUEBLE DE COCINA BAJO MESETA | CONSISTE EN COLOCAR Y ACOPLAR EL MUEBLE, INCLUYE EL ACARREO. | U | 0.6154 | 13 | 2.7511 | CARPINTERO G.V _ 1 APRENDIZ G. IV _ 1 | 35.7648
110050 | CONSTRUCCION Y COLOCACION DE BASTIDORES PARA MALLA DE MOSQUITO. | COMPRENDE HACER EL MARCO CON LISTONES, COLOCARLE LA MALLA Y PONERLO DEFINITIVAMENTE EN SU LUGAR. | M2 | 0.8 | 10 | 3.5765 | CARPINTERO G.V _ 1 APRENDIZ G. IV _ 1 | 35.7648
110051 | COLGAR PUERTAS DE UNA HOJA O DOS HOJAS. INCLUYE TODO TIPO. | COMPRENDE RECORTAR LA PUERTA A LA MEDIDA DEL HUECO, REPASAR, EMBISAGRAR Y COLGAR HASTA SU BUEN FUNCIONAMIENTO. | M2 | 0.8889 | 9 | 3.9739 | CARPINTERO G.V _ 1 APRENDIZ G. IV _ 1 | 35.7648
110052 | COLOCACION DE VENTANA MIAMI CON O SIN LUCETA YA ARMADA CON TABLILLA. EN CASO DE OBRA PREFABRICADA SE FIJARA LA MISMA CON BARRENO, EXPANSIONES O TACO DE MADERA | CONSISTE EN COLOCAR LA VENTANA DEJANDOLA TERMINADA. (NOINCLUYE LAS HERRAJES).Incluye replanteo, barrenado, colocar expansiones y fijacion de ventanas. | U | 0.6667 | 12 | 2.9804 | CARPINTERO G.V _ 1 APRENDIZ G. IV _ 1 | 35.7648
111001 | COLOCACION DE JAMBAS Y TRANQUE VENTANA GIRON (MIAMI). | CONSISTE EN COLOCACION DE TRANQUE PARA EL CIERRE DE LAS PERSIANAS, ASI COMO LA COLOCACION DE LAS JAMBAS DEL MARCO E INCLUYE EL CORTE Y LA CAJUELA EN LA JAMBA. SE CONSIDERA LA UNIDAD, LA UNIDAD MARCO TERMINADO. | U | 0.6667 | 12 | 2.2412 | CARPINTERO G.V _ 1 APRENDIZ G. IV _ 0,5 | 26.894
111002 | COLOCAR TRANQUE MIAMI | ESTA OPERACION COMPRENDE ABRIR LA CAJUELA, Y COLOCAR EL MANIPULADOR. | U | 0.25 | 32 | 0.84044 | CARPINTERO G.V _ 1 APRENDIZ G. IV _ 0,5 | 26.894
111003 | COLOCAR BALANCINES DE ALUMINIO V.M. 11 TABLILLAS. | ESTA OPERACION COMPRENDE EL BUEN FUNCIONAMIENTO DELA PERSIANA, LA UNIDAD COMPRENDE UNA VENTANA DE 11 TABLILLAS. | U | 0.2222 | 36 | 0.59921 | CARPINTERO G.V _ 1 APRENDIZ G. IV _ 0,2 | 21.5715
111004 | COLOCAR TRANQUE DE POSTIGOS (MARIPOSAS). | CONSISTE EN REPLANTEAR, ATORNILLAR DEJANDO LA MARIPOSA LISTA Y FUNCIONANDO. | U | 0.0485 | 165 | 0.13074 | CARPINTERO G.V _ 1 APRENDIZ G. IV _ 0,2 | 21.5715
111005 | COLOCACION EN BISAGRA DE DOBLE ACCION. | COMPRENDE EL HACER CAJUELA Y COLOCACION DE BISAGRA HASTA SU BUEN FUNCIONAMIENTO. | U | 0.4706 | 17 | 1.1221 | CARPINTERO G.VII _ 1 | 19.0752
111006 | COLOCACION DE CERRADURA DE ESCAPARATE. | MARCAR, BARRENAR, HACER ESCOPLADURA Y COLOCACION DE HEMBRILLA,TRABAJO TERMINADO. | U | 0.4706 | 17 | 1.1221 | CARPINTERO G.VII _ 1 | 19.0752
111007 | COLOCACION DE CERRADURA DE CILINDRO EN TAQUILLERO EN PUERTAS. | COMPRENDE HACER CAJUELA Y COLOCAR CILINDRO LISTO PARA SU FUNCIONAMIENTO. | U | 0.3077 | 26 | 0.73366 | CARPINTERO G.VII _ 1 | 19.0752
111008 | COLOCAR PASADORES MAUSER Y PLANO | COMPRENDE HACER LA CAJUELA Y COLOCAR LA HEMBRILLA Y EL BARRENO DEL PISO. | U | 0.1212 | 66 | 0.28902 | CARPINTERO G.VII _ 1 | 19.0752
111009 | COLOCAR TRANQUE DE MANOPLA. | COMPRENDE CAJUELA Y COLOCACION DE HEMBRILLA. | U | 0.1569 | 51 | 0.37402 | CARPINTERO G.VII _ 1 | 19.0752
111010 | COLOCACION DE PICAPORTE DE CAJA. | COMPRENDE REPLANTEO Y TRAZADO DE LA CAJUELA, LA COLOCACION DEL MISMO Y LA HEMBRILLA HASTA SU FUNCIONAMIENTO CORRECTO. | U | 1.1429 | 7 | 2.725 | CARPINTERO G.VII _ 1 | 19.0752
111011 | COLOCAR PASADORES MEDIA CAÑA | COMPRENDE HACER LA CAJUELA Y COLOCAR LA HEMBRILLA Y EL BARRENO DEL PISO. | U | 0.2121 | 33 | 0.57804 | CARPINTERO G.VII _ 1 | 19.0752
111012 | COLOCACION DE PICAPORTE DE POMO. | DAR BARRENO EN EL BASTIDOR DE LA PUERTA SE AMPLIA HASTA QUE QUEDE AJUSTADO EL PICAPORTE SE COLOCA LA HEMBRILLA EN EL MARCO Y SE ATORNILLA QUEDANDO LISTO PARA SU FUNCIONAMIENTO. | U | 1.1429 | 7 | 2.725 | CARPINTERO G.VII _ 1 | 19.0752
111013 | COLOCAR LLAVIN RESBALON. | CONSISTE EN BERRENAR EN EL BASTIDOR DE LA PUERTA, SE COLOCA EL CILINDRO SE ATORNILLA, SE COLOCA LA HEMBRILLA SE ATORNILLA DEJANDO LISTO Y FUNCIONANDO. | U | 0.6667 | 12 | 1.5896 | CARPINTERO G.VII _ 1 | 19.0752
111014 | COLOCACION DE LLAVINES EN PUERTAS PRINCIPALES. | COMPRENDE TRAZADO, HACER LOS BARRENOS, CORTAR EN ALGUNOS CASOS LOS TORNILLOS, AJUSTAR Y COLOCAR LLAVIN.CASO ESPECIFICO DE LLAVINES CON DOBLE CAJUELA EN EL BASTIDOR DE LA PUERTA Y EL MARCO. | U | 1.3333 | 6 | 3.1792 | CARPINTERO G.VII _ 1 | 19.0752
111015 | COLOCACION POSTIGO VENTANA FRANCESA CON SU HERRAJE. | COMPRENDE LA COLOCACION DE POSTIGO Y SUS HERRAJES. | U | 0.8 | 10 | 1.9075 | CARPINTERO G.VII _ 1 | 19.0752
111016 | COLOCACION DE DIFERENTES TIPOS DE CERRADURAS (CASOS TIPICOS SECUNDARIA). | COMPRENDE EN TRAZAR, HACER LOS BARRENOS, CORTAR EN ALGUNOS CASOS LOS TORNILLOS, AJUSTAR Y COLOCAR CERRADURA. | U | 1 | 8 | 2.3844 | CARPINTERO G.VII _ 1 | 19.0752
112001 | ENCHAPE DE PARED CON LISTONES DE PINO BLANCO Y PLAYWOOD. | COMPRENDE EN EL ENCHAPE DE PARED CON LISTONES DE PINO BLANCO (HACER BASTIDOR Y ENCHAPE DE PLYWOOD BARRENADO).INCLUYE CORTE Y PREPARACION DE LA MADERA. | M2 | 1.3333 | 6 | 4.4823 | CARPINTERO G.V _ 1 APRENDIZ G. IV _ 0,5 | 26.894
112002 | ENCHAPE DE FORMICA MOSTRADOR) O SIMILARES. | CONSISITE EN CORTAR LA FORMICA A LA MEDIDA REQUERIDA,REPASAR LOS CANTOS, APLICAR EL PEGAMENTO A LAS DOS PARTES,PEGARR AMBAS CARAS Y REMATAR LOS BORDES.TRABAJO TERMINADO (NO INCLUYE MUEBLE DE COCINA). | M2 | 0.7273 | 11 | 2.5405 | CARPINTERO G.VII _ 1 APRENDIZ G. IV _ 0,5 | 27.946
112003 | ENCHAPE DE FORMICA DE PUERTA DESDE 0,50 HASTA 1,00 X 2,40. | COMPRENDE LAS DOS CARAS (REPASARLAS, APLICAR PEGAMENTO Y PEGAR LA CHAPA). | U | 1.6 | 5 | 5.3788 | CARPINTERO G.V _ 1 APRENDIZ G. IV _ 0,5 | 26.894
112004 | ENCHAPE DE PARED CON TABLA DE PALMA. | CONSISTE EN EL ENCHAPE CON TABLAS DE PALMA HACIENDOLE EL BASTIDOR (TRABAJO TERMINADO). | M2 | 4 | 2 | 13.973 | CARPINTERO G.VII _ 1 APRENDIZ G. IV _ 0,5 | 27.946
112005 | ENCHAPE DE PARED CON TABLONCILLO HASTA 3 M2. | COMPRENDE EN HACER EL BASTIDOR Y ENCHAPAR CON TABLONCILLO LA PARED DEJANDOLA TERMINADA. | M2 | 2.6667 | 3 | 9.3153 | CARPINTERO G.VII _ 1 APRENDIZ G. IV _ 0,5 | 27.946
112006 | FORRAR CLOSET CON TABLONCILLO HASTA 3 M2. | COMPRENDE EN HACER EL BASTIDOR Y ENCHAPE CON TABLONCILLO LA PARED DEJANDOLA TERMINADA. | M2 | 2.6667 | 3 | 9.3153 | CARPINTERO G.VII _ 1 APRENDIZ G. IV _ 0,5 | 27.946
112007 | FORRAR CLOSET CON PLAYWOOD HASTA 5 M2. | COMPRENDE HACER EL BASTIDOR Y FORRAR CON PLAYWOOD HASTA TERMINARLA. | U | 8 | 1 | 26.894 | CARPINTERO G.V _ 1 APRENDIZ G. IV _ 0,5 | 26.894
112008 | CONSTRUIR DIVISIONES INTEGRALES DE TABLONCILLOS DE 3 M2 VIVIENDA IMS. | COMPRENDE HACER EL BASTIDOR Y FORRARLO CON PLAYWOOD TRABAJO TERMINADO. | U | 8 | 1 | 26.894 | CARPINTERO G.V _ 1 APRENDIZ G. IV _ 0,5 | 26.894
112009 | CONSTRUIR DIVISIONES DE PANELES DE PLYWOOD VIVIENDA IMS HASTA 5 M2. | COMPRENDE HACER EL BASTIDOR Y FORRARLO CON TABLONCILLO. TRABAJO TERMINADO. | U | 2.6667 | 3 | 8.9647 | CARPINTERO G.V _ 1 APRENDIZ G. IV _ 0,5 | 26.894
112010 | CONSTRUIR DIVISIONES INTEGRALES DE PLYWOOD DE 2 HASTA 5m2 | COMPRENDE HACER BASTIDOR Y FORRARLO CON PLAYWOOD HASTA SU TERMINACION. | U | 8 | 1 | 26.894 | CARPINTERO G.V _ 1 APRENDIZ G. IV _ 1 | 26.894
112011 | CONSTRUCCION DE DIVISIONES DE MADERA HASTA 4 METROS DE ALTURA SIMPLE O COMPUESTA DE CRISTAL Y PLAYWOOD.(NO INCLUYE LA COLOCACION DEL CRISTAL). | HACER LA ESTRUCTURA Y FORRAR LAS DOS CARAS CON PLAYWOOD, BAGAZO, O CARTON TABLA O MATERIAL SIMILAR. | M2 | 0.8889 | 9 | 2.9882 | CARPINTERO G.V _ 1 APRENDIZ G. IV _ 0,5 | 26.894
112012 | CONSTRUCCION DE FALSO TECHO CON TABLONCILLO. | COMPRENDE LA COLOCACION DE FALSO TECHO, CON EL TABLONCILLO DEJANDOLEO TERMINADO. | M2 | 2 | 4 | 6.9865 | CARPINTERO G.VII _ 1 APRENDIZ G. IV _ 0,5 | 27.946
112013 | ENSAMBLAJE DE CLOSET Y COLOCACION 2,40X1,80 CON JAMBAS. | HACER CLOSET DE 2,40 X 1,60 CON CHAPA DE PLAYWOOD Y REMATADO CON JAMBA. | U | 2.6667 | 3 | 8.9647 | CARPINTERO G.V _ 1 APRENDIZ G. IV _ 0,5 | 26.894
112014 | COLOCACION DE VIGAS PARA PISO DE TABLONCILLO | CORRER NIVELES, REPLANTEAR COLOCACION DE DURMIENTES Y VIGA BARRENADA Y ATORNILLADA (ESPACIO A MAXIMO 60 CMS.) | M | 0.32 | 25 | 1.1178 | CARPINTERO G.VII _ 1 APRENDIZ G. IV _ 1 | 27.946
112015 | COLOCACION DE TABLONCILLO DE PINO (PISO) | COMPRENDE CORTAR, AJUSTAR Y FIJAR (MACHIMBRADO). | M2 | 0.7273 | 11 | 2.5405 | CARPINTERO G.VII _ 1 APRENDIZ G. IV _ 1 | 27.946
112016 | LIJADO DE PISO DE TABLONCILLO | COMPRENDE QUE CUANDO EL TABLONCILLO ESTA COLOCADO DEBIDAMENTEEN ELPISO, SE PROCEDE DARLE LIJA ES DECIR EMPAREJARLO, CON MAQUINA LIJADORA 3 H.P. | M2 | 0.3333 | 24 | 0.75097 | CARPINTERO G.V _ 1 | 18.0232
112017 | HACER Y COLOCAR FALSO ARQUITRABE DE PLAYWOOD Y BASTIDOR. | COMPRENDE EN MARCAR, BARRENAR,PONER TACO, PREPARAR SOPORTE, MEDIR, PREPARAR FALSO ARQUITRABE YCOLOCARLO. | M2 | 1.6 | 5 | 5.3788 | CARPINTERO G.V _ 1 APRENDIZ G. III _ 1 | 26.894
112018 | COLOCACIONDE PASAMANOS VIVIENDAS DE IMS. | BARRENAR Y PONER TACOS, EDIFICIOS YUGOESLAVO. | M | 0.228 | 35 | 0.7684 | CARPINTERO G.V _ 1 APRENDIZ G. IV _ 0,5 | 26.894
112019 | ENTABLILLADO DE VENTANA MIAMI, MARCO DE MADERA PANO 11 TABLILLAS. | COMPRENDE COLOCACION DE REGISTRO Y ENTABLILLADO Y COLOCACIONDE PINES. | U | 0.5 | 16 | 1.6809 | CARPINTERO G.V _ 1 APRENDIZ G. IV _ 0,5 | 26.894
112020 | COLOCACION DE MOLDADURAS PARA FALSO TECHO (VIVIENDAS IMS). | COMPRENDE QUE SE COMIENZA TOMANDO MEDIDAS, ABRIENDO BARRENOS, COLOCANDO TIROS DE MADERA, COLOCANDO MOLDADURAS Y BARRENANDO LA PARED PARA DEJAR COLOCADAS LAS MOLDADURAS. | M | 0.1778 | 45 | 0.59764 | CARPINTERO G.V _ 1 APRENDIZ G. IV _ 0,5 | 26.894
112021 | COLOCACION DE MOLDURAS DE LAMPARAS DE 5,47 X 3 PULG. | SE DA EL CORTE AUNQUE SE PRESENTA LA PIEZA A LA MOLDURA SE ASIENTA EL CORTE SE ES NECESARIO, SE LE UNTA COLA Y SE ATORNILLA AL MARCO Y SE EMBUTE, SE DA LIJA DEJANDO LA SUPERFICIE LISTA PARA RECIBIR PINTURA. | U | 0.3636 | 22 | 0.81924 | CARPINTERO G.V _ 1 | 18.0232
112022 | COLOCACION DE MOLDURAS (MEDIA CANA) HASTA 2 CMS | COMPRENDE LA COLOCACION DE LA MOLDURA, AJUSTE Y CORTES EN ANGULO EN LAS UNIONES. | M | 0.0364 | 220 | 0.081924 | CARPINTERO G.V _ 1 | 18.0232
112023 | COLOCACION DE MOLDURAS TAPAJUNTAS. | SE EXPLICA POR SI SOLA. | M | 0.0372 | 215 | 0.083829 | CARPINTERO G.V _ 1 | 18.0232
112024 | COLOCACION DE JAMBA LISA DE 1/2 CON TACON TERMINADO. | COLOCACION DE JAMBA CON TACONES,CON REBAJO.AJUSTE,CORTES EN ANGULOS Y TERMINACION DEL TRABAJO. | M | 0.1231 | 65 | 0.27728 | CARPINTERO G.V _ 1 | 18.0232
112025 | COLOCACION DE JAMBA SANITARIA | COLOCACION DE JAMBA CLAVADA E INCLUYE LA COLOCACION DEL TACON | M | 0.16 | 50 | 0.36046 | CARPINTERO G.V _ 1 | 18.0232
112026 | COLOCACION DE MOLDURAS O RECUADROS PARA VIDRIOS. | COLOCACION DE MOLDURAS O RECUADROS PARA VIDRIOS (CORTAR Y COLOCAR LA MOLDURA)CON ANDAMIO,ESCALERA Y SU MOVIMIENTO. | M | 0.0171 | 170 | 0.10602 | CARPINTERO G.V _ 1 | 18.0232
112027 | COLOCACION DE MOLDURAS ENTRE ESCALERA Y FALSO TECHO. VIVIENDA IMS. | COLOCAR MOLDURAS ENTRE ESCALERA Y FALSO TECHO (EDIFICIO YUGOESLAVO) | M | 0.0667 | 120 | 0.15019 | CARPINTERO G.V _ 1 | 18.0232
112028 | COLOCACION DE RODAPIE DE FORMICA HASTA 10 CM. | COMPRENDE CORTAR,REPASAR Y PEGAR HASTA SU TERMINACION. | M | 0.125 | 64 | 0.42022 | CARPINTERO G.V _ 1 APRENDIZ G. IV _ 0,5 | 26.894
112029 | COLOCACION DE RODAPIE DE MADERA HASTA 10 CMS. POR 1.5 CM.VIVIENDA IMS. | COMPRENDE CORTAR,AJUSTAR Y COLOCAR EL LISTON DE PINO BLANCO.EDIFICIO YUGOESLAVO. | M | 0.016 | 500 | 0.053788 | CARPINTERO G.V _ 1 APRENDIZ G. IV _ 0,5 | 26.894
112030 | CONSTRUCCION Y COLOCACION DE CAJA DE MADERA PARA METROS CONTADORES DE 0.50 HASTA 1.20 X 0.60 DE ALTO | CONSISTE EN CORTAR LA MADERA A LA MEDIDA REQUERIDA,CEPILLAR AMBAS CARAS,HACER EL CAJON Y SU COLOCACION CON TACOS Y TORNILLOS,DEJANDO EL TRABAJO LISTO PARA RECIBIR LOS METROS CONTADORES. | U | 1.6 | 5 | 5.3788 | CARPINTERO G.V _ 1 APRENDIZ G. IV _ 0,5 | 26.894
112031 | ARMAR VENTANA VARADERO DE UN PANO CON TABLILLA HASTA 11 UNIDADES.CASO TIPICO DE VIVIENDA GRAN PANEL IV O 70. | COLOCACION DE TABLILLAS, BALANCIN, EL TRANQUE Y LA JAMBA DEJANDO EL TRABAJO TERMINADO Y FUNCIONANDO.ENSAMBLADO EN OBRA. | U | 1.1429 | 7 | 3.842 | CARPINTERO G.V _ 1 APRENDIZ G. IV _ 0,5 | 26.894
112032 | ARMAR VENTANA VARADERO DE DOS PANOS CON TABLILLA HASTA 11 UNIDADES.CASO TIPICO DE VIVIENDA GRAN PANEL 70. | COLOCACION DE TABLILLAS, BALANCIN, EL TRANQUE Y LA JAMBA DEJANDO EL TRABAJO TERMINADO Y FUNCIONANDO.ENSAMBLADO EN OBRA. | U | 2 | 4 | 6.7235 | CARPINTERO G.V _ 1 APRENDIZ G. IV _ 0,5 | 26.894
113001 | CONSTRUCCION Y COLOCACION DE POSTE DE MADERA PARA DEFENSA EN MUELLES Y ESPIGONES. | CONSISTE EN TRAZADO, CORTE Y FIJACION DE LOS POSTES, INCLUYE FIJACION DE SOPORTE EN EL BORDE DEL MUELLE O ESPIGON. | M | 5.7113 | 1.4 | 25.5463 | CARPINTERO G.V _ 1 APRENDIZ G. IV _ 1 | 35.7648
113002 | CONSTRUCCION Y COLOCACION DE DEFENSA CILINDRICA DE GOMA EN MUELLES Y ESPIGONES | CONSISTE EN LA TERMINACION FINAL DEL BORDE DEL MUELLE CON GOMA. | M | 1 | 8 | 4.4706 | CARPINTERO G.V _ 1 APRENDIZ G. IV _ 1 | 35.7648
113003 | CONSTRUCCION Y COLOCACION DE DEFENSA CILINDRICA DE GOMA DUQUE DE ALBAS PINOS. | CONSISTE EN LA TERMINACION FINAL DEL BORDE DEL MUELLE CON GOMA. | M | 1.3333 | 6 | 5.9608 | CARPINTERO G.V _ 1 APRENDIZ G. IV _ 1 | 35.7648
115001 | CAMBIARLE PLAYWOOD A PUERTA DE UNA SOLA CARA.ANCHO DE 0.50 A 1.0 M,ALTURA DE 1.90 A 2.40 M. | COMPRENDE DESCOLGAR HOJAS, QUITAR PLAYWOOD LIMPIAR SU SUPERFICIE, COLOCAR PLAYWOOD Y COLGAR PUERTA. | U | 1.6 | 5 | 4.3143 | CARPINTERO G.V _ 1 APRENDIZ G. IV _ 0,2 | 21.5715
115002 | CAMBIARLE PLAYWOOD A PUERTA DE DOS CARA.ANCHO DE 0.50 A 1.0 M,ALTURA DE 1.90 A 2.40 M. | COMPRENDE DESCOLGAR HOJAS, QUITAR PLAYWOOD LIMPIAR SU SUPERFICIE, COLOCAR PLAYWOOD Y COLGAR PUERTA. | U | 2.6667 | 3 | 7.1905 | CARPINTERO G.V _ 1 APRENDIZ G. IV _ 0,2 | 21.5715
115003 | CAMBIARLE UN LARGUERO A PUERTA DE TABLERO HASTA 2.20 M DE ALTO. | COMPRENDE EL HACER EL LARGUERO Y COLOCARLO DEJENDOLO TERMINADO Y COLGAR LA PUERTA. | U | 4 | 2 | 10.7858 | CARPINTERO G.V _ 1 APRENDIZ G. IV _ 0,2 | 21.5715
115004 | CAMBIAR PEINAZO A PUERTA DE TABLERO. | COMPRENDE DESARMAR LA PUERTA, HACER EL PEINAZO A MANO, COLOCARLO Y DEJARLO TERMINADO. INCLUYE COLGADO DE PUERTA. | U | 1 | 2 | 10.7858 | CARPINTERO G.V _ 1 APRENDIZ G. IV _ 0,2 | 21.5715
115005 | CAMBIAR LOS TRES TABLLEROS A PUERTA DE TABLEROS. | COMPRENDE DESMONTAR Y DESARMAR LA PUERTA, CAMBIAR LOS TABLEROS QUE VIENEN HECHOS DEL TALLER, ARMAR Y COLGAR LA PUERTA. | U | 2.6667 | 3 | 7.1905 | CARPINTERO G.V _ 1 APRENDIZ G. IV _ 0,2 | 21.5715
115006 | REPARACION DE POSTIGO DE VENTANA FRANCESA. | COMPRENDE DESMONTAR EL POSTIGO, DESARMAR SI ES NECESARIO Y REPARAR EL MISMO. | U | 1 | 8 | 2.6964 | CARPINTERO G.V _ 1 APRENDIZ G. IV _ 0,2 | 21.5715
115007 | ENZANCAR LARGUERO DE PUERTA DE TABLERO. | COMPRENDE UN PEINAZO, UN LARGUERO, DESCOLGAR LA PUERTA Y REPARAR LAS AREAS EN MAL ESTADO. INCLUYE COLGAR LA PUERTA. | U | 2 | 4 | 5.3929 | CARPINTERO G.V _ 1 APRENDIZ G. IV _ 0,2 | 21.5715
115008 | REPARAR TABLILLERO DE VENTANA FRANCESA (HASTA 35 TABLILLAS). | COMPRENDE DESCOLGAR LA VENTANA, QUITAR LA MOLDURA, DESMONTAR EL PANO DE TABLILLAS, REPARARLA Y COLOCARLA. INCLUYE COLGAR LA VENTANA (BARRENANDO EL BALANCIN). | U | 2.6667 | 3 | 7.1905 | CARPINTERO G.V _ 1 APRENDIZ G. IV _ 0,2 | 21.5715
115009 | PONERLE PEINAZO A VENTANA FRANCESA. | COMPRENDE DESCOLGAR LA VENTANA, QUITAR LA MOLDURA, DESMONTAR EL PANO DE TABLILLAS, REPARARLA Y COLOCARLA. INCLUYE COLGAR LA VENTANA (BARRENANDO EL BALANCIN). | U | 2.6667 | 3 | 7.1905 | CARPINTERO G.V _ 1 APRENDIZ G. IV _ 0,2 | 21.5715
115010 | CAMBIAR EL CABEZAL AL MARCO. | COMPRENDE SACAR EL MARCO, DESARMARLO, REPARARLO Y PRESENTARLO. | U | 2 | 4 | 5.3929 | CARPINTERO G.V _ 1 APRENDIZ G. IV _ 0,2 | 21.5715
115011 | ENZANCAR PATAS DE MARCOS. | COMPRENDE PICAR LA PARTE A ZANCAR, ACOPLAR Y AJUSTAR LOS ZANCOS, CLAVARLOS Y PONERLES LOS CLAVOS DE FIJACION. | U | 1.3333 | 6 | 3.5953 | CARPINTERO G.V _ 1 APRENDIZ G. IV _ 0,2 | 21.5715
115012 | CAMBIAR MOLDURAS DE VENTANAS MIAMI | COMPRENDE RETIRAR LA MOLDURA EN MAL ESTADO Y HACER CAJUELA PARA TRANQUE SI CORRESPONDE. COLOCAR LA MOLDURA Y EL TRANQUE. | U | 0.1 | 80 | 0.26964 | CARPINTERO G.V _ 1 APRENDIZ G. IV _ 0,2 | 21.5715
115013 | PREPARAR TABLILLERO DE VENTANA MIAMI. | COMPRENDE DESMONTAR EL PANO, CAMBIAR LAS TABLILLAS (HASTA 11), QUITAR BALANCIN Y COLOCAR OTRO. SE ENTIENDE QUE ESTOS ULTIMOS VIENEN CONFECCIONADOS DEL TALLER. | U | 1 | 8 | 2.6964 | CARPINTERO G.V _ 1 APRENDIZ G. IV _ 0,2 | 21.5715
115014 | COLOCACION DE ENTREPANO A PIE DE OBRA. | COMPRENDE COLOCAR LOS ENTREPANOS CON LOS BARROTES. | U | 0.5714 | 14 | 1.5408 | CARPINTERO G.V _ 1 APRENDIZ G. IV _ 0,2 | 21.5715
115015 | REPARAR GAVETAS A PIE DE OBRA. | PUEDEN SER FRENTE, COSTADOS O TRACERO. | U | 0.5 | 16 | 1.3482 | CARPINTERO G.V _ 1 APRENDIZ G. IV _ 0,2 | 21.5715
115016 | REPARAR LUCETAS FIJAS SIN BELLOTES HASTA 1 M. | COMPRENDE DESMONTARLA, REPARARLA Y COLGARLA. | U | 0.8 | 10 | 2.1572 | CARPINTERO G.V _ 1 APRENDIZ G. IV _ 0,2 | 21.5715
115017 | REPARAR LUCETAS FIJAS CON BELLOTES HASTA 6 CRISTALES. | COMPRENDE DESMONTAR, REPARAR Y COLGAR LOS BELLOTES QUE VIENEN HECHOS DEL TALLER. | U | 1.6 | 5 | 4.3143 | CARPINTERO G.V _ 1 APRENDIZ G. IV _ 0,2 | 21.5715
115018 | CAMBIAR LARGUERO Y PEINAZO A VENTANA PIVOTE. | COMPRENDE DESMONTAR, REPARAR COLOCAR Y COLOCAR | U | 1.6 | 5 | 4.3143 | CARPINTERO G.V _ 1 APRENDIZ G. IV _ 0,2 | 21.5715
115019 | CAMBIAR CABEZAL DE MARCOS. | CAMBIAR CABEZAL DE MARCOS EN BANCOS A PIE DE OBRA. | U | 0.8 | 10 | 2.1572 | CARPINTERO G.V _ 1 APRENDIZ G. IV _ 0,2 | 21.5715
115020 | CAMBIAR PATAS DE MARCO EN BANCO. | CON ESPIGA EL LARGUERO. VIENE HECHO DEL TALLER. | U | 0.5009 | 16 | 1.3482 | CARPINTERO G.V _ 1 APRENDIZ G. IV _ 0,2 | 21.5715
115021 | ENSAMBLAR MARCO A PIE DE OBRA. | COMPRENDE ARMAR EL MARCO, ESCUADRARLO Y COLOCARLE LA CHARRANCHA DE SEGURIDAD. | U | 0.7273 | 11 | 1.961 | CARPINTERO G.V _ 1 APRENDIZ G. IV _ 0,2 | 21.5715
115022 | HACER PATA DE MARCO O CABEZAL HASTA 2.50 M A PIE DE OBRA. | SE EXPLICA POR SI SOLA. | U | 0.5 | 16 | 1.3482 | CARPINTERO G.V _ 1 APRENDIZ G. IV _ 0,2 | 21.5715
115023 | ESTRECHAR MARCO DE PUERTA. | COMPRENDE EXTRAER ELEMENTOS DEFECTUOSOS, HACER CAJULA NUEVA Y ARMAR EL MARCO LISTO PARA SU COLOCACION. | U | 0.5333 | 15 | 1.7929 | CARPINTERO G.V _ 1 APRENDIZ G. IV _ 0,5 | 26.894
115024 | ADAPTAR MARCO PARA VENTANA MIAMI DE 2 PANOS DE 15 TABLILLAS. | COMPRENDE DESMONTAR MARCO, COLOCAR ENTRE DOS, COLOCAR TABLEILLAS, BALANCINES Y VESTIDURAS. | U | 2.6667 | 3 | 8.9647 | CARPINTERO G.V _ 1 APRENDIZ G. IV _ 0,5 | 26.894
115025 | REPARAR PISO DE TABLONCILLO. | LA UNIDAD DE MEDIDA ES EL AREA REPARADA. | U | 1.6 | 5 | 4.3143 | CARPINTERO G.V _ 1 APRENDIZ G. IV _ 0,2 | 21.5715
115026 | REPARAR PASAMANO DE PINO. | COMPRENDE CAMBIAR Y CORTAR O RESANAR. | U | 0.1 | 80 | 0.26964 | CARPINTERO G.V _ 1 APRENDIZ G. IV _ 0,2 | 21.5715
115027 | CAMBIAR PASO DE ESCALERA HASTA 1M DE LARGO. | COMPRENDE CAMBIAR EL PASO Y SU AJUSTE CONTEMPLANDO LA TABICA. | U | 0.6667 | 12 | 1.7976 | CARPINTERO G.V _ 1 APRENDIZ G. IV _ 0,2 | 21.5715
115028 | REPARACION DE MESETA FORRADA CON PLAYWOOD Y FORMICA (MUEBLE DE COCINA) | COMPRENDE CON EL HUECO DEL FREGADERO, SACAR EL LAVADERO, SACAR LA FORMICA Y EL PLAYWOOD Y COLOCAR ESTOS DOS ULTIMOS NUEVOS ASEGURANDOLOS. | U | 1.6 | 5 | 4.3143 | CARPINTERO G.V _ 1 APRENDIZ G. IV _ 0,2 | 21.5715
115029 | REPARAR PUERTA DE PLAYWOOD FORRADA DE FORMICA A MUEBLE DE COCINA. | COMPRENDE DESMONTAR LA PUERTA, REPARAR EL PLAYWOOD Y LA FPRMICA, COLGAR LA PUERTA Y REPARAR EL BASTIDOR. | U | 0.8 | 10 | 2.1572 | CARPINTERO G.V _ 1 APRENDIZ G. IV _ 0,2 | 21.5715
115030 | REPARAR BASTIDOR PARA FORRAR CON PLAYWOOD Y FORMICA A MUEBLE DE COCINA A PIE DE OBRA | COMPRENDE PREPARACION DEL MATERIAL, ARMARLO REPARARLO DEJANDOLO LISTO PARA FORRAR. | U | 0.5 | 16 | 1.3482 | CARPINTERO G.V _ 1 APRENDIZ G. IV _ 0,2 | 21.5715
116001 | ACOPLAR VENTANA MARQUESINA CON PANO FIJO DE 0.50 A 1.00 DE ANCHO POR 0.49 DE ALTO. | COMPRENDE HILAR BOTA AGUA, HACER CAJUELAS Y SACAR MOLDURAS PARA BARRENAR EL PANO FIJO. | U | 0.4 | 20 | 1.1673 | OP. FALSO TECHO G.V_ 1 APRENDIZ G. IV _ 0,3 | 23.3457
116002 | ACOPLAR VENTANA MARQUESINA CON PANO FIJO DE 0.50 A 1.00 DE ANCHO POR 0.89 DE ALTO. | COMPRENDE HILAR BOTA AGUA, HACER CAJUELAS Y SACAR MOLDURAS PARA BARRENAR EL PANO FIJO. | U | 0.5 | 16 | 1.4591 | OP. FALSO TECHO G.V_ 1 APRENDIZ G. IV _ 0,3 | 23.3457
116003 | ACOPLAR VENTANA MARQUESINA CON PANO FIJO DE 0.50 A 1.00 DE ANCHO POR 1.29 DE ALTO. | COMPRENDE HILAR BOTA AGUA, HACER CAJUELAS Y SACAR MOLDURAS PARA BARRENAR EL PANO FIJO. | U | 0.6667 | 12 | 1.9455 | OP. FALSO TECHO G.V_ 1 APRENDIZ G. IV _ 0,3 | 23.3457
116004 | ACOPLAR VENTANA MARQUESINA CON PANO FIJO DE 0.50 A 1.00 DE ANCHO POR 1.69 DE ALTO. | COMPRENDE HILAR BOTA AGUA, HACER CAJUELAS Y SACAR MOLDURAS PARA BARRENAR EL PANO FIJO. | U | 0.8889 | 9 | 2.594 | OP. FALSO TECHO G.V_ 1 APRENDIZ G. IV _ 0,3 | 23.3457
116005 | ACOPLAR VENTANA MARQUESINA CON PANO FIJO DE 0.50 A 1.00 DE ANCHO POR 0.29 DE ALTO. | COMPRENDE HILAR BOTA AGUA, HACER CAJUELAS Y SACAR MOLDURAS PARA BARRENAR EL PANO FIJO. | U | 1.1429 | 7 | 3.3351 | OP. FALSO TECHO G.V_ 1 APRENDIZ G. IV _ 0,3 | 23.3457
116006 | ACOPLAR VENTANA MARQUESINA CON TABLILLAS DE ALUMINIO O VIDRIO DE 0.50 A 1.00 DE ANCHO POR 0.494 DE ALTO. | COMPRENDE ACOPLAR VENTANA, BARRENAR Y FIJAR. COLOCAR TABLILLAS DE ALUMINIO O CRISTAL. | U | 0.4 | 20 | 1.1673 | OP. FALSO TECHO G.V_ 1 APRENDIZ G. IV _ 0,3 | 23.3457
116007 | ACOPLAR VENTANA MARQUESINA CON TABLILLAS DE ALUMINIO O VIDRIO DE 0.50 A 1.00 DE ANCHO POR 0.891 DE ALTO. | COMPRENDE ACOPLAR VENTANA, BARRENAR Y FIJAR. COLOCAR TABLILLAS DE ALUMINIO O CRISTAL. | U | 0.5333 | 15 | 1.5564 | OP. FALSO TECHO G.V_ 1 APRENDIZ G. IV _ 0,3 | 23.3457
116008 | ACOPLAR VENTANA MARQUESINA CON TABLILLAS DE ALUMINIO O VIDRIO DE 0.50 A 1.00 DE ANCHO POR 1.29 DE ALTO. | COMPRENDE ACOPLAR VENTANA, BARRENAR Y FIJAR. COLOCAR TABLILLAS DE ALUMINIO O CRISTAL. | U | 0.7273 | 11 | 2.1223 | OP. FALSO TECHO G.V_ 1 APRENDIZ G. IV _ 0,3 | 23.3457
116009 | ACOPLAR VENTANA MARQUESINA CON TABLILLAS DE ALUMINIO O VIDRIO DE 0.50 A 1.00 DE ANCHO POR 1.69 DE ALTO. | COMPRENDE ACOPLAR VENTANA, BARRENAR Y FIJAR. COLOCAR TABLILLAS DE ALUMINIO O CRISTAL. | U | 0.8889 | 9 | 2.594 | OP. FALSO TECHO G.V_ 1 APRENDIZ G. IV _ 0,3 | 23.3457
116010 | ACOPLAR VENTANA MARQUESINA CON TABLILLAS DE ALUMINIO O VIDRIO DE 0.50 A 1.00 DE ANCHO POR 2.09 DE ALTO. | COMPRENDE ACOPLAR VENTANA, BARRENAR Y FIJAR. COLOCAR TABLILLAS DE ALUMINIO O CRISTAL. | U | 1.1429 | 7 | 3.3351 | OP. FALSO TECHO G.V_ 1 APRENDIZ G. IV _ 0,3 | 23.3457
116011 | ACOPLAR VENTANA CON TABLILLAS DE ALUMINIO O VIDRIO CON PANO FIJO DE 0.50 A 1.00 DE ANCHO POR 0.594 DE ALTO. | COMPRENDE SACAR MOLDURA A PANO FIJO, FIJANDO UNA A OTRA POR MEDIO DE TRONILLOS Y SE COLOCA LA MOLDURA. | U | 0.4706 | 17 | 1.3733 | OP. FALSO TECHO G.V_ 1 APRENDIZ G. IV _ 0,3 | 23.3457
116012 | ACOPLAR VENTANA CON TABLILLAS DE ALUMINIO O VIDRIO CON PANO FIJO DE 0.50 A 1.00 DE ANCHO POR 0.801 DE ALTO. | COMPRENDE SACAR MOLDURA A PANO FIJO, FIJANDO UNA A OTRA POR MEDIO DE TRONILLOS Y SE COLOCA LA MOLDURA. | U | 0.5333 | 15 | 1.5564 | OP. FALSO TECHO G.V_ 1 APRENDIZ G. IV _ 0,3 | 23.3457
116013 | ACOPLAR VENTANA CON TABLILLAS DE ALUMINIO O VIDRIO CON PANO FIJO DE 0.50 A 1.00 DE ANCHO POR 1.217 DE ALTO. | COMPRENDE SACAR MOLDURA A PANO FIJO, FIJANDO UNA A OTRA POR MEDIO DE TRONILLOS Y SE COLOCA LA MOLDURA. | U | 0.5714 | 14 | 1.6675 | OP. FALSO TECHO G.V_ 1 APRENDIZ G. IV _ 0,3 | 23.3457
116014 | ACOPLAR VENTANA CON TABLILLAS DE ALUMINIO O VIDRIO CON PANO FIJO DE 0.50 A 1.00 DE ANCHO POR 1.651 DE ALTO. | COMPRENDE SACAR MOLDURA A PANO FIJO, FIJANDO UNA A OTRA POR MEDIO DE TRONILLOS Y SE COLOCA LA MOLDURA. | U | 0.7273 | 11 | 2.1223 | OP. FALSO TECHO G.V_ 1 APRENDIZ G. IV _ 0,3 | 23.3457
116015 | ACOPLAR VENTANA CON TABLILLAS DE ALUMINIO O VIDRIO CON PANO FIJO DE 0.50 A 1.00 DE ANCHO POR 2.107 DE ALTO. | COMPRENDE SACAR MOLDURA A PANO FIJO, FIJANDO UNA A OTRA POR MEDIO DE TRONILLOS Y SE COLOCA LA MOLDURA. | U | 0.8889 | 9 | 2.594 | OP. FALSO TECHO G.V_ 1 APRENDIZ G. IV _ 0,3 | 23.3457
116016 | ENSAMBLAR VENTANA CON TABLILLAS DE VIDRIO DE 0.50 A 1.00 DE ANCHO POR 0.594 DE ALTO. | COMPRENDE MARCAR, CORTAR, AJUSTAR, ARMAR Y FIJAR LA VENTANA. | U | 0.3077 | 26 | 0.89791 | OP. FALSO TECHO G.V_ 1 APRENDIZ G. IV _ 0,3 | 23.3457
116017 | ENSAMBLAR VENTANA CON TABLILLAS DE VIDRIO DE 0.50 A 1.00 DE ANCHO POR 0.80 DE ALTO. | COMPRENDE MARCAR, CORTAR, AJUSTAR, ARMAR Y FIJAR LA VENTANA. | U | 0.3077 | 26 | 0.89791 | OP. FALSO TECHO G.V_ 1 APRENDIZ G. IV _ 0,3 | 23.3457
116018 | ENSAMBLAR VENTANA CON TABLILLAS DE VIDRIO DE 0.50 A 1.00 DE ANCHO POR 1.217 DE ALTO. | COMPRENDE MARCAR, CORTAR, AJUSTAR, ARMAR Y FIJAR LA VENTANA. | U | 0.381 | 21 | 1.1117 | OP. FALSO TECHO G.V_ 1 APRENDIZ G. IV _ 0,3 | 23.3457
116019 | ENSAMBLAR VENTANA CON TABLILLAS DE VIDRIO DE 0.50 A 1.00 DE ANCHO POR 2.10 DE ALTO. | COMPRENDE MARCAR, CORTAR, AJUSTAR, ARMAR Y FIJAR LA VENTANA. | U | 0.5 | 16 | 1.4591 | OP. FALSO TECHO G.V_ 1 APRENDIZ G. IV _ 0,3 | 23.3457
117001 | INSTALACION DE VENTANA MARQUESINA CON PANO FIJO DE 0.50 A 1.00 DE ANCHO POR 1.69 DE ALTO. | COMPRENDE APLOMAR,BARRENAR Y FIJAR LA VENTANA; SACAR LA MOLDURA AL PANO FIJO Y COLOCARLA. | U | 1 | 8 | 3.3617 | OP. FALSO TECHO G.V_ 1 APRENDIZ G. IV _ 0,5 | 26.894
117002 | INSTALACION DE VENTANA MARQUESINA CON PANO FIJO DE 0.50 A 1.00 DE ANCHO POR 2.09 DE ALTO. | COMPRENDE APLOMAR,BARRENAR Y FIJAR LA VENTANA; SACAR LA MOLDURA AL PANO FIJO Y COLOCARLA. | U | 1.1429 | 7 | 3.842 | OP. FALSO TECHO G.V_ 1 APRENDIZ G. IV _ 0,5 | 26.894
117003 | INSTALACION DE VENTANA MARQUESINA DE ALUMINIO DE 0.50 A 1.00 DE ANCHO POR 0.49 DE ALTO. | COMPRENDE LA COLOCACION DE ACCESORIOS (BOTA AGUA), ACUNAR LA VENTANA, APLOMARLA Y FIJARLA. | U | 0.7273 | 11 | 2.4449 | OP. FALSO TECHO G.V_ 1 APRENDIZ G. IV _ 0,5 | 26.894
117004 | INSTALACION DE VENTANA MARQUESINA DE ALUMINIO DE 0.50 A 1.00 DE ANCHO POR 0.89 DE ALTO. | COMPRENDE LA COLOCACION DE ACCESORIOS (BOTA AGUA) ACUNAR LA VENTANA APLOMARLA, BARRENAR LA PARED Y FIJARLA. | U | 0.7273 | 11 | 2.4449 | OP. FALSO TECHO G.V_ 1 APRENDIZ G. IV _ 0,5 | 26.894
117005 | INSTALACION DE VENTANA MARQUESINA DE ALUMINIO DE 0.50 A 1.00 DE ANCHO POR 1.29 DE ALTO. | COMPRENDE LA COLOCACION DE ACSESORIOS(BOTA AGUA) ACUNAR LA VENTANA, APLOMARLA, BARRENAR LA PARED Y FIJARLA. | U | 0.8 | 10 | 2.6894 | OP. FALSO TECHO G.V_ 1 APRENDIZ G. IV _ 0,5 | 26.894
117006 | INSTALACION DE VENTANA MARQUESINA DE ALUMINIO DE 0.50 A 1.00 DE ANCHO POR 1.69 DE ALTO. | COMPRENDE LA COLOCACION DE ACCESORIOS (BOTA AGUA), ACUNAR LA VENTANA, APLOMARLA, BARRENAR LA PARED Y FIJARLA. | U | 0.8 | 10 | 2.6894 | OP. FALSO TECHO G.V_ 1 APRENDIZ G. IV _ 0,5 | 26.894
117007 | INSTALACION DE VENTANA MARQUESINA DE ALUMINIO DE 0.50 A 1.00 DE ANCHO POR 2.09 DE ALTO. | COMPRENDE LA COLOCACION DE ACCESORIOS (BOTA AGUA), ACUNAR LA VENTANA, APLOMARLA, BARRENAR LA PARED Y FIJARLA. | U | 0.8889 | 9 | 2.9882 | OP. FALSO TECHO G.V_ 1 APRENDIZ G. IV _ 0,5 | 26.894
117008 | INSTALACION DE VENTANA MARQUESINA DE ALUMINIO DE 0.50 A 1.00 DE ANCHO POR 2.49 DE ALTO. | COMPRENDE LA COLOCACION DE ACCESORIOS (BOTA AGUA), ACUNAR LA VENTANA, APLOMARLA, BARRENAR LA PARED Y FIJARLA. | U | 1 | 8 | 3.3617 | OP. FALSO TECHO G.V_ 1 APRENDIZ G. IV _ 0,5 | 26.894
117009 | INSTALACION DE VENTANA MARQUESINA CON TABLILLAS DE ALUMINIO O VIDRIO DE 0.50 A 1.00 DE ANCHO POR 0.49 DE ALTO. | COMPRENDE LA COLOCACION DE ACCESORIOS (BOTA AGUA), ACUNAR LA VENTANA, APLOMARLA, BARRENAR LA PARED Y FIJARLA. | U | 0.7273 | 11 | 2.4449 | OP. FALSO TECHO G.V_ 1 APRENDIZ G. IV _ 0,5 | 26.894
117010 | INSTALACION DE VENTANA MARQUESINA CON TABLILLAS DE ALUMINIO O VIDRIO DE 0.50 A 1.00 DE ANCHO POR 0.89 DE ALTO. | COMPRENDE LA COLOCACION DE ACCESORIOS (BOTA AGUA), ACUNAR LA VENTANA, APLOMARLA, BARRENAR LA PARED Y FIJARLA. | U | 0.8 | 10 | 2.6894 | OP. FALSO TECHO G.V_ 1 APRENDIZ G. IV _ 0,5 | 26.894
117011 | INSTALACION DE VENTANA MARQUESINA CON TABLILLAS DE ALUMINIO O VIDRIO DE 0.50 A 1.00 DE ANCHO POR 1.29 DE ALTO. | COMPRENDE BARRENAR Y FIJAR LA VENTANA, DEJANDO EL TRABAJO TERMINADO. | U | 0.8889 | 9 | 2.9882 | OP. FALSO TECHO G.V_ 1 APRENDIZ G. IV _ 0,5 | 26.894
117012 | INSTALACION DE VENTANA MARQUESINA CON TABLILLAS DE ALUMINIO O VIDRIO DE 0.50 A 1.00 DE ANCHO POR 1.69 DE ALTO. | COMPRENDE BARRENAR Y FIJAR LA VENTANA, DEJANDO EL TRABAJO TERMINADO. | U | 1.1429 | 7 | 3.842 | OP. FALSO TECHO G.V_ 1 APRENDIZ G. IV _ 0,5 | 26.894
117013 | INSTALACION DE VENTANA MARQUESINA CON TABLILLAS DE ALUMINIO O VIDRIO DE 0.50 A 1.00 DE ANCHO POR 2.09 DE ALTO. | COMPRENDE BARRENAR Y FIJAR LA VENTANA, DEJANDO EL TRABAJO TERMINADO. | U | 1.3333 | 6 | 4.4823 | OP. FALSO TECHO G.V_ 1 APRENDIZ G. IV _ 0,5 | 26.894
117014 | INSTALACION DE VENTANA DE TABLILLAS DE ALUMINIO O VIDRIO DE 0.50 A 1.00 DE ANCHO POR 0.594 DE ALTO. | COMPRENDE LA INSTALACION DE LA VENTANA Y OPERADOR DE LA MISMA (TRANQUE). | U | 0.0154 | 13 | 2.0688 | OP. FALSO TECHO G.V_ 1 APRENDIZ G. IV _ 0,5 | 26.894
117015 | INSTALACION DE VENTANA DE TABLILLAS DE ALUMINIO O VIDRIO DE 0.50 A 1.00 DE ANCHO POR 0.801 DE ALTO. | COMPRENDE LA INSTALACION DE LA VENTANA Y EL TRANQUE. | U | 0.7273 | 11 | 2.4449 | OP. FALSO TECHO G.V_ 1 APRENDIZ G. IV _ 0,5 | 26.894
117016 | INSTALACION DE VENTANA DE TABLILLAS DE ALUMINIO O VIDRIO DE 0.50 A 1.00 DE ANCHO POR 1.217 DE ALTO. | COMPRENDE LA INSTALACION DE LA VENTANA Y EL TRANQUE. | U | 0.8 | 10 | 2.6894 | OP. FALSO TECHO G.V_ 1 APRENDIZ G. IV _ 0,5 | 26.894
117017 | INSTALACION DE VENTANA DE TABLILLAS DE ALUMINIO O VIDRIO DE 0.50 A 1.00 DE ANCHO POR 1.40 DE ALTO. | COMPRENDE LA INSTALACION DE LA VENTANA Y EL TRANQUE. | U | 1 | 8 | 3.3617 | OP. FALSO TECHO G.V_ 1 APRENDIZ G. IV _ 0,5 | 26.894
117018 | INSTALACION DE VENTANA DE TABLILLAS DE ALUMINIO O VIDRIO DE 0.50 A 1.00 DE ANCHO POR 1.65 DE ALTO. | COMPRENDE LA INSTALACION DE LA VENTANA Y EL TRANQUE. | U | 0.8 | 10 | 2.6894 | OP. FALSO TECHO G.V_ 1 APRENDIZ G. IV _ 0,5 | 26.894
117019 | INSTALACION DE VENTANA DE TABLILLAS DE ALUMINIO O VIDRIO DE 0.50 A 1.00 DE ANCHO POR 2.10 DE ALTO. | COMPRENDE LA INSTALACION DE LA VENTANA Y EL TRANQUE. | U | 1 | 8 | 3.3617 | OP. FALSO TECHO G.V_ 1 APRENDIZ G. IV _ 0,5 | 26.894
117020 | INSTALACION DE VENTANA DE TABLILLAS DE ALUMINIO O VIDRIO CON PANO FIJO DE 0.50 A 1.00 DE ANCHO POR 0.59 DE ALTO. | COMPRENDE LA INSTALACION DE LA VENTANA Y EL TRANQUE. | U | 0.5333 | 15 | 1.7929 | OP. FALSO TECHO G.V_ 1 APRENDIZ G. IV _ 0,5 | 26.894
117021 | INSTALACION DE VENTANA DE TABLILLAS DE ALUMINIO O VIDRIO CON PANO FIJO DE 0.50 A 1.00 DE ANCHO POR 0.80 DE ALTO. | COMPRENDE LA INSTALACION DE LA VENTANA Y EL TRANQUE. | U | 0.5333 | 15 | 1.7929 | OP. FALSO TECHO G.V_ 1 APRENDIZ G. IV _ 0,5 | 26.894
117022 | INSTALACION DE VENTANA DE TABLILLAS DE ALUMINIO O VIDRIO CON PANO FIJO DE 0.50 A 1.00 DE ANCHO POR 1.21 DE ALTO. | COMPRENDE LA INSTALACION DE LA VENTANA Y EL TRANQUE. | U | 0.6154 | 13 | 2.0688 | OP. FALSO TECHO G.V_ 1 APRENDIZ G. IV _ 0,5 | 26.894
117023 | INSTALACION DE VENTANA DE TABLILLAS DE ALUMINIO O VIDRIO CON PANO FIJO DE 0.50 A 1.00 DE ANCHO POR 1.55 DE ALTO. | COMPRENDE LA INSTALACION DE LA VENTANA Y EL TRANQUE. | U | 0.8 | 10 | 2.6894 | OP. FALSO TECHO G.V_ 1 APRENDIZ G. IV _ 0,5 | 26.894
117024 | CONSTRUCCION DE MARQUETERIA. | COMPRENDE TRAZADO, CORTE APERTURA DE BARRENOS Y FIJACION DE COMPONENTES. TRABAJO TERMINADO. | M | 1 | 8 | 3.3617 | OP. FALSO TECHO G.V_ 1 APRENDIZ G. IV _ 0,5 | 26.894
117025 | INSTALACION DE PALANCONES.(NO LA CONOCEN) |  | U | 0.26667 | 30 | 0.89647 | OP. FALSO TECHO G.V_ 1 APRENDIZ G. IV _ 0,5 | 26.894
117026 | INSTALACION DE PUERTA DE ALUMINIO EMBISAGRADA DE 1.00 X 2.10 M CON LUCETAS.SE MODIFICA | OOMPRENDE TRAZADO Y COLOCACION D EBISAGRAS. TRABAJO TERMINADO. | U | 2 | 4 | 6.7235 | OP. FALSO TECHO G.V_ 1 APRENDIZ G. IV _ 0,5 | 26.894
117027 | INSTALACION DE PUERTA EMBISAGRADA DE 2.00 X 2.10 M CON LUCETAS.SE MODIFICA | OOMPRENDE TRAZADO Y COLOCACION D EBISAGRAS. TRABAJO TERMINADO. | U | 2.6667 | 3 | 8.9647 | OP. FALSO TECHO G.V_ 1 APRENDIZ G. IV _ 0,5 | 26.894
117028 | INSTALACION DE PUERTA EMPIVOTADA DE 1.00 X 2.10 M CON LUCETAS.SE MODIFICA | OOMPRENDE TRAZADO Y COLOCACION D EBISAGRAS. TRABAJO TERMINADO. | U | 5.3333 | 1.5 | 17.9293 | OP. FALSO TECHO G.V_ 1 APRENDIZ G. IV _ 0,5 | 26.894
117029 | INSTALACION DE PUERTA EMPIVOTADA DE 2.00 X 2.10 M CON LUCETAS.SE MODIFICA | OOMPRENDE TRAZADO Y COLOCACION D EBISAGRAS. TRABAJO TERMINADO. | U | 8 | 1 | 26.894 | OP. FALSO TECHO G.V_ 1 APRENDIZ G. IV _ 0,5 | 26.894
117030 | INSTALACION DE BRAZOS HIDRAULICOS. | COMPRENDE TRAZADO Y FIJACION DEJANDOLO LISTO PARA SU FUNCIONAMIENTO. | U | 0.8889 | 9 | 2.9882 | OP. FALSO TECHO G.V_ 1 APRENDIZ G. IV _ 0,5 | 26.894
117031 | INSTALACION DE BARANDAS SEMBRADA EN ESCALERA. | COMPRENDE EL REPLANTEO DE LAS PATAS DE LA BARANDA Y FIJACION EN EL MOLDE DE LA ESCALERA ANTES DE SU HORMIGONADO. | M | 0.8 | 10 | 2.6894 | OP. FALSO TECHO G.V_ 1 APRENDIZ G. IV _ 0,5 | 26.894
117032 | INSTALACION DE BARANDAS SEMBRADA EN PISO PLANO. | COMPRENDE EL REPLANTEO DE LAS PATAS DE LA BARANDA Y FIJACION EN EL MOLDE DE LA ESCALERA ANTES DE SU HORMIGONADO. | M | 0.5333 | 15 | 1.7929 | OP. FALSO TECHO G.V_ 1 APRENDIZ G. IV _ 0,5 | 26.894
117033 | INSTALACION DE MARQUETERIA. | CONSISTE EN REPLANTEO, TRAZADO DE MARQUETERIA DE ALUMINIO, INCLUYE BARRENADO COLOCACION DE EXPANSIONES QUEDANDO FIJOS LOS MARCOS NO INCLUYE REMATES DE ALBANILERIA. | U | 0.8889 | 9 | 2.9882 | OP. FALSO TECHO G.V_ 1 APRENDIZ G. IV _ 0,5 | 26.894
117034 | INSTALACION DE BARANDA DE ESCALERA ATORNILLADA. | COMPRENDE REPLANTEO, TRAZO Y FIJACION MEDANTE TORNILLOS | M | 0.5333 | 15 | 1.7929 | OP. FALSO TECHO G.V_ 1 APRENDIZ G. IV _ 0,5 | 26.894
117035 | INSTALACION DE BARANDA ATORNILLDA EN PISO. | COMPRENDE REPLANTEO, TRAZO Y FIJACION MEDANTE TORNILLOS | M | 0.3636 | 22 | 1.2225 | OP. FALSO TECHO G.V_ 1 APRENDIZ G. IV _ 0,5 | 26.894
117036 | INSTALACION DE PAÑO FIJO DE 0.01 A 1.00 M POR 0.49 M. | COMPRENDE BARRENAR Y FIJAR LA VENTANA, DEJANDO EL TRABAJO TERMINADO. | M | 0.8 | 10 | 2.6894 | OP. FALSO TECHO G.V_ 1 APRENDIZ G. IV _ 0,5 | 26.894
117037 | INSTALACION DE PANO FIJO DE 0.01 A 1.00 M POR 0.89 M. | COMPRENDE BARRENAR Y FIJAR LA VENTANA, DEJANDO EL TRABAJO TERMINADO. | U | 0.8889 | 9 | 2.9882 | OP. FALSO TECHO G.V_ 1 APRENDIZ G. IV _ 0,5 | 26.894
117038 | INSTALACION DE PANO FIJO DE 0.01 A 1.00 M POR 1.29 M. | COMPRENDE BARRENAR Y FIJAR LA VENTANA, DEJANDO EL TRABAJO TERMINADO. | U | 0.8889 | 9 | 2.9882 | OP. FALSO TECHO G.V_ 1 APRENDIZ G. IV _ 0,5 | 26.894
117039 | INSTALACION DE PANO FIJO DE 0.01 A 1.00 M POR 1.69 M. | COMPRENDE BARRENAR Y FIJAR LA VENTANA, DEJANDO EL TRABAJO TERMINADO. | U | 1.1129 | 7 | 3.842 | OP. FALSO TECHO G.V_ 1 APRENDIZ G. IV _ 0,5 | 26.894
117040 | COLOCACION DE REMATE DE VENTANA DE ALUMINIO DE MAS DE 2 M2. | COMPRENDE MEDICION , CORTE , FIJACION, TRABAJO TERMINADO | U | 1.6 | 5 | 5.3788 | OP. FALSO TECHO G.V_ 1 APRENDIZ G. IV _ 0,5 | 26.894
117041 | COLOCACION DE REMATE DE VENTANA DE ALUMINIO HASTA 2M2. | COMPRENDE MEDICION , CORTE , FIJACION, TRABAJO TERMINADO | U | 1.3333 | 6 | 4.4823 | OP. FALSO TECHO G.V_ 1 APRENDIZ G. IV _ 0,5 | 26.894
117042 | INSTALACION DE VENTANA MARQUESINA DE ALUMINIO O VIDRIO NO NORMALIZADA. | COMPRENDE MEDICION , CORTE , FIJACION, TRABAJO TERMINADO | M2 | 1 | 8 | 3.3617 | OP. FALSO TECHO G.V_ 1 APRENDIZ G. IV _ 0,5 | 26.894
117043 | INSTALACION DE VENTANA DE ALUMINIO O VIDRIO FIJO O MOVIL. | COMPRENDE MEDICION , CORTE , FIJACION, TRABAJO TERMINADO | M2 | 1 | 8 | 3.3617 | OP. FALSO TECHO G.V_ 1 APRENDIZ G. IV _ 0,5 | 26.894
117044 | INSTALACION DE PUERTA DE ALUMINIO Y VIDRIO EMBISAGRADA NO NORMALIZADA. | COMPRENDE , REPLANTEO, TRAZADO Y COLOC. DE BISAGRA , FIJAS AL MARCO, TRABAJO TERMINADO. | M2 | 0.8889 | 9 | 2.9882 | OP. FALSO TECHO G.V_ 1 APRENDIZ G. IV _ 0,5 | 26.894
117045 | CONSTRUCCION E INSTALACION DE MULLION DE ALUMINIO. | TRAZADO , CORTE , ACOPLAMIENTO AL MARCO DE LA VENTANA , QUEDANDO FIJO AL RESTO DE LOS ELEMENTOS QUE LO COMPONESN | U | 1.2882 | 6.21 | 4.3308 | OP. FALSO TECHO G.V_ 1 APRENDIZ G. IV _ 0,5 | 26.894
117046 | CONSTRUCCION E INSTALACION DE MOLDURAS DE ALUMINIO. | COMPRENDE MEDICION , CORTE , FIJACION, TRABAJO TERMINADO | M | 0.24 | 33.33 | 0.8069 | OP. FALSO TECHO G.V_ 1 APRENDIZ G. IV _ 0,5 | 26.894
118001 | REPARACION DE MARCOS DE ALUMINIO DE PUERTAS Y VENTANAS (TODAS LAS MEDIDAS). | CONSISTE EN PREPARAR, CORTAR, ASENTAR Y ARMAR EL MARCO. SE MEDIRA POR METRO LINEAL DE PERFIL. | M | 0.16 | 50 | 0.46691 | OP. FALSO TECHO G.V_ 1 APRENDIZ G. IV _ 0,3 | 23.3457
118002 | REPARACION GENERAL DE VENTANA MARQUESINA HASTA 1 M DE ANCHO. | CONSISTE EN REVISAR Y REPARAR TODOS LOS MECANISMOS EN GENERAL. ELEMENTOS: BISGRAS, BARRAS, GUATACAS, PLANCHUELA, OPERADOR O PALANCA, BALANCINES, PLASTICOS, BUJES Y GUIAS. | U | 4 | 2 | 11.6728 | OP. FALSO TECHO G.V_ 1 APRENDIZ G. IV _ 0,3 | 23.3457
118003 | REPARACION GENERAL DE VENTANA MARQUESINA DE PRODUCCION NACIONAL HASTA 1 M DE ANCHO. | CONSISTE EN REVISAR Y REPARAR TODOS LOS MECANISMOS EN GENERAL. ELEMENTOS: BISGRAS, BARRAS, GUATACAS, PLANCHUELA, OPERADOR O PALANCA, BALANCINES, PLASTICOS, BUJES Y GUIAS. | U | 4 | 2 | 11.6728 | OP. FALSO TECHO G.V_ 1 APRENDIZ G. IV _ 0,3 | 23.3457
118004 | REPARACION GENERAL DE VENTANA DE PRODUCCION NACIONAL DE MAS 1 M DE ANCHO Y MENOR DE 1 M DE ALTURA. | CONSISTE EN REVISAR Y REPARAR TODOS LOS MECANISMOS EN GENERAL. ELEMENTOS: BISAGRAS, BARRAS, GUATACA, PLANCHUELA, OPERADOR O PALANCA, BALANCINES, PLASTICOS, BUJES Y GUIAS. | U | 4 | 2 | 11.6728 | OP. FALSO TECHO G.V_ 1 APRENDIZ G. IV _ 0,3 | 23.3457
118005 | REPARACION MEDIA DE VENTANA MARQUESINA DE PRODUCCION NACIONAL HASTA 1 M DE ANCHO Y MENOR DE 1 M DE ALTURA. | CONSISTE EN REVISAR, ENGRASAR Y CAMBIAR ALGUNOS DE LOS ELEMENTOS QUE COMPRENDE: BARRAS, PLANCHUELA Y PLASTICOS. | U | 2 | 4 | 5.8364 | OP. FALSO TECHO G.V_ 1 APRENDIZ G. IV _ 0,3 | 23.3457
118006 | REPARACION MEDIA DE VENTANA MARQUESINA DE IMPORTACION MAS DE 1 M DE ANCHO Y MAS DE 1 M DE ALTURA. | CONSISTE EN REVISAR, ENGRASAR Y CAMBIAR ALGUNOS DE LOS ELEMENTOS QUE COMPRENDE: BARRAS, PLANCHUELA Y PLASTICOS. | U | 2 | 4 | 5.8364 | OP. FALSO TECHO G.V_ 1 APRENDIZ G. IV _ 0,3 | 23.3457
118007 | REPARACION GENERAL DE VENTANA MARQUESINA DE IMPORTACION DE HASTA 1 M DE ANCHO Y MAS DE 1 M DE ALTURA. | CONSISTE EN REVISAR, ENGRASAR Y CAMBIAR ALGUNOS DE LOS ELEMENTOS QUE COMPRENDE: BARRAS, PLANCHUELA Y PLASTICOS. | U | 4 | 2 | 11.6728 | OP. FALSO TECHO G.V_ 1 APRENDIZ G. IV _ 0,3 | 23.3457
118008 | REPARACION GENERAL DE VENTANA MARQUESINA DE IMPORTACION DE MAS DE 1 M DE ANCHO Y MENOS DE 1 M DE ALTURA. | CONSISTE EN REVISAR, ENGRASAR Y CAMBIAR ALGUNOS DE LOS ELEMENTOS QUE COMPRENDE: BARRAS, PLANCHUELA Y PLASTICOS. | U | 4 | 2 | 11.6728 | OP. FALSO TECHO G.V_ 1 APRENDIZ G. IV _ 0,3 | 23.3457
118009 | REPARACION GENERAL DE VENTANA DE TABLILLAS DE ALUMINIO O VIDRIO DE HASTA 1 M DE ANCHO Y MENOR DE 1 M DE ALTURA. | COMPRENDE EN EL CAMBIO DEL REMACHE Y LA REPARACION DE OPERADOR. | U | 1.6 | 5 | 4.6691 | OP. FALSO TECHO G.V_ 1 APRENDIZ G. IV _ 0,3 | 23.3457
118010 | REPARACION GENERAL DE VENTANA DE TABLILLAS DE ALUMINIO O VIDRIO DE HASTA 1 M DE ANCHO Y MAYOR DE 1 M DE ALTURA. | COMPRENDE EN EL CAMBIO DEL REMACHE Y LA REPARACION DE OPERADOR. | U | 1.6 | 5 | 4.6691 | OP. FALSO TECHO G.V_ 1 APRENDIZ G. IV _ 0,3 | 23.3457
118011 | REPARACION GENERAL DE VENTANA DE TABLILLAS DE ALUMINIO O VIDRIO DE MAS DE 1.5 M DE ANCHO Y MAS DE 1 M DE ALTURA. | CONSISTE EN EL CAMBIO DEL REMACHE Y LA REPARACION DE OPERADOR. | U | 4 | 2 | 11.6728 | OP. FALSO TECHO G.V_ 1 APRENDIZ G. IV _ 0,3 | 23.3457
118012 | REPARACION MEDIA DE VENTANA DE TABLILLAS DE ALUMINIO O VIDRIO DE 1 M DE ANCHO Y MENOS DE 1 M DE ALTURA. | COMPRENDE LA REPARACION DE BISAGRAS, CIERRES Y OPERADORES DE TABLILLAS. | U | 2 | 4 | 5.8364 | OP. FALSO TECHO G.V_ 1 APRENDIZ G. IV _ 0,3 | 23.3457
118013 | REPARACION GENERAL DE VENTANA CASOMENT DE HASTA 1 M DE ANCHO Y MENOS DE 1 M DE ALTURA. | COMPRENDE LA REPARACION DE BISAGRAS, CIERRES, CANALES Y OPERADORES DE TABLILLAS. | U | 4 | 2 | 11.6728 | OP. FALSO TECHO G.V_ 1 APRENDIZ G. IV _ 0,3 | 23.3457
118014 | REPARACION MEDIA DE VENTANA CASOMENT DE MAS DE 1 M DE ANCHO Y MENOR DE 1 M DE ALTURA. | COMPRENDE LOS SIGUIENTES ELEMENTOS: CIERRE Y CANAL. | U | 2 | 4 | 5.8364 | OP. FALSO TECHO G.V_ 1 APRENDIZ G. IV _ 0,3 | 23.3457
118015 | REPARACION GENERAL DE PUERTAS DE 1 X 2.10 M. DESMONTANDO EL VIDRIO. | COMPRENDE EL DESMONTE DEL CRISTAL. | U | 5.3333 | 1.5 | 15.5638 | OP. FALSO TECHO G.V_ 1 APRENDIZ G. IV _ 0,3 | 23.3457
118016 | REPARACION MEDIA DE PUERTA DE 1 X 2.10 M. DESMONTANDO EL VIDRIO. | COMPRENDE EL DESMONTE DEL CRISTAL Y LA REPARACION DE LOS DEMAS ELEMENTOS. | U | 4 | 2 | 11.6728 | OP. FALSO TECHO G.V_ 1 APRENDIZ G. IV _ 0,3 | 23.3457
118017 | REPARACION GENERAL DE PUERTA DE 2 X 2.10 M. DESMONTANDO EL VIDRIO. | COMPRENDE EL DESMONTE DEL CRISTAL Y LA REPARACION DE LOS DEMAS ELEMENTOS. | U | 8 | 1 | 23.3457 | OP. FALSO TECHO G.V_ 1 APRENDIZ G. IV _ 0,3 | 23.3457
118018 | REPARACION MEDIA DE PUERTA DE 2 X 2.10 M. DESMONTANDO EL VIDRIO. | COMPRENDE EL DESMONTE DEL CRISTAL Y LA REPARACION DE LOS DEMAS ELEMENTOS. | U | 2 | 4 | 5.8364 | OP. FALSO TECHO G.V_ 1 APRENDIZ G. IV _ 0,3 | 23.3457
118019 | SACAR Y REPARAR PIVOTE TENIENDO ARREGLO. | COMPRENDE NO DESMONTAR EL CRISTAL Y LA REPARACION DE LOS DEMAS ELEMENTOS. | U | 8 | 1 | 23.3457 | OP. FALSO TECHO G.V_ 1 APRENDIZ G. IV _ 0,3 | 23.3457
119001 | COLOCACION DE VIDRIO DE 0.00 HASTA 0.50 M2 CON ESTRUCTURA DE MADERA (INTERIOR) CON MOLDURA. | CONSISTE EN LA COLOCACION DEL VIDRIO EN LA MEDIDA REQUERIDA EN ESTRUCTURA DE MADERA E INCLUYE LA COLOCACION DE MOLDURA. ESTO INCLUYE HACER ALZAPIES O BURROS. | U | 0.1702 | 47 | 0.57221 | OP. FALSO TECHO G.V_ 1 APRENDIZ G. IV _ 0,5 | 26.894
119002 | COLOCACION DE VIDRIO DE 0.00 HASTA 0.50 M2 CON ESTRUCTURA DE MADERA (EXTERIOR) CON MOLDURA ASENTADA CON MASILLA. | CONSISTE EN LA COLOCACION DEL VIDRIO EN LA MEDIDA REQUERIDA EN ESTRUCTURA DE MADERA E INCLUYE LA COLOCACION DE MOLDURA. ESTO INCLUYE HACER ALZAPIES O BURROS, ESCALERA O SIMILAR. | U | 0.2105 | 38 | 0.70774 | OP. FALSO TECHO G.V_ 1 APRENDIZ G. IV _ 0,5 | 26.894
119003 | COLOCACION DE VIDRIO DE 0.00 HASTA 0.50 M2 CON ESTRUCTURA DE MADERA (INTERIOR) BISELADO. | CONSISTE EN LA COLOCACION DEL VIDRIO, ASEGURANDOLO CON PUNTILLA, APLICANDO MASILLA Y BISELANDOLO. | U | 0.1404 | 57 | 0.47182 | OP. FALSO TECHO G.V_ 1 APRENDIZ G. IV _ 0,5 | 26.894
119004 | COLOCACION DE VIDRIO DE 0.00 HASTA 0.50 M2 CON ESTRUCTURA DE MADERA (EXTERIOR) BISELADO. | CONSISTE EN LA COLOCACION DEL VIDRIO, ASEGURANDOLO CON PUNTILLA, APLICANDO MASILLA Y BISELANDOLO. USAR ESCALERA O SIMILAR O BAMBA. | U | 0.1455 | 55 | 0.48898 | OP. FALSO TECHO G.V_ 1 APRENDIZ G. IV _ 0,5 | 26.894
119005 | COLOCACION DE VIDRIO DE MAS DE 1.00 HASTA 2.00 M2 CON ESTRUCTURA DE MADERA (INTERIOR) CON MOLDURA Y PRESENTADO CON MASILLA. | CONSISTE EN LA COLOCACION DEL VIDRIO, ASEGURANDOLO CON PUNTILLA, APLICANDO MASILLA Y BISELANDOLO. USAR ESCALERA O SIMILAR O BAMBA. | U | 0.3636 | 22 | 1.2225 | OP. FALSO TECHO G.V_ 1 APRENDIZ G. IV _ 0,5 | 26.894
119006 | COLOCACION DE VIDRIO DE 0.00 HASTA 0.50 M2 EN ESTRUCTURA DE HIERRO (EXTERIOR). | CONSISTE EN ASENTAR LA MASILLA, COLOCAR EL VIDRIO Y REMASILLAR PARA BISELAR. | U | 0.2286 | 35 | 0.7684 | OP. FALSO TECHO G.V_ 1 APRENDIZ G. IV _ 0,5 | 26.894
119007 | COLOCACION DE VIDRIO DE 0.00 HASTA 0.50 M2 EN ESTRUCTURA DE ALUMINIO (INTERIOR) VENTANA, VENTILA MARQUESINA. | COMPRENDE LA INSTALACION DE VIDRIOS CON SUS GRAPAS Y APLICACION DE MASILLA Y BISELADO, HASTA 2.00 M DE ALTURA. | U | 0.16 | 50 | 0.53788 | OP. FALSO TECHO G.V_ 1 APRENDIZ G. IV _ 0,5 | 26.894
119008 | COLOCACION DE VIDRIO DE 0.00 HASTA 1.00 M2 EN ESTRUCTURA DE ALUMINIO CON MOLDURA ASENTADO CON MASILLA. | COMPRENDE SACAR MOLDURA, ATORNILLADO, ASENTAR MASILLA, COLOCACION DE VIDRIO, RECORTE DE MASILLA Y COLOCACION DE MOLDURA, INCLUYE MOVIMIENTO DE ANDAMIOS. | U | 0.3478 | 23 | 1.1693 | OP. FALSO TECHO G.V_ 1 APRENDIZ G. IV _ 0,5 | 26.894
119009 | COLOCACION DE VIDRIO DE MAS DE 1.00 M2 HASTA 2.00 M2 EN ESTRUCTURA DE ALUMINIO (INTERIOR). | COMPRENDE SACAR MOLDURA, ATORNILLADO, ASENTAR MASILLA, COLOCACION DE VIDRIO, RECORTE DE MASILLA Y COLOCACION DE MOLDURA, INCLUYE MOVIMIENTO DE ANDAMIOS. | U | 0.4706 | 17 | 1.582 | OP. FALSO TECHO G.V_ 1 APRENDIZ G. IV _ 0,5 | 26.894
119010 | COLOCACION DE VIDRIO DE O.OO HASTA 1.00 M2 EN ESTRUCTURA DE HORMIGON (EXTERIOR BISELADO). | COMPRENDE LA LIMPIEZA DEL MARCO, APLICACION DE LA MASILLA Y COLOCACION DE CRISTAL. | U | 0.1905 | 42 | 0.64033 | OP. FALSO TECHO G.V_ 1 APRENDIZ G. IV _ 0,5 | 26.894
119011 | COLOCACION DE VIDRIO DE 2.00 M2 EN ADELANTE EN ESTRUCTURA DE HORMIGON (EXTERIOR). | COMPRENDE SACAR LAS MOLDURAS, MASILLAR PARA ASENTAR, COLOCACION DE VIDRIO, COLOCACION DE MOLDURA Y RECORTAR LA MASILLA. | U | 0.8 | 10 | 2.6894 | OP. FALSO TECHO G.V_ 1 APRENDIZ G. IV _ 0,5 | 26.894
119012 | CORTE Y DISTRIBUCION DE VIDRIO DE O.05 HASTA 0.25 M X 1.00 M. | COMPRENDE PREPARAR LA PLANTILLA ASI COMO VITOLA. | U | 0.0195 | 410 | 0.087231 | OP. FALSO TECHO G.V_ 1 APRENDIZ G. IV _ 1 | 35.7648
119013 | CORTE Y DISTRIBUCION DE VIDRIO DE O.05 HASTA 0.40 M X 1.00 M. | COMPRENDE PREPARAR LA PLANTILLA ASI COMO VITOLA. | U | 0.0235 | 340 | 0.10519 | OP. FALSO TECHO G.V_ 1 APRENDIZ G. IV _ 1 | 35.7648
119014 | CORTE Y DISTRIBUCION DE VIDRIO DE O.51 HASTA 1.00 M. | COMPRENDE PREPARAR LA PLANTILLA ASI COMO VITOLA. | U | 0.0421 | 190 | 0.18824 | OP. FALSO TECHO G.V_ 1 APRENDIZ G. IV _ 1 | 35.7648
119015 | CORTE Y DISTRIBUCION DE VIDRIO DE MAS DE 1.00 HASTA 2.00 M. | COMPRENDE PREPARAR LA PLANTILLA ASI COMO VITOLA. | U | 0.0762 | 105 | 0.50958 | OP. FALSO TECHO G.V_ 1 APRENDIZ G. IV _ 2 | 53.5064
119016 | COLOCACION DE TABLILLAS DE CRISTAL DE 0.10 HASTA 1.00 M. | CONSISTE EN COLOCAR LAS TABLILLAS DE LAS MEDIDAS ESPECIFICADAS. | U | 0.02 | 400 | 0.045058 | OP. FALSO TECHO G.V_ 1 | 18.0232
119017 | COLOCACION DE ESPEJOS EN BAÑOS DE 0.00 HASTA 1.00 M2. | CONSISTE EN MONTAR LA LUNA DE ESPEJO EN EL BASTIDOR PREVIAMENTE CONFECCIONADO A LA MEDIDA. SE COLOCA EL BASTIDOR A LA PARED POR MEDIO DE TACOS Y TORNILLOS FIJANDOSE POSTERIORMENTE LA LUNA DEL ESPEJO, CON LAS GRAPAS DE SEGURIDAD. | U | 0.3636 | 22 | 1.2225 | OP. FALSO TECHO G.V_ 1 APRENDIZ G. IV _ 0,5 | 26.894
119018 | COLOCACION DE VIDRIO DE 0.51 HASTA 1.00 M2 EN ESTRUCTURA DE MADERA (INTERIOR) CON MOLDURA. | CONSISTE EN LA COLOCACION DEL VIDRIO A LA MEDIDA REQUERIDA EH ESTRUCTURA DE MADERA. INCLUYE LA COLOCACION DE MOLDURAS Y HACER ALZAPIES O BURROS. | U | 0.1739 | 46 | 0.58465 | OP. FALSO TECHO G.V_ 1 APRENDIZ G. IV _ 0,5 | 26.894
119019 | COLOCACION DE VIDRIO DE 0.51 HASTA 1.00 M2 EN ESTRUCTURA DE MADERA (EXTERIOR) ASENTADA CON MASILLA. | CONSISTE EN LA COLOCACION DEL VIDRIO A LA MEDIDA REQUERIDA EH ESTRUCTURA DE MADERA. INCLUYE LA COLOCACION DE MOLDURAS Y HACER ALZAPIES O BURROS. | U | 0.3478 | 23 | 1.1693 | OP. FALSO TECHO G.V_ 1 APRENDIZ G. IV _ 0,5 | 26.894
119020 | COLOCACION DE VIDRIO DE 0.51 HASTA 1.00 M2 EN ESTRUCTURA DE MADERA (INTERIOR) BISELADO. | CONSISTE EN LA COLOCACION DEL VIDRIO ASEGURANDOLO CON PUNTILLA, APLICANDO MASILLA Y BISELANDOLO. | U | 0.2162 | 37 | 0.72686 | OP. FALSO TECHO G.V_ 1 APRENDIZ G. IV _ 0,5 | 26.894
119021 | COLOCACION DE VIDRIO DE 0.51 HASTA 1.00 M2 EN ESTRUCTURA DE MADERA (EXTERIOR) BISELADO. | CONSISTE EN LA COLOCACION DEL VIDRIO ASEGURANDOLO CON PUNTILLA, APLICANDO MASILLA Y BISELANDOLO. | U | 0.25 | 32 | 0.84044 | OP. FALSO TECHO G.V_ 1 APRENDIZ G. IV _ 0,5 | 26.894
120001 | INSTALACION DE FALSO TECHO EN AREAS DE 2.00 A 12.00 M2 (YESO, BAGAZO O SIPOREX) A MAS DE 3.50M DE ALTURA. | COMPRENDE BARRENAR O DISPARAR A PISTOLA. COLOCACION DE BASTIDORES, MOLDURA, TEE, PLANCHAS DE YESO, BAGAZO O SIPOREX, ARMAR Y DESARMAR ANDAMIO (BURRO). MATERIAL EN LA PLANTA. TRABAJO TERMINADO.(INCLUYE BARRENAR LA PARED PARA LA COLOCACION DE LA MOLDURA SI FUERA NECESARIO) | M2 | 0.8 | 10 | 3.5765 | OP. FALSO TECHO G.V_ 1 APRENDIZ G. IV _1 | 35.7648
120002 | INSTALACION DE FALSO TECHO EN AREAS DE 2.00 A 12.00 M2 (YESO, BAGAZO O SIPOREX) HASTA 3.50 M DE ALTURA. | COMPRENDE BARRENAR O DISPARAR A PISTOLA. COLOCACION DE BASTIDORES, MOLDURA, TEE, PLANCHAS DE YESO, BAGAZO O SIPOREX, ARMAR Y DESARMAR ANDAMIO (BURRO). MATERIAL EN LA PLANTA. TRABAJO TERMINADO.(INCLUYE BARRENAR LA PARED PARA LA COLOCACION DE LA MOLDURA SI FUERA NECESARIO) | M2 | 0.7273 | 11 | 3.2513 | OP. FALSO TECHO G.V_ 1 APRENDIZ G. IV _1 | 35.7648
120003 | INSTALACION DE FALSO TECHO EN AREAS DE MAS DE 12.00 A 23.00 M2 (YESO, BAGAZO O SIPOREX) DE MAS DE 3.50 M DE ALTURA. | COMPRENDE BARRENAR O DISPARAR A PISTOLA. COLOCACION DE BASTIDORES, MOLDURA, TEE, PLANCHAS DE YESO, BAGAZO O SIPOREX, ARMAR Y DESARMAR ANDAMIO (BURRO). MATERIAL EN LA PLANTA. TRABAJO TERMINADO.(INCLUYE BARRENAR LA PARED PARA LA COLOCACION DE LA MOLDURA SI FUERA NECESARIO) | M2 | 0.4444 | 18 | 1.9869 | OP. FALSO TECHO G.V_ 1 APRENDIZ G. IV _1 | 35.7648
120004 | INSTALACION DE FALSO TECHO EN AREAS DE MAS DE 12.00 A 23.00 M2 (YESO, BAGAZO O SIPOREX) HASTA 3.50 M DE ALTURA. | COMPRENDE BARRENAR O DISPARAR A PISTOLA. COLOCACION DE BASTIDORES, MOLDURA, TEE, PLANCHAS DE YESO, BAGAZO O SIPOREX, ARMAR Y DESARMAR ANDAMIO (BURRO). MATERIAL EN LA PLANTA. TRABAJO TERMINADO.( INCLUYE BARRENAR LA PARED PARA LA COLOCACION DE LA MOLDURA SI FUERA NECESARIO) | M2 | 0.4 | 20 | 1.7882 | OP. FALSO TECHO G.V_ 1 APRENDIZ G. IV _1 | 35.7648
120005 | INSTALACION DE FALSO TECHO EN AREAS DE MAS DE 23.00 A 200.00 M2 CON LOSAS DE YESO, BAGAZO O SIPOREX, DE 1.00 X 0.50 A MAS DE 3.50 M DE ALTURA DE PLACA. | COMPRENDE BARRENAR O DISPARAR A PISTOLA. COLOCACION DE BASTIDORES, MOLDURA, TEE, PLANCHAS DE YESO, BAGAZO O SIPOREX, ARMAR Y DESARMAR ANDAMIO (BURRO). MATERIAL EN LA PLANTA. TRABAJO TERMINADO.(INCLUYE BARRENAR LA PARED PARA LA COLOCACION DE LA MOLDURA SI FUERA NECESARIO) | M2 | 0.3636 | 22 | 1.6257 | OP. FALSO TECHO G.V_ 1 APRENDIZ G. IV _1 | 35.7648
120006 | INSTALACION DE FALSO TECHO EN AREAS DE MAS DE 23.00 A 200.00 M2 CON LOSAS DE YESO, BAGAZO O SIPOREX, DE 1.00 X 0.50 HASTA 3.50 M DE ALTURA DE PLACA. | COMPRENDE BARRENAR O DISPARAR A PISTOLA. COLOCACION DE BASTIDORES, MOLDURA, TEE, PLANCHAS DE YESO, BAGAZO O SIPOREX, ARMAR Y DESARMAR ANDAMIO (BURRO). MATERIAL EN LA PLANTA. TRABAJO TERMINADO.( INCLUYE BARRENAR LA PARED PARA LA COLOCACION DE LA MOLDUA SI FUERA NECESARIO) | M2 | 0.3077 | 26 | 1.3756 | OP. FALSO TECHO G.V_ 1 APRENDIZ G. IV _1 | 35.7648
120007 | INSTALACION DE FALSO TECHO CON LOSAS DE YESO, BAGAZO O SIPOREX Y METAL DE 0.50 X 0.50 O 0.60 X 0.60 EN AREAS DE 2.00 A 12.00 A MAS DE 3.50 M. | COMPRENDE BARRENAR O DISPARAR A PISTOLA. COLOCACION DE BASTIDORES, MOLDURA, TEE, PLANCHAS DE YESO, BAGAZO O SIPOREX, ARMAR Y DESARMAR ANDAMIO (BURRO). MATERIAL EN LA PLANTA. TRABAJO TERMINADO.(INCLUYE BARRENAR LA PARED PARA LA COLOCACION DE LA MOLDURA SI FUERA NECESARIO) | M2 | 1.1429 | 7 | 5.1093 | OP. FALSO TECHO G.V_ 1 APRENDIZ G. IV _1 | 35.7648
120008 | INSTALACION DE FALSO TECHO CON LOSAS DE YESO, BAGAZO O SIPOREX Y METAL DE 0.50 X 0.50 O 0.60 X 0.60 EN AREAS DE 2.00 A 12.00 HASTA 3.50 M. | COMPRENDE BARRENAR O DISPARAR A PISTOLA. COLOCACION DE BASTIDORES, MOLDURA, TEE, PLANCHAS DE YESO, BAGAZO O SIPOREX, ARMAR Y DESARMAR ANDAMIO (BURRO). MATERIAL EN LA PLANTA. TRABAJO TERMINADO.(INCLUYE BARRENAR LA PARED PARA LA COLOCACION DE LA MOLDURA SI FUERA NECESARIO) | M2 | 0.8889 | 9 | 3.9739 | OP. FALSO TECHO G.V _ 1 APRENDIZ G. IV _ 1 | 35.7648
120009 | INSTALACION DE FALSO TECHO CON LOSAS DE YESO, BAGAZO O SIPOREX Y METAL DE 0.50 X 0.50 O 0.60 X 0.60 EN AREAS DE 12.00 A 23.00 DE MAS DE 3.50 M DE ALTURA. | COMPRENDE BARRENAR O DISPARAR A PISTOLA. COLOCACION DE BASTIDORES, MOLDURA, TEE, PLANCHAS DE YESO, BAGAZO O SIPOREX, ARMAR Y DESARMAR ANDAMIO (BURRO). MATERIAL EN LA PLANTA. TRABAJO TERMINADO.( INCLUYE BARRENAR LA PARED PARA LA COLOCACION DE LA MOLDURA SI FUERA NECESARIO | M2 | 0.5714 | 14 | 2.5546 | OP. FALSO TECHO G.V_ 1 APRENDIZ G. IV _1 | 35.7648
120010 | INSTALACION DE FALSO TECHO CON LOSAS DE YESO, BAGAZO O SIPOREX Y METAL DE 0.50 X 0.50 O 0.60 X 0.60 EN AREAS DE 12.00 A 23.00 HASTA 3.50 M DE ALTURA. | COMPRENDE BARRENAR O DISPARAR A PISTOLA. COLOCACION DE BASTIDORES, MOLDURA, TEE, PLANCHAS DE YESO, BAGAZO O SIPOREX, ARMAR Y DESARMAR ANDAMIO (BURRO). MATERIAL EN LA PLANTA. TRABAJO TERMINADO.( INCLUYE BARRENAR LA PARED PARA LA COLOCACION DE LA MOLDURA SI FUERA NECESARIO) | M2 | 0.5 | 16 | 2.2353 | OP. FALSO TECHO G.V_ 1 APRENDIZ G. IV _1 | 35.7648
120011 | INSTALACION DE FALSO TECHO CON LOSAS DE YESO, BAGAZO O SIPOREX Y METAL DE 0.50 X 0.50 O 0.60 X 0.60 EN AREAS DE MAS DE 23.00 A 200.00 M2 A MAS DE 3.50 M DE ALTURA. | COMPRENDE BARRENAR O DISPARAR A PISTOLA. COLOCACION DE BASTIDORES, MOLDURA, TEE, PLANCHAS DE YESO, BAGAZO O SIPOREX, ARMAR Y DESARMAR ANDAMIO (BURRO). MATERIAL EN LA PLANTA. TRABAJO TERMINADO.( INCLUYE BARRENAR LA PARED PARA LA COLOCACION DE LA MOLDURA SI FUERA NECESARIO) | M2 | 0.4 | 20 | 1.7882 | OP. FALSO TECHO G.V_ 1 APRENDIZ G. IV _1 | 35.7648
120012 | INSTALACION DE FALSO TECHO CON LOSAS DE YESO, BAGAZO O SIPOREX Y METAL DE 0.50 X 0.50 O 0.60 X 0.60 EN AREAS DE MAS DE 23.00 A 200.00 M2 HASTA 3.50 M DE ALTURA. | COMPRENDE BARRENAR O DISPARAR A PISTOLA. COLOCACION DE BASTIDORES, MOLDURA, TEE, PLANCHAS DE YESO, BAGAZO O SIPOREX, ARMAR Y DESARMAR ANDAMIO (BURRO). MATERIAL EN LA PLANTA. TRABAJO TERMINADO.(INCLUYE BARRENAR LA PARED PARA LA COLOCACION DE LA MOLDURA SI FUERA NECESARIO) | M2 | 0.3636 | 22 | 1.6257 | OP. FALSO TECHO G.V_ 1 APRENDIZ G. IV _1 | 35.7648
120013 | INSTALACION DE FALSO TECHO CON LOSAS DE 1.00 X 0.50 M DE YESO, BAGAZO O SIPOREX EN AREAS DE MAS DE 200.00 A 500.00 M2 A MAS DE 3.50 M DE ALTURA. | COMPRENDE BARRENAR O DISPARAR A PISTOLA. COLOCACION DE BASTIDORES, MOLDURA, TEE, PLANCHAS DE YESO, BAGAZO O SIPOREX, ARMAR Y DESARMAR ANDAMIO (BURRO). MATERIAL EN LA PLANTA. TRABAJO TERMINADO.(INCLUYE BARRENAR LA PARED PARA LA COLOCACION DE LA MOLDURA SI FUERA NECESARIO) | M2 | 0.3077 | 26 | 1.3756 | OP. FALSO TECHO G.V_ 1 APRENDIZ G. IV _1 | 35.7648
120014 | INSTALACION DE FALSO TECHO CON LOSAS DE 1.00 X 0.50 M DE YESO, BAGAZO O SIPOREX EN AREAS DE MAS DE 200.00 A 500.00 M2 HASTA 3.50 M DE ALTURA. | COMPRENDE BARRENAR O DISPARAR A PISTOLA. COLOCACION DE BASTIDORES, MOLDURA, TEE, PLANCHAS DE YESO, BAGAZO O SIPOREX, ARMAR Y DESARMAR ANDAMIO (BURRO). MATERIAL EN LA PLANTA. TRABAJO TERMINADO.(INCLUYE BARRENAR LA PARED PARA LA COLOCACION DE LA MOLDURA SI FUERA NECESARIO) | M2 | 0.2857 | 28 | 1.2773 | OP. FALSO TECHO G.V_ 1 APRENDIZ G. IV _1 | 35.7648
120015 | INSTALACION DE FALSO TECHO CON LOSAS DE 0.50 X 0.50 M O 0.60 X 0.60 DE YESO, BAGAZO O SIPOREX EN AREAS DE MAS DE 200.00 A 500.00 M2 A MAS DE 3.50 M DE ALTURA. | COMPRENDE BARRENAR O DISPARAR A PISTOLA. COLOCACION DE BASTIDORES, MOLDURA, TEE, PLANCHAS DE YESO, BAGAZO O SIPOREX, ARMAR Y DESARMAR ANDAMIO (BURRO). MATERIAL EN LA PLANTA. TRABAJO TERMINADO.(INCLUYE BARRENAR LA PARED PARA LA COLOCACION DE LA MOLDURA SI FUERA NECESARIO) | M2 | 0.3636 | 22 | 1.6257 | OP. FALSO TECHO G.V_ 1 APRENDIZ G. IV _1 | 35.7648
120016 | INSTALACION DE FALSO TECHO CON LOSAS DE 0.50 X 0.50 M O 0.60 X 0.60 DE YESO, BAGAZO O SIPOREX EN AREAS DE MAS DE 200.00 A 500.00 M2 HASTA 3.50 M DE ALTURA. | COMPRENDE BARRENAR O DISPARAR A PISTOLA. COLOCACION DE BASTIDORES, MOLDURA, TEE, PLANCHAS DE YESO, BAGAZO O SIPOREX, ARMAR Y DESARMAR ANDAMIO (BURRO). MATERIAL EN LA PLANTA. TRABAJO TERMINADO. (INCLUYE BARRENAR LA PARED PARA LA COLOCACION DE LA MOLDURA SI FUERA NECESARIO) | M2 | 0.3476 | 23 | 1.555 | OP. FALSO TECHO G.V_ 1 APRENDIZ G. IV _1 | 35.7648
120017 | INSTALACION DE FALSO TECHO CON LOSAS DE 1.00 X 0.50 M DE YESO, BAGAZO O SIPOREX EN AREAS DE MAS DE 500.00 M2 DE 3.50 A 7.00 M DE ALTURA. | COMPRENDE BARRENAR O DISPARAR A PISTOLA. COLOCACION DE BASTIDORES, MOLDURA, TEE, PLANCHAS DE YESO, BAGAZO O SIPOREX, ARMAR Y DESARMAR ANDAMIO (BURRO). MATERIAL EN LA PLANTA. TRABAJO TERMINADO. (INCLUYE BARRENAR LA PARED PARA LA COLOCACION DE LA MOLDURA SI FUERA NECESARIO) | M2 | 0.2963 | 27 | 1.3246 | OP. FALSO TECHO G.V_ 1 APRENDIZ G. IV _1 | 35.7648
120018 | INSTALACION DE FALSO TECHO CON LOSAS DE 1.00 X 0.50 M DE YESO, BAGAZO O SIPOREX EN AREAS DE MAS DE 500.00 M2 HASTA 3.50 M DE ALTURA. | COMPRENDE BARRENAR O DISPARAR A PISTOLA. COLOCACION DE BASTIDORES, MOLDURA, TEE, PLANCHAS DE YESO, BAGAZO O SIPOREX, ARMAR Y DESARMAR ANDAMIO (BURRO). MATERIAL EN LA PLANTA. TRABAJO TERMINADO. (INCLUYE BARRENAR LA PARED PARA LA COLOCACION DE LA MOLDURA SI FUERA NECESARIO) | M2 | 0.2667 | 30 | 1.1922 | OP. FALSO TECHO G.V_ 1 APRENDIZ G. IV _1 | 35.7648
120019 | INSTALACION DE FALSO TECHO CON LOSAS DE 0.50 X 0.50 M O 0.60 X0.60 DE YESO, BAGAZO O SIPOREX EN AREAS DE MAS DE 500.00 M2 A MAS DE 3.50 M DE ALTURA. | COMPRENDE BARRENAR O DISPARAR A PISTOLA. COLOCACION DE BASTIDORES, MOLDURA, TEE, PLANCHAS DE YESO, BAGAZO O SIPOREX, ARMAR Y DESARMAR ANDAMIO (BURRO). MATERIAL EN LA PLANTA. TRABAJO TERMINADO. (INCLUYE BARRENAR LA PARED PARA LA COLOCACION DE LA MOLDURA SI FUERA NECESARIO) | M2 | 0.381 | 21 | 1.7031 | OP. FALSO TECHO G.V_ 1 APRENDIZ G. IV _1 | 35.7648
120020 | INSTALACION DE FALSO TECHO CON LOSAS DE 0.50 X 0.50 M O 0.60 X0.60 DE YESO, BAGAZO O SIPOREX EN AREAS DE MAS DE 500.00 M2 HASTA 3.50 M DE ALTURA. | COMPRENDE BARRENAR O DISPARAR A PISTOLA. COLOCACION DE BASTIDORES, MOLDURA, TEE, PLANCHAS DE YESO, BAGAZO O SIPOREX, ARMAR Y DESARMAR ANDAMIO (BURRO). MATERIAL EN LA PLANTA. TRABAJO TERMINADO. (INCLUYE BARRENAR LA PARED PARA LA COLOCACION DE LA MOLDURA SI FUERA NECESARIO) | M2 | 0.3077 | 26 | 1.3756 | OP. FALSO TECHO G.V_ 1 APRENDIZ G. IV _1 | 35.7648
120021 | INSTALACION DE FALSO TECHO EN CINES Y TEATROS NORMALES. | SE EXPLICA POR SI SOLA. ESTA LABOR SE REALIZA A UNA ALTURA DE 4 M EN ADELANTE CON ANDAMIO CORRIDO. (INCLUYE BARRENAR LA PARED PARA LA COLOCACION DE LA MOLDURA SI FUERA NECESARIO) | M2 | 0.6667 | 12 | 2.9804 | OP. FALSO TECHO G.V_ 1 APRENDIZ G. IV _1 | 35.7648
120022 | INSTALACION DE FALSO TECHO EN LOCALES QUE NO SEAN CINES NI TEATROS CON ANDAMIOS DE MAS DE 4 M. | SE REFIERE A LOS LOCALES EN QUE EL PISO Y EL TECHO ESTEN A NIVEL. (INCLUYE BARRENAR LA PARED PARA LA COLOCACION DE LA MOLDURA SI FUERA NECESARIO) | M2 | 0.381 | 21 | 1.7031 | OP. FALSO TECHO G.V_ 1 APRENDIZ G. IV _1 | 35.7648
120023 | ARMAR FALSO TECHO EN ALQUITRABE DE 0.30 X 0.50 M. | SE EXPLICA POR SI SOLA. TRABAJO TERMINADO. | M | 1 | 8 | 4.4706 | OP. FALSO TECHO G.V_ 1 APRENDIZ G. IV _1 | 35.7648
120024 | ARMAR FALSO TECHO EN ALQUITRABE DE 0.50 X 1.00 M. | SE EXPLICA POR SI SOLA. TRABAJO TERMINADO. | M | 1.3333 | 6 | 5.9608 | OP. FALSO TECHO G.V_ 1 APRENDIZ G. IV _1 | 35.7648
120025 | ARMAR FALSO TECHO EN ALQUITRABE DE 1.00 X 1.50 X 2.00M. | SE EXPLICA POR SI SOLA. TRABAJO TERMINADO. | M | 2 | 4 | 8.9412 | OP. FALSO TECHO G.V_ 1 APRENDIZ G. IV _1 | 35.7648
120026 | REVESTIMIENTO DE PAREDES CON BASES DE MADERA, TERMINACION CON LOSAS DE BAGAZO, CHAPA DE ALUMINIO PERFORADO. CON EL BASTIDOR HECHO. | SE EXPLICA POR SI SOLA. TRABAJO TERMINADO. | M2 | 0.8889 | 9 | 3.9739 | OP. FALSO TECHO G.V_ 1 APRENDIZ G. IV _1 | 35.7648
120027 | INSTALACION DE FALSO TECHO EN NAVES TIPICAS DE MADERA EN LOCALES DE 2 A 12 M. | COMPRENDE BARRENAR O DISPARAR A PISTOLA, COLOCACION DE BASTIDORES, MOLDURA Y TEE, PLANCHAS DE YESO, BAGAZO O SIPOREX, ARMAR Y DESARMAR ANDAMIOS (BURROS). MATERIAL EN LA PLANTA. TRABAJO TERMINADO. (INCLUYE BARRENAR LA PARED PARA LA COLOCACION DE LA MOLDURA SI FUERA NECESARIO | M2 | 0.6667 | 12 | 2.9804 | OP. FALSO TECHO G.V_ 1 APRENDIZ G. IV _1 | 35.7648
120028 | INSTALACION DE FALSO TECHO EN NAVES TIPICAS DE MADERA EN LOCALES DE MAS 12 A 23 M. | COMPRENDE BARRENAR O DISPARAR A PISTOLA, COLOCACION DE BASTIDORES, MOLDURA Y TEE, PLANCHAS DE YESO, BAGAZO O SIPOREX, ARMAR Y DESARMAR ANDAMIOS (BURROS). MATERIAL EN LA PLANTA. TRABAJO TERMINADO. (INCLUYE BARRENAR LA PARED PARA LA COLOCACION DE LA MOLDURA SI FUERA NECESARIO | M2 | 0.3636 | 22 | 1.6257 | OP. FALSO TECHO G.V_ 1 APRENDIZ G. IV _1 | 35.7648
120029 | INSTALACION DE FALSO TECHO EN NAVES TIPICAS DE MADERA EN LOCALES DE MAS DE 23 A 200 M. | COMPRENDE BARRENAR O DISPARAR A PISTOLA, COLOCACION DE BASTIDORES, MOLDURA Y TEE, PLANCHAS DE YESO, BAGAZO O SIPOREX, ARMAR Y DESARMAR ANDAMIOS (BURROS). MATERIAL EN LA PLANTA. TRABAJO TERMINADO. (INCLUYE BARRENAR LA PARED PARA LA COLOCACION DE LA MOLDURA SI FUERA NECESARIO | M2 | 0.25 | 32 | 1.1177 | OP. FALSO TECHO G.V_ 1 APRENDIZ G. IV _1 | 35.7648
120030 | INSTALACION DE FALSO TECHO EN NAVES TIPICAS DE MADERA EN LOCALES DE MAS DE 200 A 500 M. | COMPRENDE BARRENAR O DISPARAR A PISTOLA, COLOCACION DE BASTIDORES, MOLDURA Y TEE, PLANCHAS DE YESO, BAGAZO O SIPOREX, ARMAR Y DESARMAR ANDAMIOS (BURROS). MATERIAL EN LA PLANTA. TRABAJO TERMINADO. (INCLUYE BARRENAR LA PARED PARA LA COLOCACION DE LA MO | M2 | 0.2353 | 34 | 1.0519 | OP. FALSO TECHO G.V_ 1 APRENDIZ G. IV _1 | 35.7648
121005 | REPELLO RUSTICO ACUSTICO A PISTOLA EN LOSA SIPOREX (AREAS MENORES DE 200 M2). | COMPRENDE POR SUS CARACTERISTICAS QUE LE OPERARIO COMPRUEBE EL EQUIPO Y LE REGULE LA PRESION, ASI COMO, LA PREPARACION CORRECTA DEL MATERIAL A PLICAR. INCLUYE PREPARACION Y MOVIMIENTO DE ANDAMIOS. | M2 | 0.1667 | 48 | 0.7451 | OP. FALSO TECHO G.V_ 1 APRENDIZ G. IV _1 | 35.7648
121006 | REPELLO RUSTICO ACUSTICO A PISTOLA EN LOSA SIPOREX (AREAS DE 200 A 500 M2). | COMPRENDE POR SUS CARACTERISTICAS QUE LE OPERARIO COMPRUEBE EL EQUIPO Y LE REGULE LA PRESION, ASI COMO, LA PREPARACION CORRECTA DEL MATERIAL A PLICAR. INCLUYE PREPARACION Y MOVIMIENTO DE ANDAMIOS. | M2 | 0.1333 | 60 | 0.59608 | OP. FALSO TECHO G.V_ 1 APRENDIZ G. IV _1 | 35.7648
121007 | SELLAR JUNTAS DE LOSAS CON TIRAS DE PAPEL O TELA Y MASILLARLAS TOTALMENTE. | SE EXPLICA POR SI SOLA. | M2 | 0.16 | 50 | 0.7153 | OP. FALSO TECHO G.V_ 1 APRENDIZ G. IV _1 | 35.7648
121008 | COLOCACION DE MARCOS PARA LAMPARAS SIN PESTANAS DE 1" X 4" O 2" X 4". | COMPRENDE ACOPLAR LA LAMPARA Y AMARRARLA CON ALAMBRE, REMATAR LAS LOSAS CORTANDOLAS A LA MEDIDA NECESARIA. ESTA LABOR REQUIERE LA HABILIDAD DEL OPERARIO Y EL AYUDANTE. | U | 0.5 | 16 | 2.2353 | OP. FALSO TECHO G.V_ 1 APRENDIZ G. IV _1 | 35.7648
121009 | COLOCACION DE LAMPARAS CON PESTANAS EN SUSPENSION DE MADERA O METALICA OCULTAS REMATADAS. | COMPRENDE ACOPLAR LA LAMPARA Y AMARRARLA CON ALAMBRE, REMATAR LAS LOSAS CORTANDOLAS A LA MEDIDA NECESARIA. ESTA LABOR REQUIERE LA HABILIDAD DEL OPERARIO Y EL AYUDANTE. | U | 0.8 | 10 | 3.5765 | OP. FALSO TECHO G.V_ 1 APRENDIZ G. IV _1 | 35.7648
121010 | COLOCACION DE SPOT-LIGHT. | SE EXPLICA POR SI SOLA ENTENDIENDOSE POR SPOT-LIGHT LA UNIDAD COMPLETA. | U | 0.2222 | 36 | 0.99347 | OP. FALSO TECHO G.V_ 1 APRENDIZ G. IV _1 | 35.7648
121011 | COLOCACION DE LAMPARAS CON PESTANAS EN SUSPENSION DE ALUMINIO REMATADAS. | COMPRENDE ACOPLAR Y AMARRAR LA LAMPARA CON ALAMBRE, REMATAR LAS LOSAS CORTANDOLAS A LA MEDIDA NECESARIA. ESTA LABOR REQUIERE LA HABILIDAD DEL OPERARIO Y EL AYUDANTE. | U | 0.6154 | 13 | 2.7511 | OP. FALSO TECHO G.V_ 1 APRENDIZ G. IV _1 | 35.7648
122001 | CORTAR CRUZANTES DE DIFERENTES MEDIDAS. | SE EXPLICA POR SI SOLA. | U | 0.0038 | 2100 | 0.0085825 | OP. FALSO TECHO G.V_ 1 | 18.0232
122002 | CORTAR CLIPS DE EMPATE (CL-52). | SE EXPLICA POR SI SOLA. | U | 0.0049 | 1620 | 0.011125 | OP. FALSO TECHO G.V_ 1 | 18.0232
122003 | CORTAR CHAPAS EN TIRAS PARA HACER CLIPS. | CONSISTE EN CORTAR LISTONES, CHAPA A LA MEDIDA DESEADA. LA UNIDAD ES LA TIRA O LISTON. | U | 0.0138 | 580 | 0.031074 | OP. FALSO TECHO G.V_ 1 | 18.0232
122004 | CORTAR CHAPAS DE ROLLOS EN SECCIONES DE 7" X 3". | SE EXPLICA POR SI SOLA. | U | 0.014 | 571 | 0.031564 | OP. FALSO TECHO G.V_ 1 | 18.0232
122005 | BARRENAR TEES DE 1" X 1" Y 1/6" X 15". | SE EXPLICA POR SI SOLA. | U | 0.0212 | 378 | 0.04768 | OP. FALSO TECHO G.V_ 1 | 18.0232
122006 | PONCHAR TEES DE 1" X 1" Y 1/6" X 16". | SE EXPLICA POR SI SOLA. | U | 0.01 | 800 | 0.022529 | OP. FALSO TECHO G.V_ 1 | 18.0232
122007 | PONCHAR CRUZANTES DE DIFERENTES MEDIDAS. | SE EXPLICA POR SI SOLA. | U | 0.0052 | 1540 | 0.011703 | OP. FALSO TECHO G.V_ 1 | 18.0232
122008 | DOBLAR CLIPS DE EMPATE EN DOBLADORA (CL-52). | SE EXPLICA POR SI SOLA. | U | 0.003 | 2700 | 0.0066753 | OP. FALSO TECHO G.V_ 1 | 18.0232
122009 | DOBLAR CLIPS EN TROQUELADOR (C-11). | SE EXPLICA POR SI SOLA. | U | 0.0015 | 5300 | 0.0034006 | OP. FALSO TECHO G.V_ 1 | 18.0232
122010 | DOBLAR CLIPS EN PRIMERA VUELTA EN DOBLADORA DE MANO. | SE EXPLICA POR SI SOLA. | U | 0.0022 | 3600 | 0.0050064 | OP. FALSO TECHO G.V_ 1 | 18.0232
122011 | DOBLAR CLIPS EN SEGUNDA VUELTA EN DOBLADORA DE MANO. | SE EXPLICA POR SI SOLA. | U | 0.0017 | 4600 | 0.0039181 | OP. FALSO TECHO G.V_ 1 | 18.0232
122012 | DOBLAR CLIPS EN TERCERA VUELTA EN DOBLADORA DE MANO. | SE EXPLICA POR SI SOLA. | U | 0.0018 | 4400 | 0.0040962 | OP. FALSO TECHO G.V_ 1 | 18.0232
122013 | TROQUELAR TEES PARA HACER CLIPS (C-11). | SE EXPLICA POR SI SOLA. | U | 0.0015 | 5300 | 0.0034006 | OP. FALSO TECHO G.V_ 1 | 18.0232
122014 | BARRENAR Y REMATAR CRUZANTES DEFECTUOSOS. | SE EXPLICA POR SI SOLA. | U | 0.025 | 320 | 0.056322 | OP. FALSO TECHO G.V_ 1 | 18.0232
122015 | HACER MARCOS CON SECCIONES DE TEES PARA LAMPARAS. | SE EXPLICA POR SI SOLA. | U | 0.7273 | 11 | 1.6385 | OP. FALSO TECHO G.V_ 1 | 18.0232
122016 | TERMINAR CRUZANTES, PONCHARLOS Y PONERLES DOS CLIPS. | SE EXPLICA POR SI SOLA. | U | 0.0143 | 560 | 0.032184 | OP. FALSO TECHO G.V_ 1 | 18.0232
123001 | DESMONTAR FALSO TECHO EN SUSPENSION DE ALUMINIO. | SE EXPLICA POR SI SOLA. | M2 | 0.0769 | 104 | 0.34389 | OP. FALSO TECHO G.V_ 1 APRENDIZ G. IV _ 1 | 35.7648
123002 | REPARACION DE FALSO TECHO EN SUSPENSION OCULTA, MADERA O METAL EN LOSA DE 1.00 X 1.00. | COMPRENDE LOS TIEMPOS DE MOVIMIENTO, ARME Y DESARME DE ANDAMION. SE REALIZARAN HASTA UNA ALTURA MAXIMA DE 4 M DE ANDAMIO. | M2 | 0.25 | 32 | 1.1177 | OP. FALSO TECHO G.V_ 1 APRENDIZ G. IV _ 1 | 35.7648
123003 | REPARACION DE FALSO TECHO EN SUSPENSION OCULTA, MADERA O METAL EN LOSA DE 2.00 X 2.00. | COMPRENDE LOS TIEMPOS DE MOVIMIENTO, ARME Y DESARME DE ANDAMION. SE REALIZARAN HASTA UNA ALTURA MAXIMA DE 4 M DE ANDAMIO. | M2 | 0.2424 | 33 | 1.0838 | OP. FALSO TECHO G.V_ 1 APRENDIZ G. IV _ 1 | 35.7648
123004 | REPARACION DE FALSO TECHO EN SUSPENSION EXPUEXTA, EN YESO, BAGAZO O SIPOREX DE 1.00 X 0.50. | COMPRENDE LOS TIEMPOS DE MOVIMIENTO, ARME Y DESARME DE ANDAMION. SE REALIZARAN HASTA UNA ALTURA MAXIMA DE 4 M DE ANDAMIO. | M2 | 0.2105 | 38 | 0.94118 | OP. FALSO TECHO G.V_ 1 APRENDIZ G. IV _ 1 | 35.7648
123005 | DESHILAR FIBRAS DE COCO. | CONSISTE EN DESHILAR FIBRAS DE COCO. LISTAS PARA SER USADAS. | Lbs | 0.2 | 40 | 0.89412 | OP. FALSO TECHO G.V_ 1 APRENDIZ G. IV _ 1 | 35.7648
123006 | DESHILAR FIBRAS DE HENEQUEN DE SEGUNDA. | CONSISTE EN DESHILAR FIBRAS DE HENEQUEN DE SEGUNDA, LISTAS PARA SER USADAS EN LA FUNDICION. | Lbs | 0.32 | 25 | 1.4306 | OP. FALSO TECHO G.V_ 1 APRENDIZ G. IV _ 1 | 35.7648
123007 | DESHILAR FIBRAS DE HENEQUEN DE PRIMERA. | CONSISTE EN DESHILAR FIBRAS DE HENEQUEN DE PRIMERA, LISTAS PARA SER USADAS EN LA FUNDICION. | Lbs | 0.7273 | 11 | 3.2513 | OP. FALSO TECHO G.V_ 1 APRENDIZ G. IV _ 1 | 35.7648
123008 | FUNDICION DE LOSAS DE YESO Y MASILLA DE 0.50 X 1.00 PARA FALSO TECHO, YESO. PISO DE CORONA. | CONSISTE EN LA FUNDICION DE LA LOSA, INCLUYE LIMPIEZA, DESARME, EXTRACCION Y COLOCACION DE LOS SECADEROS. EN LA FUNDICION SE INCLUYE LA COLOCACION DE LAS FIBRAS, TANTO DE HENEQUEN COMO LA DE COCO. | U | 0.0667 | 120 | 0.29804 | OP. FALSO TECHO G.V_ 1 APRENDIZ G. IV _ 1 | 35.7648
123009 | FUNDICION DE LOSAS DE YESO Y MASILLA DE 0.50 X 1.00 PARA FALSO TECHO, YESO MARCA DIAMANTE. | CONSISTE EN LA FUNDICION DE LA LOSA, INCLUYE LIMPIEZA, DESARME, EXTRACCION Y COLOCACION DE LOS SECADEROS. EN LA FUNDICION SE INCLUYE LA COLOCACION DE LAS FIBRAS, TANTO DE HENEQUEN COMO LA DE COCO. | U | 0.0571 | 140 | 0.25546 | OP. FALSO TECHO G.V_ 1 APRENDIZ G. IV _ 1 | 35.7648
22050 | COLOCACION DE ANAQUELES DE COCINA DE 1.80 X 1.20 X 0.30 O DIMENSIONES SIMILARES. (PROPONEN AGREGAR DE ENCOFRADO AQUÍ EN CARPINTERIA EN BLANCO) | EN ESTA OPERACION SE CONSIDERA BARRENAR PAREA, COLOCAR TACOS, NIVELAR APLOMAR Y ATORNILLAR EL MUEBLE. | U | 1 | 8 | 4.4706 | OP. FALSO TECHO G.V_ 1 APRENDIZ G. IV _ 1 | 35.7648

## ACERO
CATALOGO DE NORMAS DE ACERO /2008
CODIGO | DESCRIPCION DE LA ACTIVIDAD | ESPECIFICACIONES | UM | NT | N.P / 8H | TASA | Fuerza de Trabajo | F.T. Cálc.
050001 | ELABORACION Y COLOCACION DE ACERO HASTA 1/2 EN CIMIENTO Y BASE. | COMPRENDE LA COLOCACION, CORTE Y AMARRE, DOBLADO Y CALZADO DEL ACERO, E INCLUYE LA MANIPULACION EN UN RADIO DE 20 M. | KG | 0.042328 | 189 | 0.18923 | CABILLERO G. V __ 1 APRENDIZ G. IV __ 1 | 35.7648
050002 | ELABORACION Y COLOCACION DE ACERO HASTA 1/2 EN CIMIENTO CORRIDO. | COMPRENDE LA COLOCACION, CORTE Y AMARRE, DOBLADO Y CALZADO DEL ACERO, E INCLUYE LA MANIPULACION EN UN RADIO DE 20 M. | KG | 0.033058 | 242 | 0.15214 | CABILLERO G. VII __ 1 APRENDIZ G. IV __ 1 | 36.8168
050003 | ELABORACION Y COLOCACION DE ACERO HASTA 1/2 EN COLUMNAS. | COMPRENDE LA COLOCACION, CORTE Y AMARRE, DOBLADO Y CALZADO DEL ACERO, E INCLUYE LA MANIPULACION EN UN RADIO DE 20 M. | KG | 0.043243 | 185 | 0.19901 | CABILLERO G. VII __ 1 APRENDIZ G. IV __ 1 | 36.8168
050004 | ELABORACION Y COLOCACION DE ACERO HASTA 1/2 EN ARQUITRABE. | COMPRENDE LA COLOCACION, CORTE Y AMARRE, DOBLADO Y CALZADO DEL ACERO, E INCLUYE LA MANIPULACION EN UN RADIO DE 20 M. | KG | 0.042105 | 190 | 0.18824 | CABILLERO G. V __ 1 APRENDIZ G. IV __ 1 | 35.7648
050005 | ELABORACION Y COLOCACION DE ACERO HASTA 1/2 EN PLACA. | COMPRENDE LA COLOCACION, CORTE Y AMARRE, DOBLADO Y CALZADO DEL ACERO, E INCLUYE LA MANIPULACION EN UN RADIO DE 20 M. | KG | 0.02 | 400 | 0.089412 | CABILLERO G. V __ 1 APRENDIZ G. IV __ 1 | 35.7648
050006 | ELABORACION Y COLOCACION DE ACERO HASTA 1/2 EN ESCALERA. | COMPRENDE LA COLOCACION, CORTE Y AMARRE, DOBLADO Y CALZADO DEL ACERO, E INCLUYE LA MANIPULACION EN UN RADIO DE 20 M. | KG | 0.047059 | 170 | 0.21657 | CABILLERO G. VII __ 1 APRENDIZ G. IV __ 1 | 36.8168
050007 | ELABORACION Y COLOCACION DE ACERO HASTA 1/2 EN MUROS. | COMPRENDE LA COLOCACION, CORTE Y AMARRE, DOBLADO Y CALZADO DEL ACERO, E INCLUYE LA MANIPULACION EN UN RADIO DE 20 M. | KG | 0.033333 | 240 | 0.14902 | CABILLERO G. V __ 1 APRENDIZ G. IV __ 1 | 35.7648
050008 | ELABORACION Y COLOCACION DE ACERO HASTA 1/2 EN PISOS. | COMPRENDE LA COLOCACION, CORTE Y AMARRE, DOBLADO Y CALZADO DEL ACERO, E INCLUYE LA MANIPULACION EN UN RADIO DE 20 M. | KG | 0.016667 | 480 | 0.07451 | CABILLERO G. V __ 1 APRENDIZ G. IV __ 1 | 35.7648
050009 | ELABORACION Y COLOCACION DE ACERO HASTA 1/2 EN PILOTES. | COMPRENDE LA COLOCACION, CORTE Y AMARRE, DOBLADO Y CALZADO DEL ACERO, E INCLUYE LA MANIPULACION EN UN RADIO DE 20 M. | KG | 0.044199 | 181 | 0.20341 | CABILLERO G. VII __ 1 APRENDIZ G. IV __ 1 | 36.8168
050010 | ACARREO DE CABILLA HASTA 1/2 Y UNA DISTANCIA DE 50 M. | COMPRENDE EN TRANSPORTAR A MANO LAS CABILLAS DEL GRUESO SENALADO Y EN UN RADIO DE 50 M. | KG | 0.0027109 | 2951 | 0.0057239 | AYUDANTE G. II ___ 1 | 16.8912
051001 | ELABORACION Y COLOCACION DE ACERO DE MAS DE 1/2 EN CIMIENTO Y BASES. | COMPRENDE LA COLOCACION,CORTE Y AMARRE,DOBLADO Y CALZADO DEL ACERO E INCLUYE LA MANIPULACION EN UN RADIO DE 20 M. | KG | 0.024024 | 333 | 0.1074 | CABILLERO G. V __ 1 APRENDIZ G. IV __ 1 | 35.7648
051002 | ELABORACION Y COLOCACION DE ACERO DE MAS DE 1/2 EN CIMIENTO CORRIDOS. | COMPRENDE LA COLOCACION,CORTE Y AMARRE,DOBLADO Y CALZADO DEL ACERO E INCLUYE LA MANIPULACION EN UN RADIO DE 20 M. | KG | 0.020888 | 383 | 0.093381 | CABILLERO G. V __ 1 APRENDIZ G. IV __ 1 | 35.7648
051003 | ELABORACION Y COLOCACION DE ACERO DE MAS DE 1/2 EN ARQUITRABE. | COMPRENDE LA COLOCACION,CORTE Y AMARRE,DOBLADO Y CALZADO DEL ACERO E INCLUYE LA MANIPULACION EN UN RADIO DE 20 M. | KG | 0.023881 | 335 | 0.10676 | CABILLERO G. V __ 1 APRENDIZ G. IV __ 1 | 35.7648
051004 | ELABORACION Y COLOCACION DE ACERO DE MAS DE 1/2 EN COLUMNAS. | COMPRENDE LA COLOCACION,CORTE Y AMARRE,DOBLADO Y CALZADO DEL ACERO E INCLUYE LA MANIPULACION EN UN RADIO DE 20 M. | KG | 0.02 | 400 | 0.089412 | CABILLERO G. V __ 1 APRENDIZ G. IV __ 1 | 35.7648
051005 | ELABORACION Y COLOCACION DE ACERO DE MAS DE 1/2 EN ARQUITRABE DE CERRAMENTO. | COMPRENDE LA COLOCACION,CORTE Y AMARRE,DOBLADO Y CALZADO DEL ACERO E INCLUYE LA MANIPULACION EN UN RADIO DE 20 M. | KG | 0.018182 | 440 | 0.081284 | CABILLERO G. V __ 1 APRENDIZ G. IV __ 1 | 35.7648
051006 | ELABORACION Y COLOCACION DE ACERO DE MAS DE 1/2 EN PLACA. | COMPRENDE LA COLOCACION,CORTE Y AMARRE,DOBLADO Y CALZADO DEL ACERO E INCLUYE LA MANIPULACION EN UN RADIO DE 20 M. | KG | 0.015905 | 503 | 0.071103 | CABILLERO G. V __ 1 APRENDIZ G. IV __ 1 | 35.7648
051007 | ELABORACION Y COLOCACION DE ACERO DE MAS DE 1/2 EN ESCALERA. | ESTA OPERACION COMPRENDE LA COLOCACION,CORTE Y AMARRE,DOBLADO Y CALZADO DEL ACERO E INCLUYE LA MANIPULACION EN UN RADIO DE 20 M. | KG | 0.022663 | 353 | 0.10132 | CABILLERO G. V __ 1 APRENDIZ G. IV __ 1 | 35.7648
051008 | ELABORACION Y COLOCACION DE ACERO DE MAS DE 1/2 EN MUROS. | COMPRENDE LA COLOCACION,CORTE Y AMARRE,DOBLADO Y CALZADO DEL ACERO E INCLUYE LA MANIPULACION EN UN RADIO DE 20 M. | KG | 0.02 | 400 | 0.089412 | CABILLERO G. V __ 1 APRENDIZ G. IV __ 1 | 35.7648
051009 | ELABORACION Y COLOCACION DE ACERO DE MAS DE 1/2 EN PISOS. | COMPRENDE LA COLOCACION,CORTE Y AMARRE,DOBLADO Y CALZADO DEL ACERO E INCLUYE LA MANIPULACION EN UN RADIO DE 20 M. | KG | 0.010989 | 728 | 0.049127 | CABILLERO G. V __ 1 APRENDIZ G. IV __ 1 | 35.7648
051010 | ELABORACION Y COLOCACION DE ACERO DE MAS DE 1/2 EN PILOTE. | COMPRENDE LA COLOCACION,CORTE Y AMARRE,DOBLADO Y CALZADO DEL ACERO E INCLUYE LA MANIPULACION EN UN RADIO DE 20 M. | KG | 0.022857 | 350 | 0.10219 | CABILLERO G. VII __ 1 APRENDIZ G. IV __ 1 | 35.7648
051011 | ELABORACION Y COLOCACION DE ACERO DE MAS DE 1/2 EN JUNTAS DE LOSAS DOBLE T EN SECUNDARIA O SIMILAR. | COMPRENDE LA COLOCACION,CORTE Y AMARRE,DOBLADO Y CALZADO DEL ACERO E INCLUYE LA MANIPULACION EN UN RADIO DE 20 M. | KG | 0.024024 | 333 | 0.1074 | CABILLERO G. V __ 1 APRENDIZ G. IV __ 1 | 35.7648
051012 | ACARREO DE CABILLA DE MAS DE 1/2 HASTA 50 M. | CONSISTE EN TRANSPORTAR A MANO LA CABILLA DEL GRUESO SENALADO Y EN UN RADIO DE 50 M. | KG | 0.0021333 | 3750 | 0.0095373 | CABILLERO G. V __ 1 APRENDIZ G. IV __ 1 | 35.7648
051014 | MANIPULACION, CORTE, DOBLADO Y COLOCACION DE AROS DE 9 MM 3/8 " EN COLUMNAS, VIGAS O CABEZALES EN AGUA DESDE TIERRA. | COMPRENDE ACARREO, MANIPULACION, CORTE Y DOBLADO DE ACERO E INCLUYE REPLANTEO, COLOCACION Y AMARRE DE LOS AROS. | KG | 0.04878 | 164 | 0.21808 | CABILLERO G. V __ 1 APRENDIZ G. IV __ 1 | 35.7648
051015 | MANIPULACION, CORTE, DOBLADO Y COLOCACION DE AROS DE 13 MM 1/2 " EN COLUMNAS, VIGAS O CABEZALES EN AGUA DESDE TIERRA. | COMPRENDE ACARREO, MANIPULACION, CORTE Y DOBLADO DE ACERO E INCLUYE REPLANTEO, COLOCACION Y AMARRE DE LOS AROS. | KG | 0.034632 | 231 | 0.15483 | CABILLERO G. V __ 1 APRENDIZ G. IV __ 1 | 35.7648
051016 | MANIPULACION, CORTE, DOBLADO Y COLOCACION DE AROS DE 16 MM 5/8 " EN COLUMNAS, VIGAS O CABEZALES EN AGUA DESDE TIERRA. | COMPRENDE ACARREO, MANIPULACION, CORTE Y DOBLADO DE ACERO E INCLUYE REPLANTEO, COLOCACION Y AMARRE DE LOS AROS. | KG | 0.030303 | 264 | 0.13547 | CABILLERO G. V __ 1 APRENDIZ G. IV __ 1 | 35.7648
051017 | MANIPULACION, CORTE, DOBLADO Y COLOCACION DE AROS DE 16 MM EN COLUMNAS, VIGAS O CABEZALES EN AGUA DESDE AGUA. | COMPRENDE ACARREO, MANIPULACION, CORTE Y DOBLADO DE ACERO E INCLUYE REPLANTEO, COLOCACION Y AMARRE DE LOS AROS. | KG | 0.033058 | 242 | 0.15214 | CABILLERO G. VII __ 1 APRENDIZ G. IV __ 1 | 36.8168
051019 | MANIPULACION, CORTE, DOBLADO Y COLOCACION DE AROS DE 9 MM 3/8" EN COLUMNAS, VIGAS O CABEZALES EN AGUA DESDE AGUA. | COMPRENDE ACARREO, MANIPULACION, CORTE Y DOBLADO DE ACERO E INCLUYE REPLANTEO, COLOCACION Y AMARRE DE LOS AROS. | KG | 0.051948 | 154 | 0.23907 | CABILLERO G. VII __ 1 APRENDIZ G. IV __ 1 | 36.8168
051020 | MANIPULACION, CORTE, DOBLADO Y COLOCACION DE AROS DE 13 MM 1/2" EN COLUMNAS, VIGAS O CABEZALES EN AGUA DESDE AGUA. | COMPRENDE ACARREO, MANIPULACION, CORTE Y DOBLADO DE ACERO E INCLUYE REPLANTEO, COLOCACION Y AMARRE DE LOS AROS. | KG | 0.037383 | 214 | 0.17204 | CABILLERO G. VII __ 1 APRENDIZ G. IV __ 1 | 36.8168
051021 | ELABORACION Y COLOCACION DE ACERO HASTA 1/2" EN COLUMNAS, VIGAS O CABEZALES EN AGUA DESDE TIERRA. | COMPRENDE EL CORTE, DOBLADO. COLOCACION Y AMARRE DE ACERO. | KG | 0.035242 | 227 | 0.15755 | CABILLERO G. V __ 1 APRENDIZ G. IV __ 1 | 35.7648
051022 | ELABORACION Y COLOCACION DE ACERO HASTA 1/2" EN LOSA PLANA O ALAVEADA EN AGUA DESDE TIERRA. | COMPRENDE EL CORTE, MANIPULACION, DOBLADO. COLOCACION Y AMARRE DE ACERO. | KG | 0.029412 | 272 | 0.13149 | CABILLERO G. V __ 1 APRENDIZ G. IV __ 1 | 35.7648
051023 | ELABORACION Y COLOCACION DE ACERO MAS DE 1/2" EN LOSA PLANA O ALAVEADA EN AGUA DESDE TIERRA. | COMPRENDE EL CORTE, MANIPULACION, DOBLADO. COLOCACION Y AMARRE DE ACERO. | KG | 0.022039 | 363 | 0.098526 | CABILLERO G. V __ 1 APRENDIZ G. IV __ 1 | 35.7648
051024 | ELABORACION Y COLOCACION DE ACERO MAS DE 1/2" EN COLUMNAS, VIGAS O CABEZALES EN AGUA DESDE TIERRA. | COMPRENDE EL CORTE, MANIPULACION, DOBLADO. COLOCACION Y AMARRE DE ACERO. | KG | 0.029412 | 272 | 0.13149 | CABILLERO G. V __ 1 APRENDIZ G. IV __ 1 | 35.7648
051026 | ELABORACION Y COLOCACION DE ACERO HASTA 1/2" EN COLUMNAS, VIGAS O CABEZALES EN AGUA DESDE AGUA. | COMPRENDE EL CORTE, MANIPULACION, DOBLADO. COLOCACION Y AMARRE DE ACERO. | KG | 0.042105 | 190 | 0.19377 | CABILLERO G. VII __ 1 APRENDIZ G. IV __ 1 | 36.8168
051027 | ELABORACION Y COLOCACION DE ACERO MAS DE 1/2" EN COLUMNAS, VIGAS O CABEZALES EN AGUA DESDE AGUA. | COMPRENDE EL CORTE, MANIPULACION, DOBLADO. COLOCACION Y AMARRE DE ACERO. | KG | 0.038095 | 210 | 0.17532 | CABILLERO G. VII __ 1 APRENDIZ G. IV __ 1 | 36.8168
051028 | ELABORACION Y COLOCACION DE ACERO HASTA 1/2" EN LOSA PLANA O ALAVEADA EN AGUA DESDE AGUA. | COMPRENDE EL CORTE, MANIPULACION, DOBLADO. COLOCACION Y AMARRE DE ACERO. | KG | 0.035398 | 226 | 0.16291 | CABILLERO G. VII __ 1 APRENDIZ G. IV __ 1 | 36.8168
051029 | ELABORACION Y COLOCACION DE ACERO MAS DE 1/2" EN LOSA PLANA O ALAVEADA EN AGUA DESDE AGUA. | COMPRENDE EL CORTE, MANIPULACION, DOBLADO. COLOCACION Y AMARRE DE ACERO. | KG | 0.02649 | 302 | 0.12191 | CABILLERO G. VII __ 1 APRENDIZ G. IV __ 1 | 36.8168
052001 | COLOCACION Y AMARRE DE ACERO EN JAULA PARA VIGAS, COLUMNAS O SIMILARES CON AROS SENCILLOS. | CONSISTE EN COLOCAR LOS AROS EN LOS LUGARES INDICADOS Y HACER LOS AMARRES CON ALAMBRE. | AMARRE | 0.0083333 | 960 | 0.037255 | CABILLERO G. V __ 1 APRENDIZ G. IV __ 1 | 35.7648
052002 | COLOCACION Y AMARRE DE ACERO EN JAULA PARA VIGAS, COLUMNAS O SIMILARES CON AROS DOBLE. | CONSISTE EN COLOCAR LOS AROS EN LOS LUGARES INDICADOS Y HACER LOS AMARRES CON ALAMBRE. | AMARRE | 0.011111 | 720 | 0.049673 | CABILLERO G. V __ 1 APRENDIZ G. IV __ 1 | 35.7648
052003 | COLOCACION Y AMARRE DE ACERO EN FOLDERS. | CONSISTE EN COLOCAR LOS AROS EN LOS LUGARES INDICADOS Y HACER LOS AMARRES CON ALAMBRE. | AMARRE | 0.0066667 | 1200 | 0.029804 | CABILLERO G. V __ 1 APRENDIZ G. IV __ 1 | 35.7648
052004 | COLOCACION Y AMARRE DE ACERO EN PLACA. | CONSISTE EN COLOCAR LOS AROS EN LOS LUGARES INDICADOS Y HACER LOS AMARRES CON ALAMBRE. | AMARRE | 0.00625 | 1280 | 0.027941 | CABILLERO G. V __ 1 APRENDIZ G. IV __ 1 | 35.7648
052005 | ELABORACION Y COLOCACION DE CABILLA EN PARARRAYO HORIZONTAL Y VERTICAL. | CONSISTE EN CORTAR, DOBLAR LOS APOYOS, LOS BAJANTES, CORTAR LOS TUBOS GALVANIZADOS. SE INCLUYE SU COLOCACION Y ACARREO HASTA EL LUGAR DE INSTALACION. | M | 0.026667 | 300 | 0.11922 | CABILLERO G. V __ 1 APRENDIZ G. IV __ 1 | 35.7648
052006 | ENSAMBLAJE DE ARMADURA MANUAL CON AROS HASTA 10 MM Y REFUERZO HASTA 16 MM. | CONSISTE EN COLOCAR EL ACERO DE REFUERZO Y LOS AROS SEGUN LOS PLANOS DEL PROYECTO Y AMARRARLOS CON ALAMBRE. | KG | 0.0072727 | 1100 | 0.032513 | CABILLERO G. V __ 1 APRENDIZ G. IV __ 1 | 35.7648
052007 | ENSAMBLAJE DE ARMADURA MANUAL CON AROS HASTA 10 MM Y REFUERZO MAYOR DE 16 MM. | CONSISTE EN COLOCAR EL ACERO DE REFUERZO Y LOS AROS SEGUN LOS PLANOS DEL PROYECTO Y AMARRARLOS CON ALAMBRE. | KG | 0.0049689 | 1610 | 0.022214 | CABILLERO G. V __ 1 APRENDIZ G. IV __ 1 | 35.7648
052008 | ENSAMBLAJE DE ARMADURA MANUAL CON AROS MAYOR DE 10 MM Y REFUERZO HASTA 16 MM. | CONSISTE EN COLOCAR EL ACERO DE REFUERZO Y LOS AROS SEGUN LOS PLANOS DEL PROYECTO Y AMARRARLOS CON ALAMBRE. | KG | 0.0024615 | 3250 | 0.011005 | CABILLERO G. V __ 1 APRENDIZ G. IV __ 1 | 35.7648
052009 | ENSAMBLAJE DE ARMADURA MANUAL CON AROS MAYOR DE 10 MM Y REFUERZO MAS DE 16 MM. | CONSISTE EN COLOCAR EL ACERO DE REFUERZO Y LOS AROS SEGUN LOS PLANOS DEL PROYECTO Y AMARRARLOS CON ALAMBRE. | KG | 0.0016842 | 4750 | 0.0075294 | CABILLERO G. V __ 1 APRENDIZ G. IV __ 1 | 35.7648
052010 | ENSAMBLAJE DE M.MALLA PARA PLATO EN CIMIENTO AISLADO Y REFUERZO HASTA 16 MM. | CONSISTE EN COLOCAR LAS BARRAS DE ACERO SEGUN LOS PLANOS DEL PROYECTO Y AMARRARLOS CON ALAMBRE. | KG | 0.0087719 | 912 | 0.039216 | CABILLERO G. V __ 1 APRENDIZ G. IV __ 1 | 35.7648
052011 | ENSAMBLAJE DE M.MALLA PARA PLATO EN CIMIENTO AISLADO Y REFUERZO MAS DE 16 MM. | CONSISTE EN COLOCAR LAS BARRAS DE ACERO SEGUN LOS PLANOS DEL PROYECTO Y AMARRARLOS CON ALAMBRE. | KG | 0.0035011 | 2285 | 0.015652 | CABILLERO G. V __ 1 APRENDIZ G. IV __ 1 | 35.7648
052012 | ENSAMBLAJE DE MALLA PARA LOSAS, REFUERZO HASTA 16 MM. | CONSISTE EN COLOCAR LAS BARRAS DE ACERO SEGUN LOS PLANOS DEL PROYECTO Y AMARRARLOS CON ALAMBRE. | KG | 0.010417 | 768 | 0.046569 | CABILLERO G. V __ 1 APRENDIZ G. IV __ 1 | 35.7648
052013 | ENSAMBLAJE DE M.MALLA PARA LOSAS, REFUERZO MAS DE 16 MM. | CONSISTE EN COLOCAR LAS BARRAS DE ACERO SEGUN LOS PLANOS DEL PROYECTO Y AMARRARLOS CON ALAMBRE. | KG | 0.0082902 | 965 | 0.037062 | CABILLERO G. V __ 1 APRENDIZ G. IV __ 1 | 35.7648
052014 | COLOCACION DE BARRAS HASTA 16 MM. CIMIENTO AISLADO. | CONSISTE EN EL REPLANTEO, LA COLOCACION DE LAS BARRAS Y EL AMARRE. INCLUYE ACARREO Y MANIPULACION. | KG | 0.019465 | 411 | 0.087019 | CABILLERO G. V __ 1 APRENDIZ G. IV __ 1 | 35.7648
052015 | COLOCACION DE BARRAS HASTA DE 16 MM EN LOSAS. SOBRE RELLENO; PISO. | CONSISTE EN EL REPLANTEO Y LA COLOCACION DE LAS BARRAS SOBRE TACOS DE MORTERO. INCLUYE ACARREO, MANIPULACION Y AMARRE. | KG | 0.0098644 | 811 | 0.0441 | CABILLERO G. V __ 1 APRENDIZ G. IV __ 1 | 35.7648
052016 | COLOCACION DE BARRAS HASTA 16 MM EN ESCALERAS Y RAMPAS. | CONSISTE EN EL REPLANTEO Y LA COLOCACION DE LAS BARRAS SOBRE TACOS DE MORTERO. INCLUYE ACARREO, MANIPULACION Y AMARRE. | KG | 0.02122 | 377 | 0.094867 | CABILLERO G. V __ 1 APRENDIZ G. IV __ 1 | 35.7648
052017 | COLOCACION DE BARRAS HASTA 16 MM EN MUROS Y TIMPANOS. | CONSISTE EN EL REPLANTEO Y LA COLOCACION DE LAS BARRAS. INCLUYE ACARREO, MANIPULACION Y AMARRE. | KG | 0.015779 | 507 | 0.070542 | CABILLERO G. V __ 1 APRENDIZ G. IV __ 1 | 35.7648
052018 | COLOCACION DE BARRAS HASTA 16 MM EN LOSAS.(PLACA). | CONSISTE EN EL REPLANTEO Y LA COLOCACION DE LAS BARRAS SOBRE TACOS DE MORTERO. INCLUYE ACARREO, MANIPULACION Y AMARRE. | KG | 0.0125 | 640 | 0.055883 | CABILLERO G. V __ 1 APRENDIZ G. IV __ 1 | 35.7648
052019 | COLOCACION DE BARRAS MAS DE 16 MM EN CIMIENTOS AISLADOS. | CONSISTE EN EL REPLANTEO Y LA COLOCACION DE LAS BARRAS. INCLUYE ACARREO, MANIPULACION Y AMARRE. | KG | 0.016632 | 481 | 0.074355 | CABILLERO G. V __ 1 APRENDIZ G. IV __ 1 | 35.7648
052020 | COLOCACION DE BARRAS MAS 16 MM EN LOSAS. SOBRE RELLENO (PISO). | CONSISTE EN EL REPLANTEO Y LA COLOCACION DE LAS BARRAS SOBRE TACOS DE MORTERO. INCLUYE ACARREO, MANIPULACION Y AMARRE. | KG | 0.0064516 | 1240 | 0.028843 | CABILLERO G. V __ 1 APRENDIZ G. IV __ 1 | 35.7648
052021 | COLOCACION DE BARRAS MAS DE 16 MM EN ESCALERAS Y RAMPAS. | CONSISTE EN EL REPLANTEO Y LA COLOCACION DE LAS BARRAS SOBRE TACOS DE MORTERO. INCLUYE ACARREO, MANIPULACION Y AMARRE. | KG | 0.015779 | 507 | 0.070542 | CABILLERO G. V __ 1 APRENDIZ G. IV __ 1 | 35.7648
052022 | COLOCACION DE BARRAS MAS DE 16 MM EN MUROS Y TIMPANOS. | CONSISTE EN EL REPLANTEO Y LA COLOCACION DE LAS BARRAS. INCLUYE ACARREO, MANIPULACION Y AMARRE. | KG | 0.014311 | 559 | 0.06398 | CABILLERO G. V __ 1 APRENDIZ G. IV __ 1 | 35.7648
052023 | COLOCACION DE BARRAS MAS DE 16 MM. PLACA. | CONSISTE EN EL REPLANTEO Y LA COLOCACION DE LAS BARRAS SOBRE TACOS DE MORTERO. INCLUYE ACARREO, MANIPULACION Y AMARRE. | KG | 0.0099502 | 804 | 0.044484 | CABILLERO G. V __ 1 APRENDIZ G. IV __ 1 | 35.7648
052024 | COLOCACION DE AROS RECTANGULARES DE 6 MM HASTA 1 M DE LONGITUD PEDESTALES Y CIMIENTO CORRIDO. | CONSISTE EN COLOCAR LOS AROS SEGUN LOS PLANOS DEL PROYECTO Y AMARRARLOS CON ALAMBRE. NO INCLUYE ACARREO Y MANIPULACION. | KG | 0.14815 | 54 | 0.66231 | CABILLERO G. V __ 1 APRENDIZ G. IV __ 1 | 35.7648
052025 | COLOCACION DE AROS RECTANGULARES DE 10 MM HASTA 1 M DE LONGITUD PEDESTALES Y CIMIENTO CORRIDO. | CONSISTE EN COLOCAR LOS AROS SEGUN LOS PLANOS DEL PROYECTO Y AMARRARLOS CON ALAMBRE. NO INCLUYE ACARREO Y MANIPULACION. | KG | 0.07619 | 105 | 0.34062 | CABILLERO G. V __ 1 APRENDIZ G. IV __ 1 | 35.7648
052026 | COLOCACION DE AROS RECTANGULARES DE 13 MM MAS DE 1 M HASTA 2.50 M LONGITUD PROMEDIO PEDESTALES Y CIMIENTO CORRIDO. | CONSISTE EN COLOCAR LOS AROS SEGUN LOS PLANOS DEL PROYECTO Y AMARRARLOS CON ALAMBRE. NO INCLUYE ACARREO Y MANIPULACION. | KG | 0.016949 | 472 | 0.075773 | CABILLERO G. V __ 1 APRENDIZ G. IV __ 1 | 35.7648
052027 | COLOCACION DE AROS RECTANGULARES DE 16 MM MAS DE 1 M HASTA 3 M LONGITUD PROMEDIO PEDESTALES Y CIMIENTO CORRIDO. | CONSISTE EN COLOCAR LOS AROS SEGUN LOS PLANOS DEL PROYECTO Y AMARRARLOS CON ALAMBRE. NO INCLUYE ACARREO Y MANIPULACION. | KG | 0.0094118 | 850 | 0.042076 | CABILLERO G. V __ 1 APRENDIZ G. IV __ 1 | 35.7648
052028 | COLOCACION DE AROS RECTANGULARES DE 6 MM HASTA 1 M DE LONGITUD COLUMNAS Y VIGAS. | CONSISTE EN COLOCAR LOS AROS SEGUN LOS PLANOS DEL PROYECTO Y AMARRARLOS CON ALAMBRE. NO INCLUYE ACARREO Y MANIPULACION. | KG | 0.17778 | 45 | 0.79477 | CABILLERO G. V __ 1 APRENDIZ G. IV __ 1 | 35.7648
052029 | COLOCACION DE AROS RECTANGULARES DE 10 MM HASTA 1 M DE LONGITUD COLUMNAS Y VIGAS. | CONSISTE EN COLOCAR LOS AROS SEGUN LOS PLANOS DEL PROYECTO Y AMARRARLOS CON ALAMBRE. NO INCLUYE ACARREO Y MANIPULACION. | KG | 0.094118 | 85 | 0.42076 | CABILLERO G. V __ 1 APRENDIZ G. IV __ 1 | 35.7648
052030 | COLOCACION DE AROS RECTANGULARES DE 10 MM MAS DE 1 M HASTA 2 M DE LONGITUD PROMEDIO COLUMNAS Y VIGAS. | CONSISTE EN COLOCAR LOS AROS SEGUN LOS PLANOS DEL PROYECTO Y AMARRARLOS CON ALAMBRE. NO INCLUYE ACARREO Y MANIPULACION. | KG | 0.036364 | 220 | 0.16257 | CABILLERO G. V __ 1 APRENDIZ G. IV __ 1 | 35.7648
052031 | COLOCACION DE AROS RECTANGULARES DE 13 MM MAS DE 1 M HASTA 2.5 M DE LONGITUD PROMEDIO COLUMNAS Y VIGAS. | CONSISTE EN COLOCAR LOS AROS SEGUN LOS PLANOS DEL PROYECTO Y AMARRARLOS CON ALAMBRE. NO INCLUYE ACARREO Y MANIPULACION. | KG | 0.016 | 500 | 0.07153 | CABILLERO G. V __ 1 APRENDIZ G. IV __ 1 | 35.7648
052032 | COLOCACION DE AROS RECTANGULARES DE 16 MM MAS DE 1 M HASTA 3 M DE LONGITUD PROMEDIO COLUMNAS Y VIGAS. | CONSISTE EN COLOCAR LOS AROS SEGUN LOS PLANOS DEL PROYECTO Y AMARRARLOS CON ALAMBRE. NO INCLUYE ACARREO Y MANIPULACION. | KG | 0.010256 | 780 | 0.045852 | CABILLERO G. V __ 1 APRENDIZ G. IV __ 1 | 35.7648
052033 | COLOCACION DE AROS POLIGONALES DE 6 MM HASTA 1 M DE LONGITUD EN PEDESTALES. | CONSISTE EN COLOCAR LOS AROS SEGUN LOS PLANOS DEL PROYECTO Y AMARRARLOS CON ALAMBRE. NO INCLUYE ACARREO Y MANIPULACION. | KG | 0.25 | 32 | 1.1177 | CABILLERO G. V __ 1 APRENDIZ G. IV __ 1 | 35.7648
052034 | COLOCACION DE AROS POLIGONALES DE 16 MM HASTA 1 M DE LONGITUD EN PEDESTALES. | CONSISTE EN COLOCAR LOS AROS SEGUN LOS PLANOS DEL PROYECTO Y AMARRARLOS CON ALAMBRE. NO INCLUYE ACARREO Y MANIPULACION. | KG | 0.07767 | 103 | 0.34723 | CABILLERO G. V __ 1 APRENDIZ G. IV __ 1 | 35.7648
052035 | COLOCACION DE AROS POLIGONALES DE 13 MM MAS DE 1 M HASTA 2.50 M DE LONGITUD PROMEDIO EN PEDESTALES. | CONSISTE EN COLOCAR LOS AROS SEGUN LOS PLANOS DEL PROYECTO Y AMARRARLOS CON ALAMBRE. NO INCLUYE ACARREO Y MANIPULACION. | KG | 0.025397 | 315 | 0.11354 | CABILLERO G. V __ 1 APRENDIZ G. IV __ 1 | 35.7648
052036 | COLOCACION DE AROS POLIGONALES DE 16 MM MAS DE 1 M HASTA 3 M DE LONGITUD PROMEDIO EN PEDESTALES. | CONSISTE EN COLOCAR LOS AROS SEGUN LOS PLANOS DEL PROYECTO Y AMARRARLOS CON ALAMBRE. NO INCLUYE ACARREO Y MANIPULACION. | KG | 0.013333 | 600 | 0.059608 | CABILLERO G. V __ 1 APRENDIZ G. IV __ 1 | 35.7648
052037 | COLOCACION DE AROS POLIGONALES DE 6 MM HASTA 1 M DE LONGITUD EN COLUMNAS. | CONSISTE EN COLOCAR LOS AROS SEGUN LOS PLANOS DEL PROYECTO Y AMARRARLOS CON ALAMBRE. NO INCLUYE ACARREO Y MANIPULACION. | KG | 0.25 | 32 | 1.1177 | CABILLERO G. V __ 1 APRENDIZ G. IV __ 1 | 35.7648
052038 | COLOCACION DE AROS POLIGONALES DE 10 MM HASTA 1 M DE LONGITUD EN COLUMNAS, VIGAS Y PEDESTALES. | CONSISTE EN COLOCAR LOS AROS SEGUN LOS PLANOS DEL PROYECTO Y AMARRARLOS CON ALAMBRE. NO INCLUYE ACARREO Y MANIPULACION. | KG | 0.125 | 64 | 0.55883 | CABILLERO G. V __ 1 APRENDIZ G. IV __ 1 | 35.7648
052039 | COLOCACION DE AROS POLIGONALES DE 10 MM MAS DE 1 M HASTA 2 M DE LONGITUD PROMEDIO EN COLUMNAS. | CONSISTE EN COLOCAR LOS AROS SEGUN LOS PLANOS DEL PROYECTO Y AMARRARLOS CON ALAMBRE. NO INCLUYE ACARREO Y MANIPULACION. | KG | 0.06015 | 133 | 0.26891 | CABILLERO G. V __ 1 APRENDIZ G. IV __ 1 | 35.7648
052040 | COLOCACION DE AROS POLIGONALES DE 13 MM MAS DE 1 M HASTA 2.5 M DE LONGITUD PROMEDIO EN COLUMNAS. | ESTA ACTIVIDAD CONSISTE EN COLOCAR LOS AROS SEGUN LOS PLANOS DEL PROYECTO Y AMARRARLOS CON ALAMBRE. NO INCLUYE ACARREO Y MANIPULACION. | KG | 0.025 | 320 | 0.11177 | CABILLERO G. V __ 1 APRENDIZ G. IV __ 1 | 35.7648
052041 | COLOCACION DE AROS POLIGONALES DE 16 MM MAS DE 1 M HASTA 3 M DE LONGITUD PROMEDIO EN COLUMNAS. | CONSISTE EN COLOCAR LOS AROS SEGUN LOS PLANOS DEL PROYECTO Y AMARRARLOS CON ALAMBRE. NO INCLUYE ACARREO Y MANIPULACION. | KG | 0.013333 | 600 | 0.059608 | CABILLERO G. V __ 1 APRENDIZ G. IV __ 1 | 35.7648
052042 | COLOCACION DE ARMADURAS PRE-ENSAMBLADAS HASTA 100 kG DE PESO EN CIMIENTO AISLADO HASTA 2.00M PROFUNDIDAD. | COMPRENDE: COLOCACION DE TACOS DE MORTEROS,COLOCAR ARMADURAS Y ALINEARLAS,INCLUYE ACARREO MANIPULACION. | KG | 0.005 | 1600 | 0.022353 | CABILLERO G. V __ 1 APRENDIZ G. IV __ 1 | 35.7648
052043 | COLOCACION DE ARMADURAS PRE-ENSAMBLADAS HASTA 100 kG DE PESO EN CIMIENTO AISLADO MAS DE 2.00M DE PROFUNDIDAD. | COMPRENDE: COLOCACION DE TACOS DE MORTEROS,COLOCAR ARMADURAS Y ALINEARLAS,INCLUYE ACARREO MANIPULACION. | KG | 0.012308 | 650 | 0.055023 | CABILLERO G. V __ 1 APRENDIZ G. IV __ 1 | 35.7648
052044 | COLOCACION DE ARMADURAS PRE-ENSAMBLADAS HASTA 100 kG DE PESO EN COLUMNA,VIGAS Y CIMIENTO CORRIDO. | COMPRENDE: COLOCACION DE TACOS DE MORTEROS,COLOCAR ARMADURAS Y ALINEARLAS,INCLUYE ACARREO MANIPULACION. | KG | 0.0080972 | 988 | 0.036199 | CABILLERO G. V __ 1 APRENDIZ G. IV __ 1 | 35.7648
052045 | COLOCACION DE ARMADURAS PRE-ENSAMBLADAS HASTA 100 kG DE PESO EN LOSAS PLANAS Y LOSAS SOBRE RELLENO. | COMPRENDE: COLOCACION DE TACOS DE MORTEROS,COLOCAR ARMADURAS Y ALINEARLAS,INCLUYE ACARREO MANIPULACION. | KG | 0.0066667 | 1200 | 0.029804 | CABILLERO G. V __ 1 APRENDIZ G. IV __ 1 | 35.7648
052046 | COLOCACION DE ARMADURAS PRE-ENSAMBLADAS HASTA 100 kG DE PESO EN MUROS TIMPANOS. | COMPRENDE: COLOCACION DE TACOS DE MORTEROS,COLOCAR ARMADURAS Y ALINEARLAS,INCLUYE ACARREO MANIPULACION. | KG | 0.0125 | 640 | 0.055883 | CABILLERO G. V __ 1 APRENDIZ G. IV __ 1 | 35.7648
052047 | COLOCACION DE ARMADURAS PRE-ENSAMBLADAS HASTA 100 kG DE PESO EN CIMIENTO AISLADO HASTA 2M DE PROFUNDIDAD. | COMPRENDE: COLOCACION DE TACOS DE MORTEROS,COLOCAR ARMADURAS Y ALINEARLAS,INCLUYE ACARREO MANIPULACION. | KG | 0.0088988 | 899 | 0.039783 | CABILLERO G. V __ 1 APRENDIZ G. IV __ 1 | 35.7648
052048 | COLOCACION DE ARMADURAS PRE-ENSAMBLADAS HASTA 100 kG DE PESO EN CIMIENTO AISLADO MAS DE 2M DE PROFUNDIDAD. | COMPRENDE: COLOCACION DE TACOS DE MORTEROS,COLOCAR ARMADURAS Y ALINEARLAS,INCLUYE ACARREO MANIPULACION. | KG | 0.011494 | 696 | 0.051386 | CABILLERO G. V __ 1 APRENDIZ G. IV __ 1 | 35.7648
052049 | COLOCACION DE ARMADURAS PRE-ENSAMBLADAS MAS DE 100 kG DE PESO EN COLUMNAS,VIGAS Y CIMIENTO CORRIDO. | COMPRENDE: COLOCACION DE TACOS DE MORTEROS,COLOCAR ARMADURAS Y ALINEARLAS,INCLUYE ACARREO MANIPULACION. | KG | 0.0075543 | 1059 | 0.033772 | CABILLERO G. V __ 1 APRENDIZ G. IV __ 1 | 35.7648
052050 | COLOCACION DE ARMADURAS PRE-ENSAMBLADAS MAS DE 100 kG DE PESO EN LOSAS PLANAS Y LOSAS SOBRE RELLENO. | COMPRENDE: COLOCACION DE TACOS DE MORTEROS,COLOCAR ARMADURAS Y ALINEARLAS,INCLUYE ACARREO MANIPULACION. | KG | 0.0053333 | 1500 | 0.023843 | CABILLERO G. V __ 1 APRENDIZ G. IV __ 1 | 35.7648
052051 | COLOCACION DE ARMADURAS PRE-ENSAMBLADAS MAS DE 100 kG DE PESO EN MUROS Y TIMPANOS. | COMPRENDE: COLOCACION DE TACOS DE MORTEROS,COLOCAR ARMADURAS Y ALINEARLAS,INCLUYE ACARREO MANIPULACION. | KG | 0.0097561 | 820 | 0.043616 | CABILLERO G. V __ 1 APRENDIZ G. IV __ 1 | 35.7648
052052 | COLOCACION DE ARMADURAS PRE-ENSAMBLADAS HASTA DE 100 kG DE PESO EN RAMPAS Y ESCALERAS. | COMPRENDE: COLOCACION DE TACOS DE MORTEROS,COLOCAR ARMADURAS Y ALINEARLAS,INCLUYE ACARREO MANIPULACION. | KG | 0.0064 | 1250 | 0.028612 | CABILLERO G. V __ 1 APRENDIZ G. IV __ 1 | 35.7648
052053 | COLOCACION DE ARMADURAS PRE-ENSAMBLADAS MAS DE 100 kG DE PESO EN RAMPAS Y ESCALERAS. | COMPRENDE: COLOCACION DE TACOS DE MORTEROS,COLOCAR ARMADURAS Y ALINEARLAS,INCLUYE ACARREO MANIPULACION. | KG | 0.0060606 | 1320 | 0.027095 | CABILLERO G. V __ 1 APRENDIZ G. IV __ 1 | 35.7648
052054 | COLOCACION DE CABILLAS HASTA 16 MM Y 3M DE LONGITUD PROMEDIO EN PEDESTALES Y CIMIENTO CORRIDO.(INCLUYE MANIPULACION EN UN RADIO HASTA 20M) | CONSISTE EN COLOCAR LAS CABILLAS SEGUN PLANOS DEL PROYECTO Y REALIZAR LOS AMARRES CON ALAMBRE. | KG | 0.0042712 | 1873 | 0.019095 | CABILLERO G. V __ 1 APRENDIZ G. IV __ 1 | 35.7648
052055 | COLOCACION DE CABILLAS MAS DE 16 MM Y 3M DE LONGITUD PROMEDIO EN PEDESTALES Y CIMIENTO CORRIDO.(INCLUYE MANIPULACION EN UN RADIO HASTA 20M) | CONSISTE EN COLOCAR LAS CABILLAS SEGUN PLANOS DEL PROYECTO Y REALIZAR LOS AMARRES CON ALAMBRE. | KG | 0.0021025 | 3805 | 0.0093994 | CABILLERO G. V __ 1 APRENDIZ G. IV __ 1 | 35.7648
052056 | COLOCACION DE CABILLAS HASTA 16 MM Y 3M DE LONGITUD PROMEDIO EN COLUMNAS Y VIGAS. (INCLUYE MANIPULACION EN UN RADIO HASTA 20M) | CONSISTE EN COLOCAR LAS CABILLAS SEGUN PLANOS DEL PROYECTO Y REALIZAR LOS AMARRES CON ALAMBRE. | KG | 0.0067002 | 1194 | 0.029954 | CABILLERO G. V __ 1 APRENDIZ G. IV __ 1 | 35.7648
052057 | COLOCACION DE CABILLAS MAS 16 MM Y 3M DE LONGITUD PROMEDIO EN COLUMNAS Y VIGAS. (INCLUYE MANIPULACION EN UN RADIO HASTA 20M) | CONSISTE EN COLOCAR LAS CABILLAS SEGUN PLANOS DEL PROYECTO Y REALIZAR LOS AMARRES CON ALAMBRE. | KG | 0.0047619 | 1680 | 0.021289 | CABILLERO G. V __ 1 APRENDIZ G. IV __ 1 | 35.7648
052058 | ENSAMBLAJE DE ARMADURAS HASTA 16 MM EN CIMIENTO AISLADO Y TECNOLOGICO. COMPRENDE EL PEDESTAL O VASO. | INCLUYE ACARREO Y MANIPULACION. | KG | 0.012903 | 620 | 0.057685 | CABILLERO G. V __ 1 APRENDIZ G. IV __ 1 | 35.7648
052059 | ENSAMBLAJE DE ARMADURAS DE MAS DE 16 MM EN CIMIENTO AISLADO Y TECNOLOGICO. COMPRENDE EL PEDESTAL O VASO. | INCLUYE ACARREO Y MANIPULACION. | KG | 0.0088889 | 900 | 0.039739 | CABILLERO G. V __ 1 APRENDIZ G. IV __ 1 | 35.7648
052060 | ENSAMBLAJE Y COLOCACION DE REFUERZO HASTA 16 MM Y TEMPERATURA HASTA 13 MM EN CONDUCTO-REGISTRO. | INCLUYE ACARREO Y MANIPULACION. | KG | 0.022472 | 356 | 0.10046 | CABILLERO G. V __ 1 APRENDIZ G. IV __ 1 | 35.7648
052061 | ENSAMBLAJE Y COLOCACION DE REFUERZO DE MAS DE 16 MM Y TEMPERATURA HASTA 13 MM EN CONDUCTO-REGISTRO. | INCLUYE ACARREO Y MANIPULACION. | KG | 0.020513 | 390 | 0.091705 | CABILLERO G. V __ 1 APRENDIZ G. IV __ 1 | 35.7648
053001 | CORTAR ALAMBRE DEL NUMERO 12 AL 18 A MANO SOBRE PICO O SIMILARES. | CONSISTE EN CORTAR EL ALAMBRE EN LOS TAMANOS REQUERIDOS DEJANDO HECHO LOS MAZOS. | KG | 0.053333 | 150 | 0.11828 | APRENDIZ G. IV ___ 1 | 17.7416
053002 | CORTAR ALAMBRE DEL NUMERO 12 AL 18 CON MAQUINA MANUAL. | CONSISTE EN CORTAR EL ALAMBRE EN LOS TAMANOS REQUERIDOS DEJANDO HECHO LOS MAZOS. | KG | 0.032129 | 249 | 0.071251 | APRENDIZ G. IV ___ 1 | 17.7416
053003 | CORTE DE ACERO DE 6 MM (1/4") HASTA 1.00 M CON MAQUINA MANUAL. | CONSISTE EN CORTAR EL ACERO CON LAS MEDIDAS ESPECIFICADAS CON MAQUINA MANUAL. | KG | 0.022472 | 356 | 0.049836 | APRENDIZ G. IV ___ 1 | 17.7416
053004 | CORTE DE ACERO DE 6 MM (1/4") HASTA 1.00 M CON MAQUINA ELECTRICA. | CONSISTE EN CORTAR EL ACERO CON LAS MEDIDAS ESPECIFICADAS CON MAQUINA MANUAL. | KG | 0.0045977 | 1740 | 0.010196 | APRENDIZ G. IV ___ 1 | 17.7416
053005 | CORTE DE ACERO DE 10 MM (3/8") DE 1.76 A 2.00 M CON MAQUINA MANUAL. | CONSISTE EN CORTAR EL ACERO CON LAS MEDIDAS ESPECIFICADAS CON MAQUINA MANUAL. | KG | 0.0078431 | 1020 | 0.017394 | APRENDIZ G. IV ___ 1 | 17.7416
053006 | CORTE DE ACERO DE 10 MM (3/8") DE 0.76 A 1.00 M CON MAQUINA MANUAL. | CONSISTE EN CORTAR EL ACERO CON LAS MEDIDAS ESPECIFICADAS CON MAQUINA MANUAL. | KG | 0.012903 | 620 | 0.028615 | APRENDIZ G. IV ___ 1 | 17.7416
053007 | CORTE DE ACERO DE 13 MM (1/2") DE 2.26 A 3.0 M CON MAQUINA MANUAL. | CONSISTE EN CORTAR EL ACERO CON LAS MEDIDAS ESPECIFICADAS CON MAQUINA MANUAL. | KG | 0.004 | 2000 | 0.0088708 | APRENDIZ G. IV ___ 1 | 17.7416
053008 | CORTE DE ACERO DE 16 MM (5/8") DE 2.76 A 3.00 M CON MAQUINA MANUAL. | CONSISTE EN CORTAR EL ACERO CON LAS MEDIDAS ESPECIFICADAS CON MAQUINA MANUAL. | KG | 0.003299 | 2425 | 0.0073161 | APRENDIZ G. IV ___ 1 | 17.7416
053009 | CORTE DE CABILLA DE 10 MM (3/8") DE 0.76 A 1.00 M CON MAQUINA ELECTRICA. | CONSISTE EN CORTAR LA CABILLA CON LAS MEDIDAS ESPECIFICADAS CON MAQUINA CORTADORA DE CABILLA ELECTRICA. | KG | 0.0021786 | 3672 | 0.0048316 | APRENDIZ G. IV ___ 1 | 17.7416
053010 | CORTE DE CABILLA DE 16 MM (5/8") HASTA 3.00 M CON MAQUINA ELECTRICA. | CONSISTE EN CORTAR LA CABILLA CON LAS MEDIDAS ESPECIFICADAS CON MAQUINA CORTADORA DE CABILLA ELECTRICA. | KG | 0.0012642 | 6328 | 0.0028037 | APRENDIZ G. IV ___ 1 | 17.7416
053011 | CORTE DE CABILLA DE 10 MM (3/8") DE 1.01 A 2.00 M CON MAQUINA ELECTRICA. | CONSISTE EN CORTAR LA CABILLA CON LAS MEDIDAS ESPECIFICADAS CON MAQUINA CORTADORA DE CABILLA ELECTRICA. | KG | 0.0018993 | 4212 | 0.0042122 | APRENDIZ G. IV ___ 1 | 17.7416
053012 | CORTE DE CABILLA DE 13 MM (1/2") HASTA 2.50 M CON MAQUINA ELECTRICA. | CONSISTE EN CORTAR LA CABILLA CON LAS MEDIDAS ESPECIFICADAS CON MAQUINA CORTADORA DE CABILLA ELECTRICA. | KG | 0.001773 | 4512 | 0.0039321 | APRENDIZ G. IV ___ 1 | 17.7416
053013 | CORTE DE CABILLA DE REFUERZO DE 10 MM (3/8") CON LONGITUD DE CORTE DE 3.00 M CON MAQUINA MANUAL. | CONSISTE EN CORTAR LA CABILLA CON LAS MEDIDAS ESPECIFICADAS CON MAQUINA MANUAL. | KG | 0.0054795 | 1460 | 0.012152 | APRENDIZ G. IV ___ 1 | 17.7416
053014 | CORTE DE CABILLA DE REFUERZO DE 13 MM (1/2") CON LONGITUD DE CORTE HASTA 3.00 M CON MAQUINA MANUAL. | CONSISTE EN CORTAR LA CABILLA CON LAS MEDIDAS ESPECIFICADAS CON MAQUINA MANUAL. | KG | 0.004 | 2000 | 0.0088708 | APRENDIZ G. IV ___ 1 | 17.7416
053015 | CORTE DE CABILLA DE REFUERZO DE 16 MM (5/8") CON LONGITUD DE CORTE DE 3.01 A 5.00 M CON MAQUINA MANUAL. | CONSISTE EN CORTAR LA CABILLA CON LAS MEDIDAS ESPECIFICADAS CON MAQUINA MANUAL. | KG | 0.0025 | 3200 | 0.0055442 | APRENDIZ G. IV ___ 1 | 17.7416
053016 | CORTE DE CABILLA DE REFUERZO DE 20 A 22 MM (3/4" A 7/8") CON LONGITUD DE CORTE HASTA 6.00 M CON MAQUINA MANUAL. | CONSISTE EN CORTAR LA CABILLA CON LAS MEDIDAS ESPECIFICADAS CON MAQUINA MANUAL. | KG | 0.0025 | 3200 | 0.0055442 | APRENDIZ G. IV ___ 1 | 17.7416
053017 | CORTE DE CABILLA DE REFUERZO DE 25 A 28 MM (1" A 1 1/8") CON LONGITUD DE CORTE DE 9.00 M CON OXICORTADOR. | CONSISTE EN CORTAR LA CABILLA CON LAS MEDIDAS ESPECIFICADAS CON OXICORTADOR. | KG | 0.0025 | 3200 | 0.0055442 | APRENDIZ G. IV ___ 1 | 17.7416
053018 | CORTE DE CABILLA DE REFUERZO DE 10 MM (3/8") CON LONGITUD DE CORTE DE 3.00 M CON MAQUINA ELECTRICA. | CONSISTE EN CORTAR LA CABILLA CON LAS MEDIDAS ESPECIFICADAS CON MAQUINA ELECTRICA. | KG | 0.0017699 | 4520 | 0.0039251 | APRENDIZ G. IV ___ 1 | 17.7416
053019 | CORTE DE CABILLA DE REFUERZO DE 13 MM (1/2") CON LONGITUD DE CORTE DE MAS DE 3.00 M CON MAQUINA ELECTRICA. | CONSISTE EN CORTAR LA CABILLA CON LAS MEDIDAS ESPECIFICADAS CON MAQUINA ELECTRICA. | KG | 0.0016129 | 4960 | 0.0035769 | APRENDIZ G. IV ___ 1 | 17.7416
053020 | CORTE DE CABILLA DE REFUERZO DE 16 MM (5/8") CON LONGITUD DE CORTE DE MAS DE 5.00 M CON MAQUINA ELECTRICA. | CONSISTE EN CORTAR LA CABILLA CON LAS MEDIDAS ESPECIFICADAS CON MAQUINA ELECTRICA. | KG | 0.0011236 | 7120 | 0.0024918 | APRENDIZ G. IV ___ 1 | 17.7416
053021 | CORTE DE CABILLA DE REFUERZO DE 20 A 22 MM (3/4" A 7/8") CON LONGITUD DE CORTE DE 6.00 M CON MAQUINA ELECTRICA. | CONSISTE EN CORTAR LA CABILLA CON LAS MEDIDAS ESPECIFICADAS CON MAQUINA ELECTRICA. | KG | 0.001 | 8000 | 0.0022177 | APRENDIZ G. IV ___ 1 | 17.7416
053022 | CORTE DE CABILLA DE REFUERZO DE 25 A 28 MM (1" A 1 1/8") CON LONGITUD DE CORTE MAS DE 8.00 M CON MAQUINA ELECTRICA. | CONSISTE EN CORTAR LA CABILLA CON LAS MEDIDAS ESPECIFICADAS CON MAQUINA ELECTRICA. | KG | 0.00095238 | 8400 | 0.0021121 | APRENDIZ G. IV ___ 1 | 17.7416
053024 | CORTE DE ACERO DE 10 MM (3/8") DE 2.01 A 2.99 M DE LONGITUD CON MAQUINA MANUAL. | CONSISTE EN CORTAR LA CABILLA CON LAS MEDIDAS ESPECIFICADAS CON MAQUINA ELECTRICA. | KG | 0.0068966 | 1160 | 0.015294 | APRENDIZ G. IV ___ 1 | 17.7416
053025 | CORTE DE ACERO DE 13 MM (1/2") HASTA 2.25 M DE LONGITUD CON MAQUINA MANUAL. | CONSISTE EN CORTAR LA CABILLA CON LAS MEDIDAS ESPECIFICADAS CON MAQUINA ELECTRICA. | KG | 0.0074906 | 1068 | 0.016612 | APRENDIZ G. IV ___ 1 | 17.7416
053026 | CORTE DE ACERO DE 13 MM (1/2") DE 3.01 A 5.00 M DE LONGITUD CON MAQUINA MANUAL. | CONSISTE EN CORTAR LA CABILLA CON LAS MEDIDAS ESPECIFICADAS CON MAQUINA ELECTRICA. | KG | 0.0038095 | 2100 | 0.0084484 | APRENDIZ G. IV ___ 1 | 17.7416
053027 | CORTE DE ACERO DE 16 MM (5/8") HASTA 2.75 M DE LONGITUD CON MAQUINA MANUAL. | CONSISTE EN CORTAR LA CABILLA CON LAS MEDIDAS ESPECIFICADAS CON MAQUINA ELECTRICA. | KG | 0.0038986 | 2052 | 0.008646 | APRENDIZ G. IV ___ 1 | 17.7416
053028 | CORTE DE ACERO DE 16 MM (5/8") DE MAS DE 5.00 M DE LONGITUD CON MAQUINA MANUAL. | CONSISTE EN CORTAR LA CABILLA CON LAS MEDIDAS ESPECIFICADAS CON MAQUINA ELECTRICA. | KG | 0.0020997 | 3810 | 0.0046566 | APRENDIZ G. IV ___ 1 | 17.7416
053029 | CORTE DE ACERO DE 20 A 22 MM (3/4" A 7/8") DE 6.00 M DE LONGITUD CON MAQUINA MANUAL. | CONSISTE EN CORTAR LA CABILLA CON LAS MEDIDAS ESPECIFICADAS CON MAQUINA ELECTRICA. | KG | 0.0022727 | 3520 | 0.0050402 | APRENDIZ G. IV ___ 1 | 17.7416
053030 | CORTE DE ACERO DE 10 (3/8") DE 1.01 A 1.75 M DE LONGITUD CON MAQUINA ELECTRICA. | CONSISTE EN CORTAR LA CABILLA CON LAS MEDIDAS ESPECIFICADAS CON MAQUINA ELECTRICA. | KG | 0.0022081 | 3623 | 0.0048969 | APRENDIZ G. IV ___ 1 | 17.7416
053031 | CORTE DE ACERO DE 10 (3/8") DE 2.01 A 2.99 M DE LONGITUD CON MAQUINA ELECTRICA. | CONSISTE EN CORTAR LA CABILLA CON LAS MEDIDAS ESPECIFICADAS CON MAQUINA ELECTRICA. | KG | 0.0018939 | 4224 | 0.0042002 | APRENDIZ G. IV ___ 1 | 17.7416
053032 | CORTE DE ACERO DE 13 (1/2") DE 2.51 A 2.99 M DE LONGITUD CON MAQUINA ELECTRICA. | CONSISTE EN CORTAR LA CABILLA CON LAS MEDIDAS ESPECIFICADAS CON MAQUINA ELECTRICA. | KG | 0.0017986 | 4448 | 0.0039887 | APRENDIZ G. IV ___ 1 | 17.7416
053033 | CORTE DE ACERO DE 16 (5/8") DE 3.01 A 5.00 M DE LONGITUD CON MAQUINA ELECTRICA. | CONSISTE EN CORTAR LA CABILLA CON LAS MEDIDAS ESPECIFICADAS CON MAQUINA ELECTRICA. | KG | 0.0012005 | 6664 | 0.0026623 | APRENDIZ G. IV ___ 1 | 17.7416
053034 | CORTE DE ACERO DE 20 (3/4") DE 6.00 M DE LONGITUD CON MAQUINA ELECTRICA. | CONSISTE EN CORTAR LA CABILLA CON LAS MEDIDAS ESPECIFICADAS CON MAQUINA ELECTRICA. | KG | 0.001 | 8000 | 0.0022177 | APRENDIZ G. IV ___ 1 | 17.7416
053035 | CORTE DE ACERO DE 25 (1") DE 6.00 A 7.99 M DE LONGITUD CON MAQUINA ELECTRICA. | CONSISTE EN CORTAR LA CABILLA CON LAS MEDIDAS ESPECIFICADAS CON MAQUINA ELECTRICA. | KG | 0.00098039 | 8160 | 0.0021742 | APRENDIZ G. IV ___ 1 | 17.7416
053036 | CORTE DE CABILLA DE 20 MM (3/4") HASTA 3.00 M CON MAQUINA ELECTRICA. | CONSISTE EN CORTAR LA CABILLA CON LAS MEDIDAS ESPECIFICADAS CON MAQUINA ELECTRICA. | KG | 0.0022773 | 3513 | 0.0050503 | APRENDIZ G. IV ___ 1 | 17.7416
053037 | CORTE DE ACERO DE 20 (3/4") DE 3.01 A 5.00 M DE LONGITUD CON MAQUINA ELECTRICA. | CONSISTE EN CORTAR LA CABILLA CON LAS MEDIDAS ESPECIFICADAS CON MAQUINA ELECTRICA. | KG | 0.0013889 | 5760 | 0.0030801 | APRENDIZ G. IV ___ 1 | 17.7416
053038 | CORTE DE CABILLA DE REFUERZO DE 20MM (3/4") CON LONGITUD DE CORTE DE MAS DE 5.00 M CON MAQUINA ELECTRICA. | CONSISTE EN CORTAR LA CABILLA CON LAS MEDIDAS ESPECIFICADAS CON MAQUINA ELECTRICA. | KG | 0.00083333 | 9600 | 0.0018481 | APRENDIZ G. IV ___ 1 | 17.7416
053039 | CORTE DE ACERO DE 25 (1") HASTA 6.00 DE LONGITUD CON MAQUINA ELECTRICA. | CONSISTE EN CORTAR LA CABILLA CON LAS MEDIDAS ESPECIFICADAS CON MAQUINA ELECTRICA. | KG | 0.0011111 | 7200 | 0.0024641 | APRENDIZ G. IV ___ 1 | 17.7416
053040 | CORTE DE ACERO DE 6 MM (1/4") MAS 1.00 M CON MAQUINA MANUAL. | CONSISTE EN CORTAR EL ACERO CON LAS MEDIDAS ESPECIFICADAS CON MAQUINA MANUAL. | KG | 0.0074488 | 1074 | 0.016519 | APRENDIZ G. IV ___ 1 | 17.7416
053041 | CORTE DE ACERO DE 6 MM (1/4") MAS 1.00 M CON MAQUINA ELECTRICA. | CONSISTE EN CORTAR EL ACERO CON LAS MEDIDAS ESPECIFICADAS CON MAQUINA MANUAL. | KG | 0.0025 | 3200 | 0.0055442 | APRENDIZ G. IV ___ 1 | 17.7416
053042 | CORTE DE ACERO DE 3/8 HASTA 5/8" Y UNA LONGITUD DE 4 HASTA 9 M CON MAQUINA ELECTRICA | CORTAR A LAS DISTINTAS MEDIDAS, COMPRENDE LA MAIPULACION Y ACARREO | CORT | 0.0025 | 3200 | 0.010823 | APRENDIZ G. IV ___1 AYUDANTE G. II ___ 1 | 34.6328
054001 | DOBLADO DE ACERO DE 6 MM (1/4") DE 1.00 M DE LONGITUD, 5 DOBLECES MANUAL EN BANCO. | SE EXPLICA POR SI SOLA. CONSISTE EN DOBLAR ACERO EN BANCO (MANUAL). | KG | 0.056738 | 141 | 0.12782 | CABILLERO G. V __ 1 | 18.0232
054002 | DOBLADO DE ACERO DE 6 MM (1/4") DE 1.00 M DE LONGITUD, 10 DOBLECES MANUAL EN BANCO. | SE EXPLICA POR SI SOLA. CONSISTE EN DOBLAR ACERO EN BANCO (MANUAL). | KG | 0.08 | 100 | 0.18023 | CABILLERO G. V __ 1 | 18.0232
054003 | DOBLADO DE ACERO DE 10 MM (3/8") DE 1.00 M DE LONGITUD, 5 DOBLECES MANUAL EN BANCO. | SE EXPLICA POR SI SOLA. CONSISTE EN DOBLAR ACERO EN BANCO (MANUAL). | KG | 0.022989 | 348 | 0.051791 | CABILLERO G. V __ 1 | 18.0232
054004 | DOBLADO DE ACERO DE 10 MM (3/8") DE 0.76 A 1.00 M DE LONGITUD, 5 DOBLECES MANUAL EN BANCO. | SE EXPLICA POR SI SOLA. CONSISTE EN DOBLAR ACERO EN BANCO (MANUAL). | KG | 0.03252 | 246 | 0.073265 | CABILLERO G. V __ 1 | 18.0232
054005 | DOBLADO DE ACERO DE 13 MM (1/2") DE 2.26 A 2.50 M DE LONGITUD, 5 DOBLECES MANUAL EN BANCO. | SE EXPLICA POR SI SOLA. CONSISTE EN DOBLAR ACERO EN BANCO (MANUAL). | KG | 0.014815 | 540 | 0.033376 | CABILLERO G. V __ 1 | 18.0232
054006 | DOBLADO DE ACERO DE 16 MM (5/8") DE 2.76 A 3.00 M DE LONGITUD, 5 DOBLECES MANUAL EN BANCO. | SE EXPLICA POR SI SOLA. CONSISTE EN DOBLAR ACERO EN BANCO (MANUAL). | KG | 0.0071685 | 1116 | 0.01615 | CABILLERO G. V __ 1 | 18.0232
054007 | DOBLADO DE ACERO DE 6 MM (1/4") DE 0.76 A 1.00 M DE LONGITUD, 10 DOBLECES MANUAL EN BANCO. | SE EXPLICA POR SI SOLA. CONSISTE EN DOBLAR ACERO EN BANCO (MANUAL). | KG | 0.058824 | 136 | 0.13252 | CABILLERO G. V __ 1 | 18.0232
054008 | DOBLADO DE ACERO DE 10 MM (3/8") DE 1.76 A 2.00 M DE LONGITUD, 10 DOBLECES MANUAL EN BANCO. | SE EXPLICA POR SI SOLA. CONSISTE EN DOBLAR ACERO EN BANCO (MANUAL). | KG | 0.043243 | 185 | 0.097423 | CABILLERO G. V __ 1 | 18.0232
054009 | DOBLADO DE ACERO DE 13 MM (1/2") DE 2.26 A 2.50 M DE LONGITUD, 10 DOBLECES MANUAL EN BANCO. | SE EXPLICA POR SI SOLA. CONSISTE EN DOBLAR ACERO EN BANCO (MANUAL). | KG | 0.02952 | 271 | 0.066506 | CABILLERO G. V __ 1 | 18.0232
054010 | DOBLADO DE ACERO DE 16 MM (5/8") DE 2.76 A 3.00 M DE LONGITUD, 10 DOBLECES MANUAL EN BANCO. | SE EXPLICA POR SI SOLA. CONSISTE EN DOBLAR ACERO EN BANCO (MANUAL). | KG | 0.014572 | 549 | 0.032829 | CABILLERO G. V __ 1 | 18.0232
054011 | DOBLADO DE ACERO DE REFUERZO DE 10 MM (3/8") DE 3.00 M DE LONGITUD, EN BAYONETA, EN BANCO. | SE EXPLICA POR SI SOLA. CONSISTE EN DOBLAR ACERO EN BANCO (MANUAL). | KG | 0.01636 | 489 | 0.036857 | CABILLERO G. V __ 1 | 18.0232
054012 | DOBLADO DE ACERO DE REFUERZO DE 13 MM (1/2") DE 3.00 M DE LONGITUD, EN BAYONETA, EN BANCO. | SE EXPLICA POR SI SOLA. CONSISTE EN DOBLAR ACERO EN BANCO (MANUAL). | KG | 0.0098888 | 809 | 0.022278 | CABILLERO G. V __ 1 | 18.0232
054013 | DOBLADO DE ACERO DE REFUERZO DE 16 MM (5/8") DE 5.00 M DE LONGITUD, EN BAYONETA, EN BANCO. | SE EXPLICA POR SI SOLA. CONSISTE EN DOBLAR ACERO EN BANCO (MANUAL). | KG | 0.0043011 | 1860 | 0.0096899 | CABILLERO G. V __ 1 | 18.0232
054014 | DOBLADO DE ACERO DE REFUERZO DE 22 MM (7/8") DE 6.00 M DE LONGITUD, EN BAYONETA, EN BANCO. | SE EXPLICA POR SI SOLA. CONSISTE EN DOBLAR ACERO EN BANCO (MANUAL). | KG | 0.0035971 | 2224 | 0.008104 | CABILLERO G. V __ 1 | 18.0232
054015 | DOBLADO DE CABILLAS, HASTA 20 MM (3/4") CON MAQUINA ELECTRICA. | SE EXPLICA POR SI SOLA. CONSISTE EN DOBLAR EL ACERO CON MAQUINA ELECTRICA. | KG | 0.0087719 | 912 | 0.019762 | CABILLERO G. V __ 1 | 18.0232
054016 | DOBLADO DE CABILLAS, DE 25 A 28 MM (1" A 1 1/8") CON MAQUINA ELECTRICA. | SE EXPLICA POR SI SOLA. CONSISTE EN DOBLAR EL ACERO CON MAQUINA ELECTRICA. | KG | 0.0037951 | 2108 | 0.0085499 | CABILLERO G. V __ 1 | 18.0232
054017 | DOBLADO DE ACERO DE 6 Y 10 MM ( 1/4 Y 3/8") DE 0.6 HASTA 0.75 M, 5 DOBLECES MANUAL EN BANCO. | COMPRENDE DOBLAR EL ACERO EN LA MEDIDA INDICADA MANUAL EN BANCO | KG | 0.053333 | 150 | 0.12015 | CABILLERO G. V __ 1 | 18.0232
054018 | ENDERCE DE ACERO 3/8 Y 1/2 SUMINISTRADA EN ROLLO CON LONGITUD 1.21 HASTA 3.0 M MANUAL | COMPRENDE ENDERESAR EL ACERO CORTADO DEL ROLLO, MANUAL CON MANDARRIA (INCLUYE EL ACARREO). | KG | 0.058824 | 136 | 0.1242 | AYUDANTE G. II ___ 1 | 16.8912
054019 | ENDERCE DE ACERO 3/8 Y 1/2 SUMINISTRADA EN ROLLO CON LONGITUD HASTA 1.20 M MANUAL | COMPRENDE ENDERESAR EL ACERO CORTADO DEL ROLLO, MANUAL CON MANDARRIA (INCLUYE EL ACARREO). | KG | 0.033333 | 240 | 0.07038 | AYUDANTE G. II ___ 1 | 16.8912
054020 | CARGA DE ACERO ELEVADA AL CAMION O RASTRA DE TODO LOS DIAMETROS | CONSISTE EN EL ACARREO DEL ACERO ELABORADO AL VEHICULO, EN UN RADIO HASTA 3 M | KG | 0.0011001 | 7272 | 0.0069683 | AYUDANTE G. II ___ 3 | 50.6736
054021 | ENDERECE DE ACERO DE 3/8 Y 1/2"DE ROLLOS EN TRAMOS DE 3.01 HASTA 6.0 M DE LONGITUD | COMPRENDE ENDERESAR EL ACERO CORTADO DEL ROLLO, MANUAL CON MANDARRIA (INCLUYE EL ACARREO). | KG | 0.020619 | 388 | 0.087068 | AYUDANTE G. II ___ 2 | 33.7824
054022 | COLOCACION Y AMARRE DE ACERO EN TANQUE CIRCULAR TIPO HONGO | COMPRENDE LA COLOCACION Y AMARRE DE LAS BARRAS DE ACERO SEGÚN PROYECTO, INCLUYE EL ACARREO | KG | 0.032 | 250 | 0.076301 | CABILLERO G. VII __ 1 | 19.0752
054023 | DESCARGE DE ACERO DEL EQUIPO MANUALMENTE | COMPRENDE EL DESCARGE DEL ACERO Y SU ALMACENAMIENTO ADECUADO SEGÚN NORMAS. | KG | 0.001 | 8000 | 0.0084456 | AYUDANTE G. II ___ 4 | 67.5648
054024 | ESTIRAR Y CORTAR ALAMBRON CON MAQUINA ELECTRICA | COMPRENDE EL TRASLADO DEL ROLLO CON GRUA MANUAL HASTA EL PORTA ROLLO Y DESPUES DE CORTADO SU ALMACENAMIENTO EN EL LUGAR INDICADO | KG | 0.0046948 | 1704 | 0.010412 | APRENDIZ G. IV ___ 1 | 17.7416
054025 | ESTIRAR ALAMBRE GALVANIZADO CON MAQUINA ELECTRICA | COMPRENDE EL TRASLADO DEL ROLLO CON GRUA MANUAL HASTA EL PORTA ROLLO Y DESPUES DE CORTADO SU ALMACENAMIENTO EN EL LUGAR INDICADO | KG | 0.010899 | 734 | 0.024171 | APRENDIZ G. IV ___ 1 | 17.7416
054026 | ESTIRE DE ACERO CON EQUIPO | TRASLADO DEL ROLLO HASTA LA BASE GIRATORIA ESTIRE DEL ACERO EN TRAMOS DE 100 M, CORTE DE ACERO CON CIZALLA COMPRENDE EL ACARREO DEL ACERO HASTA SU ALMACENAMIENTO | ROLL | 0.8 | 10 | 3.3782 | AYUDANTE G. II ___ 2 | 33.7824
054027 | CORTE DE ACERO DE 3/8 HASTA 5/8" Y UNA LONGITUD DE 4 HASTA 9 M CON MAQUINA ELECTRICA | COMPRENDE EL CORTE DE ACERO , EL ACARREO Y SU ALMACENAMIENTO | CORT | 0.0035971 | 2224 | 0.023167 | APRENDIZ G. IV ___1 AYUDANTE G. II ___ 2 | 51.524
054029 | CORTE DE ALAMBRON DE 1.01 HASTA 6M DE LONGITUD CON MAQUINA ELECTRICA | COMPRENDE EL CORTE DE ACERO , EL ACARREO Y SU ALMACENAMIENTO | KG | 0.0045714 | 1750 | 0.029442 | APRENDIZ G. IV ___1 AYUDANTE G. II ___ 2 | 51.524
054033 | ENDEREZAR Y CORTAR ACERO EN MAQUINA ELECTRICA | COMPRENDE EL MONTAJE DEL ROLLO EN EL CARRETE SU ENDERASADO Y CORTADO ASI COMO SU ALMACENAMIENTO | ROLL | 0.66667 | 12 | 1.4785 | APRENDIZ G. IV ___ 1 | 17.7416
054038 | CARGA MANUAL DE ACERO DEL ALMACEN AL EQUIPO DE TRANSPORTE | CONSISTE EN CARGAR EL ACERO DEL ALMACEN AL CAMION MANUALMENTE. | KG | 0.00066667 | 12000 | 0.0056304 | AYUDANTE G. II ___ 4 | 67.5648

## ENCOFRADO
CATALOGO DE NORMAS DE CARPINTERIA DE ENCOFRADO
CODIGO | DESCRIPCION DE LA ACTIVIDAD | ESPECIFICACIONES | UM | NT | N. P / 8H | TASA | Fuerza de Trabajo | F.T Cálc.
020001 | VALLA DE REPLANTEO. | CONSISTE EN LA CONSTRUCCION DE VALLA DE REPLANTEO A NIVEL Y A ESCUADRA ALREDEDOR DE LA OBRA. INCLUYE REPLANTEO EN SUELO NORMAL DONDE NO ES NECESARIO LA UTILIZACION DE PISTOLETA Y MANDARRIA PARA CLAVAR LA ESTACA. | M | 0.0941 | 85 | 0.43314 | CARPINTERO G.VII _ 1 APRENDIZ G. IV _ 1 | 36.8168
020002 | DESARME DE VALLA DE REPLANTEO. | CONSISTE EN EL DESARME DE LA VALLA DE REPLANTEO, EXTRACCION DE ESTACAS Y TRANQUES. INCLUYE LA LIMPIEZA DE LA MADERA Y SU COLOCACION FUERA DEL AREA DE TRABAJO. | M | 0.0588 | 136 | 0.1242 | AYUDANTE G. II _ 1 | 16.8912
020003 | ENCOFRADO PARA BASES Y DADOS CUANDO EL AREA SEA MENOR DE 0.70 M2. | SE MEDIRA POR SUPERFICIE DE CONTACTO, Y COMPRENDERA LA CONSTRUCCION DE LOS TABLEROS ASI COMO SU COLOCACION, ALINEACION, TRANQUE, NIVELACION Y APLOMADO, DEJANDOLO LISTO PARA VERTER EL HORMIGON. | M2 | 0.8421 | 9.5 | 3.8755 | CARPINTERO G.VII _ 1 APRENDIZ G. IV _ 1 | 36.8168
020004 | ENCOFRADO PARA BASES Y DADOS CUANDO EL AREA SEA MAYOR DE 0.70 M2. | SE MEDIRA POR SUPERFICIE DE CONTACTO, Y COMPRENDERA LA CONSTRUCCION DE LOS TABLEROS ASI COMO SU COLOCACION, ALINEACION, TRANQUE, NIVELACION Y APLOMADO, DEJANDOLO LISTO PARA VERTER EL HORMIGON. | M2 | 0.6667 | 12 | 3.0681 | CARPINTERO G.VII _ 1 APRENDIZ G. IV _ 1 | 36.8168
020005 | ENCOFRADO DE ARQUITRABE DE ZAPATA, TABLEROS MENORES DE 0.30 M. | SE MEDIRA POR SUPERFICIE DE CONTACTO, Y COMPRENDERA LA CONSTRUCCION DE LOS TABLEROS ASI COMO SU COLOCACION, ALINEACION, TRANQUE, NIVELACION, APLOMADO, TORTORES, DEJANDOLO LISTO PARA VERTER EL HORMIGON. | M2 | 0.7273 | 11 | 3.2513 | CARPINTERO G.V _ 1 APRENDIZ G. IV _ 1 | 35.7648
020006 | ENCOFRADO DE ARQUITRABE DE ZAPATA, TABLEROS DESDE DE 0.30 M EN ADELANTE. | SE MEDIRA POR SUPERFICIE DE CONTACTO, Y COMPRENDERA LA CONSTRUCCION DE LOS TABLEROS ASI COMO SU COLOCACION, ALINEACION, TRANQUE, NIVELACION, APLOMADO, TORTORES, DEJANDOLO LISTO PARA VERTER EL HORMIGON. | M2 | 0.4706 | 17 | 2.1038 | CARPINTERO G.V _ 1 APRENDIZ G. IV _ 1 | 35.7648
020007 | ENCOFRADO DE ARQUITRABE DE ZAPATA, TABLEROS ARMADOS CON ANTELACION HASTA 0.30 M DE ALTO | SE CONSIDERA ENCOFRADO TERMINADO, LA CONSTRUCCION ESTA EN NORMAS ANTERIORES. EN ESTA UNIDAD CONSIDERAN COLOCACION DE TABLEROS, CALZADO, TRANCADO, Y CHARRANCEADO. | M2 | 0.2667 | 30 | 1.1922 | CARPINTERO G.V _ 1 APRENDIZ G. IV _ 1 | 35.7648
020008 | ENCOFRADO PARA COLUMNAS LISAS HASTA 0.20 M DE ESPESOR. | COFRE TERMINADO, PARADO A PLOMO, TRANCADO Y ARRIOSTRADO DEBIDAMENTE. | M2 | 0.4444 | 18 | 1.9869 | CARPINTERO G.V _ 1 APRENDIZ G. IV _ 1 | 35.7648
020009 | ENCOFRADO DE COLUMNAS CIRCULARES CON LOS CAMONES Y LOS LISTONES ELABORADOS PREVIAMENTE HASTA UN PUNTAL DE 4.00 M DE ALTURA Y MAS DE 0.20 M DE DIAMETRO | COMPRENDE ARMAR LAS DOS MEDIAS COLUMNAS, UNIRLAS, APLOMARLAS Y TRANCARLAS. (LISTA PARA VERTIR EL HORMIGON) | M2 | 0.6667 | 12 | 3.0681 | CARPINTERO G.VII _ 1 APRENDIZ G. IV _ 1 | 36.8168
020010 | ENCOFRADO DE COLUMNAS CIRCULARES CON LOS CAMONES Y LOS LISTONES ELABORADOS PREVIAMENTE.UN PUNTAL DE MAS 4.00 M DE ALTURA Y MAS DE 0.20 M DE DIAMETRO | COMPRENDE ARMAR LAS DOS MEDIAS COLUMNAS, UNIRLAS, APLOMARLAS Y TRANCARLAS. (LISTA PARA VERTIR EL HORMIGON) | M2 | 0.8889 | 9 | 4.0908 | CARPINTERO G.VII _ 1 APRENDIZ G. IV _ 1 | 36.8168
020011 | ENCOFRADO EN CERRAMENTOS HASTA 0.30 M DE ALTO Y UN PUNTAL HASTA 4.00 M | CONSISTE EN CONSTRUCCION DE TABLEROS, COLOCACION DE TRANQUES DE LOS MISMO, TORTORES SI FUERA NECESARIO(LISTO PARA VERTIR HORMIGON.) | M2 | 0.8 | 10 | 3.5765 | CARPINTERO G.V _ 1 APRENDIZ G. IV _ 1 | 35.7648
020012 | ENCOFRADO EN CERRAMENTOS DE MAS DE 0.30 M DE ALTO Y UN PUNTAL HASTA 4.00 M | CONSISTE EN CONSTRUCCION DE TABLEROS, COLOCACION DE TRANQUES DE LOS MISMO, TORTORES SI FUERA NECESARIO(LISTO PARA VERTIR HORMIGON.) | M2 | 0.7273 | 11 | 3.2513 | CARPINTERO G.V _ 1 APRENDIZ G. IV _ 1 | 35.7648
020013 | ENCOFRADO DE ARQUITRABE CON SUS MULETAS HASTA 0.30 M DE ALTO, PUNTAL HASTA 4.00 M. | CONSISTE EN LA CONSTRUCCION DE TABLEROS, FIJACIONES, TRANQUES Y TORTORES SI SON NECESARIOS LISTOS PARA RECIBIR HORMIGON. INCLUYE LA CANTIDAD DE MULETAS REQUERIDAS, ACARREOS, Y MOVIMIENTO DE ANDAMIOS O ALZAPIES. | M2 | 1 | 8 | 4.4706 | CARPINTERO G.V _ 1 APRENDIZ G. IV _ 1 | 35.7648
020014 | ENCOFRADO DE ARQUITRABE CON SUS MULETAS DE MAS DE 0.30 M DE ALTO, PUNTAL MAS DE 4.00 M.HASTA 6.00 M. | CONSISTE EN LA CONSTRUCCION DE TABLEROS, FIJACIONES, TRANQUES Y TORTORES SI SON NECESARIOS LISTOS PARA RECIBIR HORMIGON. INCLUYE LA CANTIDAD DE MULETAS REQUERIDAS, ACARREOS, Y MOVIMIENTO DE ANDAMIOS O ALZAPIES. | M2 | 1.1429 | 7 | 5.1093 | CARPINTERO G.V _ 1 APRENDIZ G. IV _ 1 | 35.7648
020015 | ENCOFRADO DE COLUMNAS, VIGAS Y PLACAS HASTA 0.15 M (SE MEDIRA POR AREA DE PLACA) Y PUNTAL DE 3.50 M. | CONSISTE EN CONSTRUCCION DE TABLEROS PARA VIGAS Y COLUMNAS, ARMARLOS, APLOMAR LAS COLUMNAS Y ALINEAR Y NIVELAR LOS ARQUITRABES,COLOCACION DE VIGUETAS, APUNTALAR,ENTABLAR,COLOCACION DE GUARDERAS Y GOTEROS (LISTA PARA VERTIR EL HORMIGON) | M2 | 0.8 | 10 | 3.5765 | CARPINTERO G.V _ 1 APRENDIZ G. IV _ 1 | 35.7648
020016 | ENCOFRADO DE COLUMNAS, VIGAS Y PLACAS CON PUNTALES DE 4.00 HASTA 6.00 M Y UN ESPESOR DE PLACA HASTA 0.15 M.SE MEDIRA POR AREA DE PLACA. | CONSISTE EN CONSTRUCCION DE TABLEROS PARA VIGAS Y COLUMNAS,ARMARLOS, APLOMAR LAS COLUMNAS, ALINEAR Y NIVELAR LOS ARQUITRABES,APUNTALAR, ENTABLAR, COLOCACION DE GUARDERAS Y GOTEROS.(LISTAS PARA VERTIR EL HORMIGON). | M2 | 1 | 8 | 4.4706 | CARPINTERO G.V _ 1 APRENDIZ G. IV _ 1 | 35.7648
020017 | ENCOFRADO EN PLACAS Y CERRAMENTOS SOBRE MUROS HASTA UN PUNTAL DE 4.00 M DE ESPESOR DE PLACA 0.15 M | CONSISTE EN LA CONSTRUCCION DE ARQUITRABES DE CERRAMENTO,TACON, COLOCACION DE VIGUETES, PUNTALES, GUARDERAS Y FAJAS DE TRANQUES.(LISTO PARA VERTIR EL HORMIGON). | M2 | 0.5333 | 15 | 2.3843 | CARPINTERO G.V _ 1 APRENDIZ G. IV _ 1 | 35.7648
020018 | ENCOFRADO DE ARCOS (CON LAS CERCHAS HECHAS PREVIAMENTE) | CONSISTE EN LA COLOCACION DE CERCHAS, PUNTALES, ENTABLAR, TRANCAR Y COLOCAR GUARDERAS. (LISTO PARA VERTIR EL HORMIGON). | M2 | 0.6667 | 12 | 3.0681 | CARPINTERO G.VII _ 1 APRENDIZ G. IV _ 1 | 36.8168
020019 | ENCOFRADO CON MOLDES PARA PLACAS ENTRE VIGAS PEPSAS | CONSISTE EN LA COLOCACION DE DICHOS MOLDES LISTO PARA VERTIR EL HORMIGON. | M2 | 0.2 | 40 | 0.92042 | CARPINTERO G.VII _ 1 APRENDIZ G. IV _ 1 | 36.8168
020020 | ENCOFRADO DE BOVEDAS (CON LAS CERCHAS HECHAS). | CONSISTE EN LA COLOCACION DE LAS CERCHAS, PUNYTALES, ENTABLAR Y COLOCAR GUARDERAS (LISTO PARA VERTIR EL HORMIGON). | M2 | 0.7273 | 11 | 3.347 | CARPINTERO G.VII _ 1 APRENDIZ G. IV _ 1 | 36.8168
020021 | ENCOFRADO DE PLACAS CON MOLDES DE PLAYWOOD O BAGAZO CON LOS TABLEROS YA CONSTRUIDOS. (SE MEDIRA POR SUPERFICIE DE CONTACTO) | CONSISTE EN LA COLOCACION DE FAJAS, VIGUETAS, PUNTALES, GUARDERAS, TRANQUES Y TODO LO NECESARIO PARA DEJAR TERMINADO EL ENCOFRADO. (LISTO PARA VERTIR EL HORMIGON). | M2 | 0.4 | 20 | 1.7882 | CARPINTERO G.V _ 1 APRENDIZ G. IV _ 1 | 35.7648
020022 | ENCOFRADO EN ESCALERA DE UN SOLO TIRO, HASTA 1.20 DE ANCHO, LAS MESETAS SE MEDIRAN COMO DOS PASOS. LA UNIDAD ES PASO. | CONSISTE EN REPLANTEAR LAS ESCALERAS, HACER LA RAMPA CON SUS PUNTALES, COLOCACION DE GUARDERAS, PASOS Y TRANQUES (LISTO PARA VERTIR EL HORMIGON) NO INCLUYE COLOCACION DE ACERO. | M2 | 1.2698 | 6.3 | 5.8439 | CARPINTERO G.VII _ 1 APRENDIZ G. IV _ 1 | 36.8168
020023 | ENCOFRADO DE ESCALERAS DE 1.20 HASTA 2.00 M DE ANCHO | CONSISTE EN REPLANTEAR LAS ESCALERAS, HACER LA RAMPA CON SUS PUNTALES, COLOCACION DE GUARDERAS, PASOS Y TRANQUES (LISTO PARA VERTIR EL HORMIGON) NO INCLUYE COLOCACION DE ACERO. | M2 | 1.194 | 6.7 | 5.495 | CARPINTERO G.VII _ 1 APRENDIZ G. IV _ 1 | 36.8168
020024 | ENCOFRADO DE GUARDERAS Y PARTIDORES EN PISO HASTA UNA ALTURA DE 0.15 M. | CONSISTE EN LA COLOCACION DE LISTONES PARA GUARDERAS Y PARTIDORES, LISTO PARA VERTIR EL HORMIGON EN LOS PISOS EN TERRENO NORMAL DONDE NO ES NECESARIO LA UTILIZACION DE `PIESTOLETA Y MANDARRIA PARA CLAVAR LA ESTACA. | M | 0.0909 | 88 | 0.40642 | CARPINTERO G.V _ 1 APRENDIZ G. IV _ 1 | 35.7648
020025 | ENCOFRADO EN PISOS, CALLES, NAVES Y ALMACENES A MAS DE 0.15 M DE ALTURA. | CONSISTE EN LA COLOCACION DE LAS BARRERAS DE GUARDERAS, REBAJO Y JUNTA DE LA EXPANCION SI LO LLEVARA.EN TERRENO NORMAL DONDE NO ES NECESARIO LA UTILIZACION DE `PIESTOLETA Y MANDARRIA PARA CLAVAR LA ESTACA. | M | 0.1169 | 69 | 0.51833 | CARPINTERO G.V _ 1 APRENDIZ G. IV _ 1 | 35.7648
020026 | ENCOFRADO EN MUROS DE CISTERNAS Y TANQUES RECTANGULARES HASTA 3.00 M DE ALTURA (SE MEDIRA POR SUPERFICIE DE CONTACTO). | CONSISTE EN EL ARMADO DE TABLERO, COLOCACION DE TRANQUE, NIVELACION, APLOMO, TORTORES Y APUNTALAMIENTO (LISTO PARA VERTIR EL HORMIGON). | M2 | 0.7273 | 11 | 3.2513 | CARPINTERO G.V _ 1 APRENDIZ G. IV _ 1 | 35.7648
020027 | ENCOFRADO EN MUROS DE CISTERNAS Y TANQUES RECTANGULARES DE 3.00 M HASTA 5.00 M DE ALTURA SE MEDIRA POR SUPERFICIE DE CONTACTO | CONSISTE EN EL ARMADO DE TABLERO, COLOCACION DE TRANQUE, NIVELACION, APLOMO, TORTORES Y APUNTALAMIENTO (LISTO PARA VERTIR EL HORMIGON). | M | 0.8889 | 9 | 3.9739 | CARPINTERO G.V _ 1 APRENDIZ G. IV _ 1 | 35.7648
020028 | ENCOFRADO PARA POYO DE VENTANA. | COFRE TERMINADO. | M2 | 0.2963 | 27 | 1.3246 | CARPINTERO G.V _ 1 APRENDIZ G. IV _ 1 | 35.7648
020029 | ENCOFRADO DE CERRAMENTO DE VIVIENDA SANDINO SENGUNDA PLANTA. | CONSISTE EN LA CONSTRUCCION DE DICHOS CERRAMENTOS DEJANDOLOS TERMINADOS PARA RECIBIR EL HORMIGON. | M2 | 1.3333 | 6 | 5.9608 | CARPINTERO G.V _ 1 APRENDIZ G. IV _ 1 | 35.7648
020030 | ENCOFRADO EN ARQUITRABES DE CERRAMENTOS DE 0.15 HASTA 0.25 SOBRE PARED PREFABRICADA,CASO TIPICO SANDINO PRIMERA PLANTA. | COMPRENDE CONSTRUIR, COLOCAR Y TRANCAR LOS TABLEROS QUEDANDO LISTO PARA FUNDIR.SE MEDIRA POR SUPERFICIE DE CONTACTO CON EL HORMIGON. SE INCLUYE LA COLOCACION DE ANDAMIOS Y BURROS DE ALZAPIES (SOBRE LADRILLOS O BLOQUES). | M2 | 0.8889 | 9 | 3.9739 | CARPINTERO G.V _ 1 APRENDIZ G. IV _ 1 | 35.7648
020031 | ENCOFRADO DE GUARDERAS PARA FUNDIR CABALLETES EN LOSAS DE CANALES PREFABRICADOS | COMPRENDE REPLANTEO, COLOCACION DEL ACERO, TRANQUEO DE LAS GUARDERAS PARA DEJANDOLAS LISTAS PARA HORMIGONEAR, SE MEDIRA POR METROS DE CABALLETES. | M | 0.2667 | 30 | 1.1922 | CARPINTERO G.V _ 1 APRENDIZ G. IV _ 1 | 35.7648
020032 | ENCOFRADO DE COLUMNAS Y VIGAS DE ARRIETES DE 0.40 X 4.50 M. ESTRUCTURA DE TRANQUE O SIMILAR. | ESTA OPERACION COMPRENDE LA CONSTRUCCION Y COLOCACION DE LOS TABLEROS, TRANQUES DE LOS MISMOS Y TORTORES, SI FUERA NECESARIO LISTO PARA HORMIGONEAR, INCLUYE LA CONSTRUCCION DEL ANDAMIO. | M2 | 0.8889 | 9 | 4.0908 | CARPINTERO G.VII _ 1 APRENDIZ G. IV _ 1 | 36.8168
020033 | ENCOFRADO EN PARED CIRCULARA O DE REVUELTA. | CONSISTE EN LA CONSTRUCCION Y COLOCACION DE LOS TABLEROS TRANQUE DE LOS MISMO Y TORTORES SI FUERA NECESARIO (LISTO PARA HORMIGONEAR). SE MIDE POR SUPERFICIE DE CONTACTO. | M2 | 1.0667 | 7.5 | 4.9089 | CARPINTERO G.VII _ 1 APRENDIZ G. IV _ 1 | 36.8168
020034 | ENCOFRADO DE TANQUES CIRCULAR (SE MIDE POR SUPERFICIE DE CONTACTO)CON LISTONES DE 1" X 4". | COMPRENDE LA CONSTRUCCION DE CAMONES, ARMADO DE TABLEROS, COLOCACION, APUNTALAR, TORTOREAR Y TRANCAR (LISTO PARA HORMIGONAR). | M2 | 1 | 8 | 4.6021 | CARPINTERO G.VII _ 1 APRENDIZ G. IV _ 1 | 36.8168
020035 | ENCOFRADO EN TANQUES CIRCULAR CON LISTONES DE 1" X 4". | ESTA OPERACION COMPRENDE EL ENTABLADO SOBRE LOS CAMONES,(YA ECHOS PREVIAMENTE COLOCAR Y ARRISTRAR LOS TABLEROS LISTO PARA FUNDIR. | M2 | 0.5926 | 13.5 | 2.7272 | CARPINTERO G.VII _ 1 APRENDIZ G. IV _ 1 | 36.8168
020036 | ENCOFRADO EN TANQUES CIRCULAR CON LISTONES DE 1" X 4". | COMPRENDE EL CAMBIO DE LOS TABLEROS FORMADO POR LOS CAMONES CON SUS LISTONES. ASEGURAMIENTO Y ARRIESTRAMIENTO. LISTO PARA FUNDIR. | M2 | 0.3636 | 22 | 1.6735 | CARPINTERO G.VII _ 1 APRENDIZ G. IV _ 1 | 36.8168
020037 | ENCOFRADO PARA FUNDIR QUIEBRASOLES DE 2.00 X 0.60 X 0.10 M.SE MEDIRA POR LA SUPERFICIE DE LA PIEZA.LA FUNDICION SOBRE SUPERFICIE LISA. | CONSISTE EN LA CONSTRUCCION DEL COFRE CON GUARDERAS,LISTA PARA HORMIGONEAR. | M2 | 0.1 | 80 | 0.44706 | CARPINTERO G.V _ 1 APRENDIZ G. IV _ 1 | 35.7648
020038 | ENCOFRADO PARA SOPORTE DE BRAZO DE COMPUERTA EN PRESA. | COMPRENDE LA COLOCACION DE LOS TABLEROS CON SUS TRANQUES Y TORTORES LISTOS PARA HORMIGONEAR. INCLUYE LA CONSTRUCCION DE ANDAMIOS. | M2 | 1.2308 | 6.5 | 5.5023 | CARPINTERO G.V _ 1 APRENDIZ G. IV _ 1 | 35.7648
020039 | ENCOFRADO DE FORMA CURVA EN CIMIENTO DE VERTEDOR DE PRESA. | COMPRENDE LA COLOCACION DE MOLDES CON SUS TRANQUES LISTOS PARA HORMIGONEAR CON TABLERO CONSTRUIDO. | M2 | 0.5 | 16 | 2.3011 | CARPINTERO G.VII _ 1 APRENDIZ G. IV _ 1 | 36.8168
020040 | ENCOFRADO PARA TRANQUE DE LA CORREDERA EN LA TORRE DE PRESA. | COMPRENDE CONSTRUCCION DE LOS TABLEROS Y TRANQUES LISTOS PARA HORMIGONEAR. INCLUYE EL ANDAMIO. SE MEDIRA POR SUPERFICIE DE CONTACTO. | M2 | 0.8889 | 9 | 4.0908 | CARPINTERO G.VII _ 1 APRENDIZ G. IV _ 1 | 36.8168
020041 | ENCOFRADO PARA TORRE DE COMPUERTA EN PRESA HASTA 25 M DE ALTURA. | COMPRENDE CONSTRUCCION DE OBRA MUERTA ESTRUCTURA DE MADERA, EN TABLADO, TRANQUES Y ARRIOSTRAMIENTO, LISTO PARA RECIBIR EL HORMIGON. | M2 | 1.3333 | 6 | 6.1361 | CARPINTERO G.VII _ 1 APRENDIZ G. IV _ 1 | 36.8168
020042 | ENCOFRADO ENTRE PANELES PARA JUNTA FRIA DEL SISTEMA GIRON | COMPRENDE LA COLOCACION DE LAS TAPAS DE MADERA QUE FORMAN EL ENCOFRADO DE LA JUNTA VERTICAL. SE ASEGURA CON TORTOR DE ALAMBRE O CON TORNILLOS PASANTES. | M | 0.1053 | 76 | 0.47059 | CARPINTERO G.V _ 1 APRENDIZ G. IV _ 1 | 35.7648
020043 | ENCOFRADO EN MURO EXTERIOR DE BALCONES CON TABLEROS DE 1.10 M X 1.20 M. | COMPRENDE LA COLOCAR TABLEROS EN LA POSICION INDICADA EN EL PROYECTO, APLOMARLOS Y ARRIOSTRARLOS, LISTO PARA FUNDIR EL HORMIGON. | M2 | 0.8 | 10 | 3.5765 | CARPINTERO G.V _ 1 APRENDIZ G. IV _ 1 | 35.7648
020044 | ENCOFRADO DE FONDO EN JUNTA DE LOSA DOBLE T EN EL SISTEMA GIRON. | COMPRENDE COLOCAR UNA TABLA CUBRIENDO TODA LA JUNTA. SE APOYARA O SOPORTARA CON TROZOS DE MADERA COLOCADOS DE NERVIO A NERVIO DE LA LOSA AJUSTANDOLOS CON CUNAS. INCLUYE EL ALZAPIES. | M | 0.1127 | 71 | 0.50373 | CARPINTERO G.V _ 1 APRENDIZ G. IV _ 1 | 35.7648
020045 | ENCOFRADO EN JUNTAS DE VIGAS DE TECHO DE VAQUERIAS. PROYECTO VALLE DE PICADURA. | UTILIZANDO TROZOS DE TABLA ADECUADOS SE ENCOFRARAN LOS DOS LATERALES Y EL FONDO, FIJANDOSE CON TENSORES DE ALMBRE Y UN PUNTAL. INCLUYE LA COLOCACION DE CABILLAS Y EL MOVIMIENTO DEL BURRO. | U | 0.5333 | 15 | 2.3843 | CARPINTERO G.V _ 1 APRENDIZ G. IV _ 1 | 35.7648
020046 | ENCOFRADO DE CANALETAS EN NAVE DE VAQUERIAS, PORCINO O SIMILARES. SE MEDIRA POR SUPERFICIE DE CONTACTO. | CONSISTE EN EL ENCOFRADO PARA CANALETAS EXTERIORES E INTERIORES DE LAS NAVES TANTO LAS DE FONDO RECTO COMO LAS DE FONDO RECTO COMO LAS DE FONDO CONICO. INCLUYE EL ENCOFRADO EXTERIOR COMO INTERIOR, EN AMBOS CASOS DEBE TRANCARSE DEJANDO EL TRABAJO LISTO PARA RECIBIR HORMIGON. | M2 | 0.5333 | 15 | 2.3843 | CARPINTERO G.V _ 1 APRENDIZ G. IV _ 1 | 35.7648
020047 | ENCOFRADO EN EXTREMO DE EDIFICIO CABEZALES DE VIGAS, JUNTAS LONGITUDINALES. SE MEDIRA POR SUPERFICIE DE CONTACTO. | CONSISTE EN ENCOFRAR TODOS LOS REMATES DE LAS VIGAS, TANTO TRANSVERSALES ASI COMO LONGITUDINALES. | M2 | 1.3333 | 6 | 5.9608 | CARPINTERO G.V _ 1 APRENDIZ G. IV _ 1 | 35.7648
020048 | ENCOFRADO DE CONTEN SIMPLE. | COMPRENDE LA CONSTRUCCION DE TABLEROS. INCLUYE REPLANTEO DEL CONTEN. SE CUENTA POR LA LONGITUD. CADA METRO LINEAL INCLUYE LAS DOS CARAS. CONSTRUCCION DE ESTACAS Y TRANQUES LISTOS PARA FUNDICION. COMPRENDERA LA COLOCACION DE PARTIDORES EN SUELO NORMAL DONDE NO ES NECESARIO USAR PISTOLETA Y MANDARRIA PARA CLAVAR LAS ESTACAS. | M | 0.1429 | 56 | 0.63866 | CARPINTERO G.V _ 1 APRENDIZ G. IV _ 1 | 35.7648
020049 | ENCOFRADO DE CONTEN SIMPLE EN REVUELTA. | UTILIZAR CINTON DE MADERA DE 1/2 Y COLOCAR LAS ESTACAS EN LA POSICION REQUERIDA SEGUN EL RADIO DETERMINADO POR EL PROYECTO, SE TRANCARA PARA EVITAR DEFORMACIONES. QUEDARA LISTO PARA RECIBIR EL HORMIGON.EN SUELO NORMAL DONDE NO ES NECESARIO USAR PISTOLETA Y MANDARRIA PARA CLAVAR LAS ESTACAS. | M | 0.2424 | 33 | 1.0838 | CARPINTERO G.V _ 1 APRENDIZ G. IV _ 1 | 35.7648
020050 | ENCOFRADO DE CONTEN INTEGRAL. | COMPRENDE LA CONSTRUCCION, REPLANTEO, NIVELACION Y COLOCACION DE COFRE, LAS ESTACAS Y LOS TRANQUES. CADA METRO LINEAL INCLUYE LAS DOS CARAS, TRANCADAS Y LISTA PARA FUNDIR EN SUELO NORMAL DONDE NO ES NECESARIO USAR PISTOLETA Y MANDARRIA PARA CLAVAR LAS ESTACAS. | M | 0.2667 | 30 | 1.1922 | CARPINTERO G.V _ 1 APRENDIZ G. IV _ 1 | 35.7648
020051 | ENCOFRADO EN ACERA. | CONSISTE EN LA CONSTRUCCION DE ESTACA.EN SUELO NORMAL DONDE NO ES NECESARIO USAR PISTOLETA Y MANDARRIA PARA CLAVAR LAS ESTACAS. | M | 0.0667 | 120 | 0.29804 | CARPINTERO G.V _ 1 APRENDIZ G. IV _ 1 | 35.7648
020052 | COFRE PARA TANQUE DE HORMIGON SOBRE EDIFICIO EDUCACIONAL SISTEMA GIRON. | SE CONSIDERA ENCOFRADO DE LOS MUROS DE CARGA, PLACA Y MUROS DEL TRANQUE Y TAPA. SE MIDE EN SUPERFICIE DE CONTACTO. LISTO PARA FUNDIR. | M2 | 1.0667 | 7.5 | 4.7686 | CARPINTERO G.V _ 1 APRENDIZ G. IV _ 1 | 35.7648
020053 | ENCOFRADO DE CIMIENTO PREFABRICADO (JUNTAS) EN VIVIENDAS GRAN PANEL 70 O GRAN PANEL | CONSISTE EN ENCOFRAR LAS JUNTAS QUE SE PRODUCEN ENTRE LAS VIGAS PREFABRICADAS DE LOS CIMIENTOS SOBRE LOS APOYOS DE LOS DADOS, LISTO PARA RECIBIR EL HORMIGON. | U | 0.4706 | 17 | 2.1038 | CARPINTERO G.V _ 1 APRENDIZ G. IV _ 1 | 35.7648
020054 | CONSTRUCCION DE FALSA OBRA EN TANQUES ELEVADOS, PUENTES, ETC. HASTA 5 M DE ALTURA. SE MIDE POR EL AREA QUE OCUPA LA BASE DE LA FALSA OBRA. | COMPRENDE EL ACARREO HASTA 20 M DE MADERA Y ENCOFRE. SU CAMPO DE APLICACION ES EN: CONSTRUCCIONES FUNDIDAS IN SITU DESTINADAS A PUENTES, TANQUES ELEVADOS Y OTROS TIPOS DE CONSTRUCCIONES. INCLUYE LA SUPERFICIE FINAL DEL TRABAJO. | M2 | 1.1429 | 7 | 5.2595 | CARPINTERO G.VII _ 1 APRENDIZ G. IV _ 1 | 36.8168
020055 | CONSTRUCCION DE FALSA OBRA EN TANQUES ELEVADOS, PUENTES, ETC. MAS 5 HASTA 9.99 M DE ALTURA. | COMPRENDE EL ACARREO HASTA 20 M DE MADERA Y ENCOFRE. SU CAMPO DE APLICACION ES EN: CONSTRUCCIONES FUNDIDAS IN SITU DESTINADAS A PUENTES, TANQUES ELEVADOS Y OTROS TIPOS DE CONSTRUCCIONES. INCLUYE LA SUPERFICIE FINAL DEL TRABAJO. | M2 | 1.6 | 5 | 7.3634 | CARPINTERO G.VII _ 1 APRENDIZ G. IV _ 1 | 36.8168
020056 | CONSTRUCCION DE FALSA OBRA EN TANQUES ELEVADOS, PUENTES, ETC. MAS 10 HASTA 15 M DE ALTURA. | COMPRENDE EL ACARREO HASTA 20 M DE MADERA Y ENCOFRE. SU CAMPO DE APLICACION ES EN: CONSTRUCCIONES FUNDIDAS IN SITU DESTINADAS A PUENTES, TANQUES ELEVADOS Y OTROS TIPOS DE CONSTRUCCIONES. INCLUYE LA SUPERFICIE FINAL DEL TRABAJO. | M2 | 2 | 4 | 9.2042 | CARPINTERO G.VII _ 1 APRENDIZ G. IV _ 1 | 36.8168
020057 | CONSTRUCCION DE FALSA OBRA EN TANQUES ELEVADOS, PUENTES, ETC. MAS 15 HASTA 20 M DE ALTURA | COMPRENDE EL ACARREO HASTA 20 M DE MADERA Y ENCOFRE. SU CAMPO DE APLICACION ES EN: CONSTRUCCIONES FUNDIDAS IN SITU DESTINADAS A PUENTES, TANQUES ELEVADOS Y OTROS TIPOS DE CONSTRUCCIONES. INCLUYE LA SUPERFICIE FINAL DEL TRABAJO. | M2 | 2.6667 | 3 | 12.2723 | CARPINTERO G.VII _ 1 APRENDIZ G. IV _ 1 | 36.8168
020058 | CONSTRUCCION DE FALSA OBRA EN TANQUE ELEVADO, PUENTES, ETC DE MAS DE 20.0 M DE ALTURA. | COMPRENDE EL ACARREO DE MADERA Y LA CONSTRUCCION DE LA VALLA. | M | 4 | 2 | 18.4084 | CARPINTERO G.VII _ 1 APRENDIZ G. IV _ 1 | 36.8168
020059 | CONSTRUCCION DE VALLA DE REPLANTEO EN OBRAS SUBTERRANEAS. INCLUYE REPLANTEO. | COMPRENDE EL ACARREO DE MADERA Y LA CONSTRUCCION DE LA VALLA. | M | 0.1333 | 60 | 0.61361 | CARPINTERO G.VII _ 1 APRENDIZ G. IV _ 1 | 36.8168
020060 | ENCOFRADO EN CIMIENTOS AISLADO HASTA O.70 M2 EN OBRAS SUBTERRANEAS. SE MIDE POR SUPERFICIE DE CONTACTO. | COMPRENDE EL ACARREO DE MADERA Y EL ENCOFRADO DEL CIMIENTO. INCLUYE CONSTRUCCION DE TABLEROS, COLOCACION, ALINEACION, TRANQUE, NIVELADO Y APLOMADO. | M2 | 1.2308 | 6.5 | 5.5023 | CARPINTERO G.V _ 1 APRENDIZ G. IV _ 1 | 35.7648
020061 | ENCOFRADO EN CIMIENTOS AISLADO MAS DE O.70 M2 EN OBRAS SUBTERRANEAS. SE MIDE POR SUPERFICIE DE CONTACTO | COMPRENDE EL ACARREO DE MADERA Y EL ENCOFRADO DEL CIMIENTO. INCLUYE CONSTRUCCION DE TABLEROS, COLOCACION, ALINEACION, TRANQUE, NIVELADO Y APLOMADO. | M2 | 1.0667 | 7.5 | 4.9089 | CARPINTERO G.VII _ 1 APRENDIZ G. IV _ 1 | 36.8168
020062 | ENCOFRADO EN ZAPATA HASTA 0.30 M DE ALTURA EN OBRAS SUBTERRANEAS. SUPERFICIE DE CONTACTO. | CONSISTE EN ENCOFRADO DE ZAPATA, COMPRENDE CONSTRUCCION DE TABLEROS, COLOCACION DE TRANQUES, NIVELACION, APLOME Y TORTORES. | M2 | 1.1852 | 6.75 | 5.2985 | CARPINTERO G.V _ 1 APRENDIZ G. IV _ 1 | 35.7648
020063 | ENCOFRADO EN ZAPATA MAS DE 0.30 M DE ALTURA EN OBRAS SUBTERRANEAS. SUPERFICIE DE CONTACTO. | CONSISTE EN ENCOFRADO DE ZAPATA, COMPRENDE CONSTRUCCION DE TABLEROS, COLOCACION DE TRANQUES, NIVELACION, APLOME Y TORTORES. | M2 | 0.7619 | 10.5 | 3.5064 | CARPINTERO G.VII _ 1 APRENDIZ G. IV _ 1 | 36.8168
020064 | ENCOFRADO EN COLUMNAS CUADRADA O RECTANGULAR HASTA 3 M DE ALTURA EN OBRAS SUB-TERRANEAS. SUPERFICIE DE CONTACTO. | CONSISTE EN CONSTRUCCION DE TABLEROS, ARMARLOS, APLOMARLOS Y TRANCARLOS, LISTOS PARA HORMIGON. | M2 | 1.0667 | 7.5 | 4.7686 | CARPINTERO G.V _ 1 APRENDIZ G. IV _ 1 | 35.7648
020065 | ENCOFRADO EN COLUMNAS CUADRADA O RECTANGULAR MAS DE 3 M DE ALTURA EN OBRAS SUB-TERRANEAS | CONSISTE EN CONSTRUCCION DE TABLEROS, ARMARLOS, APLOMARLOS Y TRANCARLOS, LISTOS PARA HORMIGON. | M2 | 1.3333 | 6 | 5.9608 | CARPINTERO G.V _ 1 APRENDIZ G. IV _ 1 | 35.7648
020066 | ENCOFRADO EN COLUMNAS REDONDAS O POLIGONALES HASTA 3 M DE ALTURA EN OBRAS SUB-TERRANEAS. SE MEDIRA POR SUPERFICIE DE CONTACTO. | ESTA OPERACION CONSISTE EN ARMAR LOS DOS TABLEROS (MEDIAS COLUMNAS), UNIRLAS, APLOMARLAS Y TRANCARLAS. TRABAJO TERMINADO. | M2 | 1.0667 | 7.5 | 4.9089 | CARPINTERO G.VII _ 1 APRENDIZ G. IV _ 1 | 36.8168
020067 | ENCOFRADO EN COLUMNAS REDONDAS O POLIGONALES DE MAS DE 3 M DE ALTURA EN OBRAS SUB-TERRANEAS. SE MEDIRA POR SUPERFICIE DE CONTACTO. | CONSISTE EN ARMAR LOS DOS TABLEROS (MEDIAS COLUMNAS), UNIRLAS, APLOMARLAS Y TRANCARLAS. TRABAJO TERMINADO. | M2 | 1.3333 | 6 | 6.1361 | CARPINTERO G.VII _ 1 APRENDIZ G. IV _ 1 | 36.8168
020068 | ENCOFRADO EN MUROS RECTOS HASTA 3 M DE ALTURA EN OBRAS SUB-TERRANEAS. SE MEDIRA POR SUPERFICIE DE CONTACTO | CONSISTE EN ARMAR LOS TABLEROS, COLOCARLOS, TRANCARLOS, NIVELARLOS, APLOMARLOS, COLOCAR TORTORES Y APUNTALAR, LISTOS PARA HORMIGONEAR. | M2 | 1.0667 | 7.5 | 4.7686 | CARPINTERO G.V _ 1 APRENDIZ G. IV _ 1 | 35.7648
020069 | ENCOFRADO EN MUROS RECTOS DE MAS DE 3 M DE ALTURA EN OBRAS SUB-TERRANEAS. SE MEDIRA POR SUPERFICIE DE CONTACTO. | CONSISTE EN ARMAR LOS TABLEROS, COLOCARLOS, TRANCARLOS, NIVELARLOS, APLOMARLOS, COLOCAR TORTORES Y APUNTALAR, LISTOS PARA HORMIGONEAR. | M2 | 1.3333 | 6 | 5.9608 | CARPINTERO G.V _ 1 APRENDIZ G. IV _ 1 | 35.7648
020070 | ENCOFRADO EN MUROS CURVOS HASTA 5 M DE ALTURA EN OBRAS SUB-TERRANEAS. SE MEDIRA POR SUPERFICIE DE CONTACTO. | CONSISTE EN CONSTRUIR LOS TABLEROS, TRANCARLOS, COLOCAR TORTORES SI FUERA NECESARIO. | M2 | 1.7778 | 4.5 | 8.1815 | CARPINTERO G.VII _ 1 APRENDIZ G. IV _ 1 | 36.8168
020071 | ENCOFRADO DE VIGAS DE SECCION CUADRADAS O RECTANGULARES HASTA UNPUNTAL DE 3.5 M EN OBRAS SUBTERRANEAS | CONSISTE EN CONSTRUCCION Y COLOCACION DE TABLEROS, TRANCARLOS, COLOCAR TORTORES SI FUERA NECESARIO. | M2 | 1.0667 | 7.5 | 4.7686 | CARPINTERO G.V _ 1 APRENDIZ G. IV _ 1 | 35.7648
020072 | ENCOFRADO DE VIGAS DE SECCION CUADRADAS O RECTANGULARES CON UN PUNTAL DE MAS DE 3.5 M EN OBRAS SUBTERRANEAS. | CONSISTE EN CONSTRUCCION Y COLOCACION DE TABLEROS, TRANCARLOS, COLOCAR TORTORES SI FUERA NECESARIO. TRABAJO TERMINADO. | M2 | 1.3333 | 6 | 5.9608 | CARPINTERO G.V _ 1 APRENDIZ G. IV _ 1 | 35.7648
020073 | ENCOFRADO DE VIGAS DE CERRAMENTO HASTA 0.30 M Y UN PUNTAL DE 4 M EN OBRAS SUBTERRANEAS. SE MEDIRA POR SUPERFICIE DE CONTACTO. | CONSISTE EN CONSTRUCCION Y COLOCACION DE TABLEROS, TRANCARLOS, COLOCAR TORTORES SI FUERA NECESARIO. TRABAJO TERMINADO. | M2 | 1.3333 | 6 | 5.9608 | CARPINTERO G.V _ 1 APRENDIZ G. IV _ 1 | 35.7648
020074 | ENCOFRADO DE VIGAS DE CERRAMENTO DE MAS DE 0.30 M Y UN PUNTAL DE MAS DE 4 M EN OBRAS SUBTERRANEAS. SE MEDIRA POR SUPERFICIE DE CONTACTO. | CONSISTE EN CONSTRUCCION Y COLOCACION DE TABLEROS, TRANCARLOS, COLOCAR TORTORES SI FUERA NECESARIO. TRABAJO TERMINADO. | M2 | 1.0667 | 7.5 | 4.7686 | CARPINTERO G.V _ 1 APRENDIZ G. IV _ 1 | 35.7648
020075 | ENCOFRADO EN ESCALERA DE 1.20 M DE ANCHO EN OBRAS SUBTERRANEAS. SE MEDIRA POR SUPERFICIE DE CONTACTO DEL ENCOFRADO LA CARA INFERIOR DE LA ESCALERA (RAMPA). | CONSISTE EN REPLANTEAR LA ESCALERA, HACER LA RAMPA CON PUNTALES, COLOCACION DE GUARDERAS, PASOS Y TRANQUES. | M2 | 1.8605 | 4.3 | 8.562 | CARPINTERO G.VII _ 1 APRENDIZ G. IV _ 1 | 36.8168
020076 | ENCOFRADO EN ESCALERA DE MAS DE 1.20 M DE ANCHO EN OBRAS SUBTERRANEAS. SE MEDIRA POR SUPERFICIE DE CONTACTO DEL ENCOFRADO LA CARA INFERIOR DE LA ESCALERA (RAMPA). | CONSISTE EN REPLANTEAR LA ESCALERA, HACER LA RAMPA CON PUNTALES, COLOCACION DE GUARDERAS, PASOS Y TRANQUES. | M2 | 1.6327 | 4.9 | 7.5136 | CARPINTERO G.VII _ 1 APRENDIZ G. IV _ 1 | 36.8168
020077 | ENCOFRADO EN PISO HASTA 0.15M DE ALTURA SOBRE RELLENO EN OBRAS SUBTERRANEAS. SE MIDE POR AREA DE PISO. | CONSISTE EN LA COLOCACION DE GUARDERAS, PARTIDORES, LISTO PARA HECHAR HORMIGON EN LOS PISOS. | M2 | 0.1143 | 70 | 0.51093 | CARPINTERO G.V _ 1 APRENDIZ G. IV _ 1 | 35.7648
020078 | ENCOFRADO EN PISO DE MAS DE 0.15M DE ALTURA SOBRE RELLENO EN OBRAS SUBTERRANEAS. SE MIDE POR AREA DE PISO. | CONSISTE EN LA COLOCACION DE GUARDERAS, PARTIDORES, LISTO PARA HECHAR HORMIGON EN LOS PISOS. | M2 | 0.1509 | 53 | 0.67481 | CARPINTERO G.V _ 1 APRENDIZ G. IV _ 1 | 35.7648
020079 | ENCOFRADO EN CONDUCTOS RECTANGULARES EN OBRAS SUBTERRANEAS. SUPERFICIE DE CONTACTO. | COMPRENDE EL ENCOFRADO DE CONSTRUCCIONES FUNDIDAS INSITU, DESTINADA A CONDUCTOS HIDRAULICOS, ASI COMO OTROS TIPOS DE CONSTRUCCIONES SIMILARES. | M2 | 0.7619 | 10.5 | 3.4062 | CARPINTERO G.V _ 1 APRENDIZ G. IV _ 1 | 35.7648
020081 | ENCOFRADO EN CONDUCTOS OVOIDES EN OBRAS SUBTERRANEAS. SUPERFICIE DE CONTACTO. | COMPRENDE EL ENCOFRADO DE CONSTRUCCIONES FUNDIDAS INSITU, DESTINADA A CONDUCTOS HIDRAULICOS, ASI COMO OTROS TIPOS DE CONSTRUCCIONES SIMILARES. | M2 | 1.3333 | 6 | 6.1361 | CARPINTERO G.VII _ 1 APRENDIZ G. IV _ 1 | 36.8168
020082 | ENCOFRADO EN MUROS, VIGAS O CABEZALES EN AGUA, DESDE TIERRA. SUPERFICIE DE CONTACTO. | COMPRENDE EL ENCOFRADO DE CONSTRUCCIONES FUNDIDAS INSITUS, DE MUELLES ESPIGONES,ASI COMO OTROS TIPOS DE CONSTRUCCIONES SIMILARES. | M2 | 1.2308 | 6.5 | 5.5023 | CARPINTERO G.V _ 1 APRENDIZ G. IV _ 1 | 35.7648
020083 | ENCOFRADO EN MUROS, VIGAS O CABEZALES EN AGUA, DESDE AGUA. SUPERFICIE DE CONTACTO. HASTA 50 M DE DISTANCIA. | COMPRENDE EL ENCOFRADO DE CONSTRUCCIONES FUNDIDAS INSITUS, DE MUELLES ESPIGONES,ASI COMO OTROS TIPOS DE CONSTRUCCIONES SIMILARES. | M2 | 1.6842 | 4.75 | 7.5294 | CARPINTERO G.V _ 1 APRENDIZ G. IV _ 1 | 35.7648
020084 | ENCOFRADO EN MUROS, VIGAS O CABEZALES DESDE AGUA. SUPERFICIE DE CONTACTO. HASTA 50 M DE DISTANCIA. | COMPRENDE EL ENCOFRADO DE CONSTRUCCIONES FUNDIDAS INSITUS, DE MUELLES ESPIGONES,ASI COMO OTROS TIPOS DE CONSTRUCCIONES SIMILARES. | M2 | 1.6842 | 4.75 | 7.5294 | CARPINTERO G.V _ 1 APRENDIZ G. IV _ 1 | 35.7648
020085 | ENCOFRADO EN LOSA PLANA O ALABEADA HASTA 0.60 M ESPESOR EN TIERRA. SUPERFICIE DE LA LOSA. | CONSISTE EN PREPARAR LOS MOLDES DEJANDOLO LISTOS PARA RECIBIR EL HORMIGON. SU CAMPO DE APLICACION ES EN CONSTRUCCIONES FUNDIDAS INSITUS EN MUELLES ESPIGONES,ETC. | M2 | 0.4706 | 17 | 2.1038 | CARPINTERO G.V _ 1 APRENDIZ G. IV _ 1 | 35.7648
020086 | ENCOFRADO EN LOSA PLANA O ALABEADA HASTA 0.60 M ESPESOR EN AGUA DESDE TIERRA. SUPERFICIE DE LA LOSA | CONSISTE EN PREPARAR LOS MOLDES DEJANDOLO LISTOS PARA RECIBIR EL HORMIGON. SU CAMPO DE APLICACION ES EN CONSTRUCCIONES FUNDIDAS INSITUS EN MUELLES ESPIGONES, ETC. | M2 | 0.6154 | 13 | 2.8321 | CARPINTERO G.VII _ 1 APRENDIZ G. IV _ 1 | 36.8168
020087 | ENCOFRADO EN LOSA PLANA O ALABEADA HASTA 0.60 M ESPESOR EN AGUA DESDE AGUA. SUPERFICIE DE LA LOSA. HASTA 50 M DE DISTANCIA. | CONSISTE EN PREPARAR LOS MOLDES DEJANDOLO LISTOS PARA RECIBIR EL HORMIGON. SU CAMPO DE APLICACION ES EN CONSTRUCCIONES FUNDIDAS INSITUS EN MUELLES ESPIGONES, ETC. | M2 | 0.7273 | 11 | 3.347 | CARPINTERO G.VII _ 1 APRENDIZ G. IV _ 1 | 36.8168
020088 | ENCOFRADO EN LOSA PLANA O ALABEADA HASTA 0.60 M ESPESOR EN AGUA DESDE AGUA, A MAS DE 50 M DE DISTANCIA. SUPERFICIE DE LA LOSA. | CONSISTE EN PREPARAR LOS MOLDES DEJANDOLO LISTOS PARA RECIBIR EL HORMIGON. SU CAMPO DE APLICACION ES EN CONSTRUCCIONES FUNDIDAS INSITUS EN MUELLES ESPIGONES, ETC. | M2 | 1 | 8 | 4.6021 | CARPINTERO G.VII _ 1 APRENDIZ G. IV _ 1 | 36.8168
020089 | CONSTRUCCION DE FALSA OBRA PARA ENCOFRADO DE LOSAS, VIGAS O CABEZALES EN AGUA DESDE TIERRA. AREA DE LA BASE. | COMPRENDE EL ACARREO DE MADERA Y CONSTRUCCION DE FALSA OBRA PARA EL ENCOFRADO DE LOS ELEMENTOS MENCIONADOS. CAMPO DE APLICACION EN CONSTRUCCIONES FUNDIDAS INSITUS DE MUELLES Y ESPIGONES. | M2 | 0.5333 | 15 | 2.4545 | CARPINTERO G.VII _ 1 APRENDIZ G. IV _ 1 | 36.8168
020090 | CONSTRUCCION DE FALSA OBRA PARA ENCOFRADO DE LOSAS, VIGAS O CABEZALES EN AGUA DESDE AGUA. AREA DE LA BASE. | COMPRENDE EL ACARREO DE MADERA Y CONSTRUCCION DE FALSA OBRA PARA EL ENCOFRADO DE LOS ELEMENTOS MENCIONADOS. CAMPO DE APLICACION EN CONSTRUCCIONES FUNDIDAS INSITUS DE MUELLES Y ESPIGONES. | M2 | 0.8 | 10 | 3.5765 | CARPINTERO G.V _ 1 APRENDIZ G. IV _ 1 | 35.7648
020091 | ENCOFRADO EN TRAGANTES PARA OBRAS SUBTERRANEAS. | SE CONSIDERA EL MOLDE, REPLANTEO Y TRANCADO EN SU LUGAR. ESTA NORMA SERA PARA LA CONSTRUCCION Y COLOCACION DEL MOLDE. | U | 2.6667 | 3 | 11.9216 | CARPINTERO G.V _ 1 APRENDIZ G. IV _ 1 | 35.7648
020092 | ENCOFRADO EN REGISTROS PARA OBRAS SUBTERRANEAS. | EN ESTA OPERACION SE CONSIDERA ARMAR, COLOCAR Y TRANCAR LOS MOLDES. INCLUYE LA CONSTRUCCION DE MOLDES. | M2 | 1.0667 | 7.5 | 4.7686 | CARPINTERO G.V _ 1 APRENDIZ G. IV _ 1 | 35.7648
020093 | COLOCACION DE MOLDES METALICOS MODULARES (MMM) EN MUROS. FUNDICION MONOLITICA SIN INFLEXION EN PLANTA. | COMPRENDE LA SELECCION Y TRASLADO DEL MOLDE EN UN RADIO DE 25 M. COLOCACION DE LOS PANELES FIJADOS CON GRAPAS DE MONTAJE. CORTE Y MONTAJE DE LA TUBERIA DE TRANQUE HORIZONTAL. COLOCACION DE LOS TENSORES INTERIORES, COLOCACION DE LOS PUNTALES INCLINADO IN ALINEACION Y NIVELACION DEL MOLDE ADEMAS INCLUYE EL DESARME DEL MOLDE (DESENCOFRE) LIMPIEZA Y CONSERVACION DEL MISMO Y ACOPIO EN UN RADIO DE HASTA 25m | M2 | 0.4 | 20 | 1.7882 | CARPINTERO G.V _ 1 APRENDIZ G. IV _ 1 | 35.7648
020094 | COLOCACION DE MOLDES METALICOS MODULARES (MMM) EN MUROS. FUNDICION MONOLITICA CON HASTA 4 INFLEXIONES EN 10.0 M DE MUROS. | COMPRENDE LA SELECCION Y TRASLADO DEL MOLDE EN UN RADIO DE 25 M. COLOCACION DE LOS PANELES FIJADOS CON GRAPAS DE MONTAJE. CORTE Y MONTAJE DE LA TUBERIA DE TRANQUE HORIZONTAL. COLOCACION DE LOS TENSORES INTERIORES, COLOCACION DE LOS PUNTALES INCLINADO IN ALINEACION Y NIVELACION DEL MOLDE ADEMAS INCLUYE EL DESARME DEL MOLDE (DESENCOFRE) LIMPIEZA Y CONSERVACION DEL MISMO Y ACOPIO EN UN RADIO DE HASTA 25m | M2 | 0.4444 | 18 | 1.9869 | CARPINTERO G.V _ 1 APRENDIZ G. IV _ 1 | 35.7648
020095 | COLOCACION DE MOLDES METALICOS MODULARES (MMM) EN MUROS. FUNDICION MONOLITICA CON MAS DE 4 INFLEXIONES EN 10.0 M DE MUROS | COMPRENDE LA SELECCION Y TRASLADO DEL MOLDE EN UN RADIO DE 25 M. COLOCACION DE LOS PANELES FIJADOS CON GRAPAS DE MONTAJE. CORTE Y MONTAJE DE LA TUBERIA DE TRANQUE HORIZONTAL. COLOCACION DE LOS TENSORES INTERIORES, COLOCACION DE LOS PUNTALES INCLINADO IN ALINEACION Y NIVELACION DEL MOLDE ADEMAS INCLUYE EL DESARME DEL MOLDE (DESENCOFRE) LIMPIEZA Y CONSERVACION DEL MISMO Y ACOPIO EN UN RADIO DE HASTA 25m | M2 | 0.5 | 16 | 2.2353 | CARPINTERO G.V _ 1 APRENDIZ G. IV _ 1 | 35.7648
020096 | COLOCACION DE MOLDES METALICOS MODULARES (MMM) EN MUROS. FUNDICION CICLICA IZADA SIN INFLEXION EN PLANTA. | COMPRENDE LA SELECCION Y TRASLADO DEL MOLDE EN UN RADIO DE 25 M. COLOCACION DE LOS PANELES FIJADOS CON GRAPAS DE MONTAJE. CORTE Y MONTAJE DE LA TUBERIA DE TRANQUE HORIZONTAL. COLOCACION DE LOS TENSORES INTERIORES, COLOCACION DE LOS PUNTALES INCLINADO IN ALINEACION Y NIVELACION DEL MOLDE ADEMAS INCLUYE EL DESARME DEL MOLDE (DESENCOFRE) LIMPIEZA Y CONSERVACION DEL MISMO Y ACOPIO EN UN RADIO DE HASTA 25m | M2 | 0.2963 | 27 | 1.3246 | CARPINTERO G.V _ 1 APRENDIZ G. IV _ 1 | 35.7648
020097 | COLOCACION DE MOLDES METALICOS MODULARES (MMM) EN MUROS. FUNDICION CICLICA IZADA HASTA 4 INFLEXION EN 10.0 M DE MUROS. | COMPRENDE LA SELECCION Y TRASLADO DEL MOLDE EN UN RADIO DE 25 M. COLOCACION DE LOS PANELES FIJADOS CON GRAPAS DE MONTAJE. CORTE Y MONTAJE DE LA TUBERIA DE TRANQUE HORIZONTAL. COLOCACION DE LOS TENSORES INTERIORES, COLOCACION DE LOS PUNTALES INCLINADO IN ALINEACION Y NIVELACION DEL MOLDE ADEMAS INCLUYE EL DESARME DEL MOLDE (DESENCOFRE) LIMPIEZA Y CONSERVACION DEL MISMO Y ACOPIO EN UN RADIO DE HASTA 25m | M2 | 0.32 | 25 | 1.4306 | CARPINTERO G.V _ 1 APRENDIZ G. IV _ 1 | 35.7648
020098 | COLOCACION DE MOLDES METALICOS MODULARES (MMM) EN MUROS. FUNDICION CICLICA IZADA CON MAS DE 4 INFLEXION EN 10.0 M DE MUROS. | COMPRENDE LA SELECCION Y TRASLADO DEL MOLDE EN UN RADIO DE 25 M. COLOCACION DE LOS PANELES FIJADOS CON GRAPAS DE MONTAJE. CORTE Y MONTAJE DE LA TUBERIA DE TRANQUE HORIZONTAL. COLOCACION DE LOS TENSORES INTERIORES, COLOCACION DE LOS PUNTALES INCLINADO IN ALINEACION Y NIVELACION DEL MOLDE ADEMAS INCLUYE EL DESARME DEL MOLDE (DESENCOFRE) LIMPIEZA Y CONSERVACION DEL MISMO Y ACOPIO EN UN RADIO DE HASTA 25m | M2 | 0.3478 | 23 | 1.555 | CARPINTERO G.V _ 1 APRENDIZ G. IV _ 1 | 35.7648
020099 | COLOCACION DE MOLDES METALICOS MODULARES (MMM) EN COLUMNAS Y PEDESTALES. FUNDICION MONOLITICA. SECCION UNIFORME | COMPRENDE LA SELECCION Y TRASLADO DEL MOLDE EN UN RADIO DE 25 M. COLOCACION DE LOS PANELES FIJADOS CON GRAPAS DE MONTAJE. CORTE Y MONTAJE DE LA TUBERIA DE TRANQUE HORIZONTAL. COLOCACION DE LOS TENSORES INTERIORES, COLOCACION DE LOS PUNTALES INCLINADO IN ALINEACION Y NIVELACION DEL MOLDE ADEMAS INCLUYE EL DESARME DEL MOLDE (DESENCOFRE) LIMPIEZA Y CONSERVACION DEL MISMO Y ACOPIO EN UN RADIO DE HASTA 25m | M2 | 0.5714 | 14 | 2.5546 | CARPINTERO G.V _ 1 APRENDIZ G. IV _ 1 | 35.7648
020100 | COLOCACION DE MOLDES METALICOS MODULARES (MMM) EN COLUMNAS Y PEDESTALES. FUNDICION MONOLITICA. SECCION ESCALONADA. | COMPRENDE LA SELECCION Y TRASLADO DEL MOLDE EN UN RADIO DE 25 M. COLOCACION DE LOS PANELES FIJADOS CON GRAPAS DE MONTAJE. CORTE Y MONTAJE DE LA TUBERIA DE TRANQUE HORIZONTAL. COLOCACION DE LOS TENSORES INTERIORES, COLOCACION DE LOS PUNTALES INCLINADO IN ALINEACION Y NIVELACION DEL MOLDE ADEMAS INCLUYE EL DESARME DEL MOLDE (DESENCOFRE) LIMPIEZA Y CONSERVACION DEL MISMO Y ACOPIO EN UN RADIO DE HASTA 25m | M2 | 0.8 | 10 | 3.5765 | CARPINTERO G.V _ 1 APRENDIZ G. IV _ 1 | 35.7648
020101 | COLOCACION DE MOLDES METALICOS MODULARES (MMM) EN COLUMNAS Y PEDESTALES. FUNDICION CICLICA IZADA. SECCION UNIFORME. | COMPRENDE LA SELECCION Y TRASLADO DEL MOLDE EN UN RADIO DE 25 M. COLOCACION DE LOS PANELES FIJADOS CON GRAPAS DE MONTAJE. CORTE Y MONTAJE DE LA TUBERIA DE TRANQUE HORIZONTAL. COLOCACION DE LOS TENSORES INTERIORES, COLOCACION DE LOS PUNTALES INCLINADO IN ALINEACION Y NIVELACION DEL MOLDE ADEMAS INCLUYE EL DESARME DEL MOLDE (DESENCOFRE) LIMPIEZA Y CONSERVACION DEL MISMO Y ACOPIO EN UN RADIO DE HASTA 25m | M2 | 0.4706 | 17 | 2.1038 | CARPINTERO G.V _ 1 APRENDIZ G. IV _ 1 | 35.7648
020102 | COLOCACION DE MOLDES METALICOS MODULARES (MMM) EN CIMIENTO. FUNDICION MONOLITICA. SECCION UNIFORME | COMPRENDE LA SELECCION Y TRASLADO DEL MOLDE EN UN RADIO DE 25 M. COLOCACION DE LOS PANELES FIJADOS CON GRAPAS DE MONTAJE. CORTE Y MONTAJE DE LA TUBERIA DE TRANQUE HORIZONTAL. COLOCACION DE LOS TENSORES INTERIORES, COLOCACION DE LOS PUNTALES INCLINADO IN ALINEACION Y NIVELACION DEL MOLDE ADEMAS INCLUYE EL DESARME DEL MOLDE (DESENCOFRE) LIMPIEZA Y CONSERVACION DEL MISMO Y ACOPIO EN UN RADIO DE HASTA 25m | M2 | 0.5 | 16 | 2.2353 | CARPINTERO G.V _ 1 APRENDIZ G. IV _ 1 | 35.7648
020103 | COLOCACION DE MOLDES METALICOS MODULARES (MMM) EN CIMIENTO. FUNDICION MONOLITICA. SECCION ESCALONADA | COMPRENDE LA SELECCION Y TRASLADO DEL MOLDE EN UN RADIO DE 25 M. COLOCACION DE LOS PANELES FIJADOS CON GRAPAS DE MONTAJE. CORTE Y MONTAJE DE LA TUBERIA DE TRANQUE HORIZONTAL. COLOCACION DE LOS TENSORES INTERIORES, COLOCACION DE LOS PUNTALES INCLINADO IN ALINEACION Y NIVELACION DEL MOLDE ADEMAS INCLUYE EL DESARME DEL MOLDE (DESENCOFRE) LIMPIEZA Y CONSERVACION DEL MISMO Y ACOPIO EN UN RADIO DE HASTA 25m | M2 | 0.6667 | 12 | 2.9804 | CARPINTERO G.V _ 1 APRENDIZ G. IV _ 1 | 35.7648
020104 | COLOCACION DE MOLDES METALICOS MODULARES (MMM) EN CIMIENTO. FUNDICION CICLICA IZADA. SECCION UNIFORME | COMPRENDE LA SELECCION Y TRASLADO DEL MOLDE EN UN RADIO DE 25 M. COLOCACION DE LOS PANELES FIJADOS CON GRAPAS DE MONTAJE. CORTE Y MONTAJE DE LA TUBERIA DE TRANQUE HORIZONTAL. COLOCACION DE LOS TENSORES INTERIORES, COLOCACION DE LOS PUNTALES INCLINADO IN ALINEACION Y NIVELACION DEL MOLDE ADEMAS INCLUYE EL DESARME DEL MOLDE (DESENCOFRE) LIMPIEZA Y CONSERVACION DEL MISMO Y ACOPIO EN UN RADIO DE HASTA 25m | M2 | 0.381 | 21 | 1.7031 | CARPINTERO G.V _ 1 APRENDIZ G. IV _ 1 | 35.7648
020105 | COLOCACION DE MOLDES METALICOS MODULARES (MMM) EN CONDUCTO VERTICALES. FUNDICION MONOLITICA. SECCION UNIFORME. | COMPRENDE LA SELECCION Y TRASLADO DEL MOLDE EN UN RADIO DE 25 M. COLOCACION DE LOS PANELES FIJADOS CON GRAPAS DE MONTAJE. CORTE Y MONTAJE DE LA TUBERIA DE TRANQUE HORIZONTAL. COLOCACION DE LOS TENSORES INTERIORES, COLOCACION DE LOS PUNTALES INCLINADO IN ALINEACION Y NIVELACION DEL MOLDE ADEMAS INCLUYE EL DESARME DEL MOLDE (DESENCOFRE) LIMPIEZA Y CONSERVACION DEL MISMO Y ACOPIO EN UN RADIO DE HASTA 25m | M2 | 0.6667 | 12 | 2.9804 | CARPINTERO G.V _ 1 APRENDIZ G. IV _ 1 | 35.7648
020106 | COLOCACION DE MOLDES METALICOS MODULARES (SE MANTIENE) (MMM) EN CONDUCTO VERTICALES. FUNDICION CICLICA IZADA. | COMPRENDE LA SELECCION Y TRASLADO DEL MOLDE EN UN RADIO DE 25 M. COLOCACION DE LOS PANELES FIJADOS CON GRAPAS DE MONTAJE. CORTE Y MONTAJE DE LA TUBERIA DE TRANQUE HORIZONTAL. COLOCACION DE LOS TENSORES INTERIORES, COLOCACION DE LOS PUNTALES INCLINADO IN ALINEACION Y NIVELACION DEL MOLDE ADEMAS INCLUYE EL DESARME DEL MOLDE (DESENCOFRE) LIMPIEZA Y CONSERVACION DEL MISMO Y ACOPIO EN UN RADIO DE HASTA 25m | M2 | 0.4211 | 19 | 1.8824 | CARPINTERO G.V _ 1 APRENDIZ G. IV _ 1 | 35.7648
020107 | COLOCACION DE MOLDES METALICOS MODULARES (MMM) EN LOSA INVERTIDA, PLANA SIN PUNTALES TELESCOPICOS. | COMPRENDE LA COLOCACION DE LOS MOLDES, NIVELACION, TRANQUE, RETIRAR LOS MOLDES UNA VEZ FUNDIDO EL ELEMENTO, SU LIMPIEZA, CONSERVACION Y MANIPULACION EN UN RADIO HASTA 25.0 M | M2 | 0.3636 | 22 | 1.6257 | CARPINTERO G.V _ 1 APRENDIZ G. IV _ 1 | 35.7648
020108 | COLOCACION DE MOLDES METALICOS MODULARES (MMM) EN LOSA INVERTIDA, PLANA SOBRE VIGUETAS Y PUNTALES TELESCOPICOS. | COMPRENDE LA COLOCACION DE LOS MOLDES, NIVELACION, TRANQUE, RETIRAR LOS MOLDES UNA VEZ FUNDIDO EL ELEMENTO, SU LIMPIEZA, CONSERVACION Y MANIPULACION EN UN RADIO HASTA 25.0 M | M2 | 0.5 | 16 | 2.2353 | CARPINTERO G.V _ 1 APRENDIZ G. IV _ 1 | 35.7648
020109 | COLOCACION DE MOLDES METALICOS MODULARES (MMM) EN TABLEROS DE LOSA SOBRE FALSA OBRA ADICIONAL. | COMPRENDE LA COLOCACION DE LOS MOLDES, NIVELACION, TRANQUE, RETIRAR LOS MOLDES UNA VEZ FUNDIDO EL ELEMENTO, SU LIMPIEZA, CONSERVACION Y MANIPULACION EN UN RADIO HASTA 25.0 M | M2 | 0.32 | 25 | 1.4306 | CARPINTERO G.V _ 1 APRENDIZ G. IV _ 1 | 35.7648
020110 | COLOCACION DE MOLDES METALICOS MODULARES (MMM) EN LOSA Y VIGAS INVERTIDAS SIN PUNTALES TELESCOPICO. | COMPRENDE LA COLOCACION DE LOS MOLDES, NIVELACION, TRANQUE, RETIRAR LOS MOLDES UNA VEZ FUNDIDO EL ELEMENTO, SU LIMPIEZA, CONSERVACION Y MANIPULACION EN UN RADIO HASTA 25.0 M | M2 | 0.4388 | 18.23 | 1.9619 | CARPINTERO G.V _ 1 APRENDIZ G. IV _ 1 | 35.7648
020111 | COLOCACION DE MOLDES METALICOS MODULARES (MMM) EN LOSA Y VIGAS INVERTIDAS SOBRE VIGAS Y PUNTALES TELESCOPICO. | COMPRENDE LA COLOCACION DE LOS MOLDES, NIVELACION, TRANQUE, RETIRAR LOS MOLDES UNA VEZ FUNDIDO EL ELEMENTO, SU LIMPIEZA, CONSERVACION Y MANIPULACION EN UN RADIO HASTA 25.0 M | M2 | 0.4799 | 16.67 | 2.1455 | CARPINTERO G.V _ 1 APRENDIZ G. IV _ 1 | 35.7648
020112 | COLOCACION DE MOLDES METALICOS MODULARES (MMM) EN LOSA Y VIGAS INVERTIDAS SOBRE FALSA OBRA ADICIONAL | COMPRENDE LA COLOCACION DE LOS MOLDES, NIVELACION, TRANQUE, RETIRAR LOS MOLDES UNA VEZ FUNDIDO EL ELEMENTO, SU LIMPIEZA, CONSERVACION Y MANIPULACION EN UN RADIO HASTA 25.0 M | M2 | 0.3941 | 20.3 | 1.7618 | CARPINTERO G.V _ 1 APRENDIZ G. IV _ 1 | 35.7648
020113 | COLOCACION DE MOLDES METALICOS MODULARES (MMM) EN CARAS DE ELEMENTOS VOLUMETRICOS. FUNDICION MONOLITICA. | COMPRENDE LA SELECCION Y TRASLADO DEL MOLDE EN UN RADIO DE 25 M. COLOCACION DE LOS PANELES FIJADOS CON GRAPAS DE MONTAJE. CORTE Y MONTAJE DE LA TUBERIA DE TRANQUE HORIZONTAL. COLOCACION DE LOS TENSORES INTERIORES, COLOCACION DE LOS PUNTALES INCLINADO IN ALINEACION Y NIVELACION DEL MOLDE ADEMAS INCLUYE EL DESARME DEL MOLDE (DESENCOFRE) LIMPIEZA Y CONSERVACION DEL MISMO Y ACOPIO EN UN RADIO DE HASTA 25m | M2 | 0.64 | 12.5 | 2.8612 | CARPINTERO G.V _ 1 APRENDIZ G. IV _ 1 | 35.7648
020114 | COLOCACION DE MOLDES METALICOS MODULARES (MMM) EN ELEMENTOS VOLUMETRICOS. FUNDICION CICLICA IZADA. | COMPRENDE LA SELECCION Y TRASLADO DEL MOLDE EN UN RADIO DE 25 M. COLOCACION DE LOS PANELES FIJADOS CON GRAPAS DE MONTAJE. CORTE Y MONTAJE DE LA TUBERIA DE TRANQUE HORIZONTAL. COLOCACION DE LOS TENSORES INTERIORES, COLOCACION DE LOS PUNTALES INCLINADO IN ALINEACION Y NIVELACION DEL MOLDE ADEMAS INCLUYE EL DESARME DEL MOLDE (DESENCOFRE) LIMPIEZA Y CONSERVACION DEL MISMO Y ACOPIO EN UN RADIO DE HASTA 25m | M2 | 0.32 | 25 | 1.4306 | CARPINTERO G.V _ 1 APRENDIZ G. IV _ 1 | 35.7648
020115 | CONSTRUCCION DE VALLA DE REPLANTEO EN TERRENO ALTAMENTE COMPACTADO O ROCOSO DONDE ES NECESARIO USAR PISTOLETA Y MANDARRIA PARA CLAVAR LAS ESTACAS. | CONSISTE EN REPLANTEO, ABRIR HUECOS CON PISTOLETA Y MANDARRIA PARA CLAVAR LA ESTACA. ESTO SE REALIZA A NIVEL Y ESCUADRA ALREDEDOR DE LA OBRA. | M | 0.1333 | 60 | 0.61361 | CARPINTERO G.VII _ 1 APRENDIZ G. IV _ 1 | 36.8168
020116 | ENCOFRADO DE GAUARDERAS Y PARTIDORES EN TERRENOS ALTAMENTE COMPACTADO O ROCOSO DONDE ES NECESARIO USAR PISTOLETA Y MANDARRIA PARA CLAVAR LAS ESTACAS. | CONSISTE EN REPLANTEO, ABRIR HUECOS CON PISTOLETA Y MANDARRIA , COLOCAR LA ESTACA. Y COLOCAR GUARDERAS Y PARTIDORES ,LISTO PARA VERTER HORMIGON. | M | 0.1333 | 60 | 0.59608 | CARPINTERO G.V _ 1 APRENDIZ G. IV _ 1 | 35.7648
020117 | ENCOFRADO EN PISOS, CALLES, NAVES Y ALMACENES A MAS DE 0.15M DE ALTURA EN TERRENOS ALTAMENTE COMPACTADO O ROCOSO DONDE ES NECESARIO USAR PISTOLETA Y MANDARRIA PARA CLAVAR LAS ESTACAS. | CONSISTE EN REPLANTEO, TRAZADO, ABRIR HUECOS CON PISTOLETA Y MANDARRIA , COLOCAR LA ESTACA. Y COLOCAR GUARDERAS Y PARTIDORES, LISTO PARA VERTIR HORMIGON. | M | 0.1702 | 47 | 0.76095 | CARPINTERO G.V _ 1 APRENDIZ G. IV _ 1 | 35.7648
020118 | ENCOFRADO EN CONTEN SIMPLE EN TERRENOS ALTAMENTE COMPACTADO O ROCOSO DONDE ES NECESARIO USAR PISTOLETA Y MANDARRIA PARA CLAVAR LAS ESTACAS. | COMPRENDE LA CONSTRUCCION DE TABLEROS, INCLUYE REPLANTEO DEL CONTEN,SE CUENTA POR LA LONGITUD, CADA METRO LINEAL INCLUYE LAS DOS CARAS, CONSTRUCCION DE ESTACAS Y TRANQUES LISTOS PARA FUNDICION, ABRIR HUECOS CON PISTOLETA Y MANDARRIA , COLOCAR LA ESTACA. Y COLOCAR GUARDERAS Y PARTIDORES . | M | 0.2667 | 30 | 1.1922 | CARPINTERO G.V _ 1 APRENDIZ G. IV _ 1 | 35.7648
020119 | ENCOFRADO EN CONTEN SIMPLE EN REVUELTA EN TERRENOS ALTAMENTE COMPACTADO O ROCOSO DONDE ES NECESARIO USAR PISTOLETA Y MANDARRIA PARA CLAVAR LAS ESTACAS. | UTILIZAR CINTON DE MADERA DE 1/2 Y COLOCAR LAS ESTACAS EN LA POSICION REQUERIDA SEGUN EL RADIO DETERMINADO POR EL PROYECTO, SE TRANCARA PARA EVITAR DEFORMACIONES. QUEDARA LISTO PARA RECIBIR EL HORMIGON.EN SUELO ALTAMENTE COMPACTADO Y ROCOSO DONDE ES NECESARIO USAR PISTOLETA Y MANDARRIA PARA CLAVAR LAS ESTACAS. | M | 0.32 | 25 | 1.4306 | CARPINTERO G.V _ 1 APRENDIZ G. IV _ 1 | 35.7648
020120 | ENCOFRADO EN CONTEN INTEGRAL EN TERRENOS ALTAMENTE COMPACTADO O ROCOSO DONDE ES NECESARIO USAR PISTOLETA Y MANDARRIA PARA CLAVAR LAS ESTACAS. | COMPRENDE LA CONSTRUCCION, REPLANTEO, NIVELACION Y COLOCACION DE COFRE, LAS ESTACAS Y LOS TRANQUES. CADA METRO LINEAL INCLUYE LAS DOS CARAS, TRANCADAS Y LISTA PARA FUNDIR EN SUELO ALTAMENTE COMPACTADO Y ROCOSO DONDE ES NECESARIO USAR PISTOLETA Y MANDARRIA PARA CLAVAR LAS ESTACAS. | M | 0.3478 | 23 | 1.555 | CARPINTERO G.V _ 1 APRENDIZ G. IV _ 1 | 35.7648
020121 | ENCOFRADO EN ACERA EN TERRENOS ALTAMENTE COMPACTADO O ROCOSO DONDE ES NECESARIO USAR PISTOLETA Y MANDARRIA PARA CLAVAR LAS ESTACAS. | SE CONSIDERA NIVELACION DE TERRENO EN SUELO ALTAMENTE COMPACTADO Y ROCOSO DONDE ES NECESARIO USAR PISTOLETA Y MANDARRIA PARA ABRIR LOS HUECOS Y CLAVAR LAS ESTACAS, COLOCACION DE ESTACAS, GUARDERAS Y PARTIDORES, LISTOS PARA VERTIR HORMIGON. | M | 0.0952 | 84 | 0.42577 | CARPINTERO G.V _ 1 APRENDIZ G. IV _ 1 | 35.7648
020122 | ENCOFRADO PARA COLUMNAS LISAS MAS DE 0.20M POR CARA. | CONSISTE EN LA CONSTRUCCION DE TABLEROS, COLOCARLOS, APLOMARLOS, ALINEARLOS Y ARRIOSTRARLOS, QUEDANDO LISTOS PARA RECIBIR HORMIGON. INCLUYE ACARREOS. | M2 | 0.2963 | 27 | 1.3636 | CARPINTERO G.VII _ 1 APRENDIZ G. IV _ 1 | 36.8168
021001 | CONSTRUCCION DE TABLEROS PARA COLUMNAS ARQUITRABES Y PEDESTALES MENOS DE 0.30M DE ANCHO. | CONSISTE EN LA CONSTRUCCION DE LOS TABLEROS SOLAMENTE. | M2 | 0.2857 | 28 | 1.2773 | CARPINTERO G.V _ 1 APRENDIZ G. IV _ 1 | 35.7648
021002 | CONSTRUCCION DE TABLEROS PARA COLUMNAS, ARQUITRABES Y PEDESTALES MAS DE 0.30 M DE ANCHO. | CONSISTE EN LA CONSTRUCCION DE LOS TABLEROS SOLAMENTE. | M2 | 0.25 | 32 | 1.1177 | CARPINTERO G.V _ 1 APRENDIZ G. IV _ 1 | 35.7648
021003 | CONSTRUCCION DE TABLEROS PARA VASO DE CIMENTACION DE 0.50 HASTA 1.00 POR LADO Y ALTURA DE HASTA 1.00. | CONSISTE EN LA CONSTRUCCION DE LOS TABLEROS LATERALES, ASI COMO EL CAJON INTERIOR QUE SERA DE 0.00 HASTA 0.50 DE LADO Y ALTURA HASTA 0.40. NO INCLUYE SU COLOCACION. LA UNIDAD ES LOS LATERALES Y EL CAJON INTERIOR. | U | 1.1429 | 7 | 5.1093 | CARPINTERO G.V _ 1 APRENDIZ G. IV _ 1 | 35.7648
021004 | CONSTRUCCION DE TABLEROS DE BAGAZO, PLAYWOOD O SIMILARES PARA ENCOFRADO EN PLACAS. | ESTA OPERACION INCLUYE HACER EL BASTIDOR TENIENDO SACADA LA MADERA DEL MISMO A SU ANCHO. | M2 | 0.2667 | 30 | 1.1922 | CARPINTERO G.V _ 1 APRENDIZ G. IV _ 1 | 35.7648
021005 | CONSTRUCCION DE MULETAS DE TODOS LOS TAMANOS. | SE CONSIDERA LOS CORTES A ESCUADRA QUE FUESEN NECESARIO, LOS EMPATES QUE FUESEN NECESARIO CON GALLETAS POR SUS CUATRO CARAS, COLOCACION DE LOS CABEZALES A ESCUADRA CON SUS CHARRANCHAS. | U | 0.1905 | 42 | 0.85154 | CARPINTERO G.V _ 1 APRENDIZ G. IV _ 1 | 35.7648
021006 | CONSTRUCCION DE BURROS PARA ANDAMIO, DESDE 0.70 HASTA 1.50 M DE ALTURA. | COMPRENDE LA CONSTRUCCION DE BURROS EN LAS MEDIDAS DESCRIPTAS. | U | 0.6667 | 12 | 2.9804 | CARPINTERO G.V _ 1 APRENDIZ G. IV _ 1 | 35.7648
021007 | CONSTRUCCION DE BURROS DE MADERA HASTA 1.50 DE ALTO. ENSAMBLAR VIGAS DE VAQUERIA | CONSISTE EN LA CONSTRUCCION DE BURROS O LA MEDIDA ESPECIFICA CON PARALELAS DE 4" X 4" Y TRANCADA CON TABLAS. INCLUYE EL CORTE DE LOS PALOS Y SOLO SE USARA COMO MEDIO PARA ENSAMBLAR LAS VIGAS. | U | 1.333 | 6 | 5.9608 | CARPINTERO G.V _ 1 APRENDIZ G. IV _ 1 | 35.7648
021008 | CONSTRUCCION DE ESCALERA DE MADERA TOSCA, CON LARGUEROS DESDE 2 M EN ADELANTE Y BARROTES DE HASTA 70 CMS PARA ACCESO A PLANTA ALTA. | CONSISTE EN LA CONSTRUCCION DE DICHAS ESCALERAS. | M | 0.1509 | 53 | 0.69466 | CARPINTERO G.VII _ 1 APRENDIZ G. IV _ 1 | 36.8168
021009 | ENCHAPE DE TABLEROS CON PLAYWOOD O MATERIAL SIMILAR. | SE ENTIENDE POR EL ENCHAPE DE LOS TABLEROS CON PLAYWOOD O MATERIAL SIMILAR. | M2 | 0.127 | 63 | 0.5677 | CARPINTERO G.V _ 1 APRENDIZ G. IV _ 1 | 35.7648
021010 | CONSTRUCCION DE POSTE CON CORONAS DE HASTA 6" X 6" Y CON UN LARGO MAXIMO DE 8" Y COLOCACION DEL MISMO EN CERCA. | CONSISTE EN HACERLE LA FORMA AL PALO Y COLOCARLO EN EL HOYO YA ABIERTO DEJANDOLO APLOMADO Y EN LINEA COGIDO CON ARENA Y CEMENTO O CONCRETO, IGUAL EN EL CASO QUE FUERA CON TIERRA. EN ESTA CASO DANDOLE PISON HASTA DEJARLO FIRME. | U | 0.5 | 16 | 2.2353 | CARPINTERO G.V _ 1 APRENDIZ G. IV _ 1 | 35.7648
021011 | CONSTRUCCION Y COLOCACION DE ARQUITRABES DE CABALLETES EMPOTRANDO LAS VIGAS. | SE CONSIDERA REPLANTEO COLOCACION DE LOS TABLEROS HACIENDO LAS CAJUELAS PARA LAS VIGUETAS. | M | 0.8 | 10 | 3.5765 | CARPINTERO G.V _ 1 APRENDIZ G. IV _ 1 | 35.7648
021012 | CONSTRUCCION DE FOLDERS DANDOLE LAS CERCHAS HECHAS. | SIGNIFICA LA COLOCACION DE LAS CERCHAS Y LA CONSTRUCCION DEL COFRE Y LAS BASES (INCLUYE LAS GUARDERAS) | M2 | 0.7273 | 11 | 3.347 | CARPINTERO G.VII _ 1 APRENDIZ G. IV _ 1 | 36.8168
021013 | CONSTRUCCION DE MARCOS DE MADERA HASTA 6 X 6 PARA JUNTAS DE EXPANSION EN ANILLO DE REFUERZO DEL CONDUCTO EN LA GALERIA DE PRESA | COMPRENDE LA CONSTRUCCION DE MARCOS CON PIEZAS DE MADERA DE 4" X 4" ESPIGAS CON TARUGOS Y COLOCACION DE LAMINAS DE COBRE, HASTA 0.024 X 0.30 M DE ANCHO. INCLUYE LA COLOCACION LISTA PARA FUNDIR. | U | 4 | 2 | 18.4084 | CARPINTERO G.VII _ 1 APRENDIZ G. IV _ 1 | 36.8168
021014 | REPARACION DE TABLEROS. | SIGNIFICA LA REPARACION DE TODO TIPO DE TABLEROS PARA SER USADO NORMALMENTE. | M2 | 0.1538 | 52 | 0.68778 | CARPINTERO G.V _ 1 APRENDIZ G. IV _ 1 | 35.7648
022001 | COLOCACION Y ALINEACION DE CAJON INTERIOR PARA VASO DE CIMENTACION. | CONSISTE EN LA COLOCACION Y ALINEACION DEL CAJON, INTERIOR QUE DEJADARA EL VACIO, EN EL QUE COLOCARA MAS TARDE LA COLUMNA. ESTE CAJON SE ALINEARA Y SERA FIJADO POR MEDIO DE PUNTILLA. INCLUYE APLICARLE EL SEPARADOR AL CAJON. | U | 0.1455 | 55 | 0.65027 | CARPINTERO G.V _ 1 APRENDIZ G. IV _ 1 | 35.7648
022002 | COLOCACION DE CAJONES PARA LOS EMPLAMES DE RIOSTRA | CONSISTE EN LA COLOCACION DE TABLEROS APLOME Y TRANCADO, LISTO PARA FUNDIR LOS TABLEROS SE DAN HECHOS. | U | 0.5 | 16 | 2.2353 | CARPINTERO G.V _ 1 APRENDIZ G. IV _ 1 | 35.7648
022003 | COLOCACION DE TABLEROS DE MONITOR A 22 M DE ALTURA (ALMACEN DE AZUCAR). | CONSISTE EN LA COLOCACION DEL TABLERO, NO INCLUYE EL IZAJE. | M2 | 0.6154 | 13 | 2.7511 | CARPINTERO G.V _ 1 APRENDIZ G. IV _ 1 | 35.7648
022004 | COLOCACION DE CAJONES PARA PREFABRICADO EN ZAPATAS PARA COLUMNAS TIPO SANDINO. | ESTA OPERACION COMPRENDE EL REPLANTEO, ALINEACION Y COLOCACION (LISTO PARA FUNDIR). | U | 0.1067 | 75 | 0.47686 | CARPINTERO G.V _ 1 APRENDIZ G. IV _ 1 | 35.7648
022005 | COLOCACION DE TABLEROS EN CIMENTACION, MUROS DE CONTENCION Y ZAPATA. | SIGNIFICA SOLO LA COLOCACION DE LOS TABLEROS, TRANCADO, AMARRADO Y ARRIESTADO. | M2 | 0.3478 | 23 | 1.555 | CARPINTERO G.V _ 1 APRENDIZ G. IV _ 1 | 35.7648
022006 | COLOCACION CARGADERAS Y PUNTALES CON SUS CUNAS Y SUS CALZOS, PUNTALES HASTA 4 M EN PRIMERA PLANTA. SE CUENTA COMO UNIDAD CADA CARGADERA Y CADA PUNTAL. | SON OPERACIONES PARCIALES DEL ENCOFRADO EN PLACA, CADA OPERACION SE EXPLICA POR SI SOLA. | U | 0.1905 | 42 | 0.85154 | CARPINTERO G.V _ 1 APRENDIZ G. IV _ 1 | 35.7648
022007 | COLOCACION CARGADERAS Y PUNTALES DE MAS DE 4 M EN PLANTA BAJA. | SE EXPLICA POR SI SOLA. | U | 0.2105 | 38 | 0.94118 | CARPINTERO G.V _ 1 APRENDIZ G. IV _ 1 | 35.7648
022008 | COLOCACION CARGADERAS Y PUNTALES DE MAS DE 4 M EN PLANTA ALTA. | SON OPERACIONES PARCIALES DEL ENCOFRADO EN PLACA, NO INCLUYE ACARREO DEL MATERIAL. | U | 0.1778 | 45 | 0.79477 | CARPINTERO G.V _ 1 APRENDIZ G. IV _ 1 | 35.7648
022009 | COLOCACION DE CARGADERAS Y PUNTALES EN PLANTA ALTA, CUNAS Y ASIENTO, UN PUNTAL DE 4 M. | SON OPERACIONES PARCIALES EL ENCOFRADO EN PLACA, CADA OPERACION SE EXPLICA POR SI SOLA. | U | 0.16 | 50 | 0.7153 | CARPINTERO G.V _ 1 APRENDIZ G. IV _ 1 | 35.7648
022010 | COLOCACION DE FAJAS Y TRANQUES EN PUNTALES Y MULETAS. | SON OPERACIONES PARCIALES EL ENCOFRADO EN PLACA. | M | 0.0381 | 210 | 0.17031 | CARPINTERO G.V _ 1 APRENDIZ G. IV _ 1 | 35.7648
022011 | ENTABLADO EN PLACA | COMPRENDE EL ACARREO, CARGA Y COLOCACION DE LAS TABLAS EN UN AREA DE 30 M. | M2 | 0.1231 | 65 | 0.55023 | CARPINTERO G.V _ 1 APRENDIZ G. IV _ 1 | 35.7648
022012 | COLOCACION DE GUARDERAS EN PLACA HASTA UNA ALTURA DE 0.20 M. | COMPRENDE ALINEAR LAS GUARDERAS Y LA COLOCACION DE LOS TRANQUES, DEJARLA TERMINADA. | M | 0.0748 | 107 | 0.33425 | CARPINTERO G.V _ 1 APRENDIZ G. IV _ 1 | 35.7648
022013 | COLOCACION DE GOTEROS. | SON OPERACIONES PARCIALES DEL ENCOFRADO DE PLACA. | M | 0.037 | 216 | 0.16558 | CARPINTERO G.V _ 1 APRENDIZ G. IV _ 1 | 35.7648
022014 | COLOCACION DE GUARDERAS DE ARQUITRABES INCLUYENDO INVERTIDO. | SE MIDE POR M2 DE SUPERFICIE DE CONTACTO, SON TRABAJOS PARCIALES EN LA CONSTRUCCION DEL COFRE PARA ARQUITRABES. | M2 | 0.2581 | 31 | 1.1537 | CARPINTERO G.V _ 1 APRENDIZ G. IV _ 1 | 35.7648
022015 | COLOCACION DE GUARDERAS Y PARTIDORES EN FOLDERS HASTA 18 ML. INCLUYE CONSTRUCCION DE GUARDERAS. LA UNIDAD ES UN FOLDERS. | SE ENTIENDE POR FOLDERS HASTA 18 ML. INCLUYE LA CONSTRUCCION DEL INICIAL DE LA GUARDERA. | U | 8 | 1 | 35.7648 | CARPINTERO G.V _ 1 APRENDIZ G. IV _ 1 | 35.7648
022016 | COLOCACION DE GUARDERAS Y PARTIDORES EN FOLDERS MAS DE 18 ML. INCLUYE CONSTRUCCION DE GUARDERAS. LA UNIDAD ES UN FOLDERS. | SE ENTIENDE POR FOLDERS DE MAS DE 18 ML. INCLUYE LA CONSTRUCCION DEL INICIAL DE LA GUARDERA. | U | 10 | 0.8 | 44.706 | CARPINTERO G.V _ 1 APRENDIZ G. IV _ 1 | 35.7648
022017 | ALINEAR Y APLOMAR COLUMNA PREFABRICADA CON UN AREA DE SECCION DE 0.06 HASTA 0.1 M2 Y UNA LONGITUD DE MAS DE 4.50 M. | SE CONSIDERA ESTA NORMA CON LAS COLUMNAS PUESTAS EN SU BASE, PREPARAR Y COLOCAR ANILLOS Y TRANQUES Y HECHAR EL MORTERO HASTA DEJARLA TERMINADA. MEDIR POR AREA DE SECCION. EJ: MEDIR LA COLUMNA POR SU CABEZA DE LA FORMA SIGUIENTE: 0.30 X 0.30 = 0.09 M2 | U | 1 | 8 | 4.4706 | CARPINTERO G.V _ 1 APRENDIZ G. IV _ 1 | 35.7648
022018 | ALINEAR Y APLOMAR COLUMNA PREFABRICADA CON UN AREA DE SECCION DE 0.06 HASTA 0.1 M2 Y UNA LONGITUD DE HASTA 4.50 M. | SE CONSIDERA ESTA NORMA CON LAS COLUMNAS PUESTAS EN SU BASE, PREPARAR Y COLOCAR ANILLOS Y TRANQUES Y HECHAR EL MORTERO HASTA DEJARLA TERMINADA. MEDIR POR AREA DE SECCION. EJ: MEDIR LA COLUMNA POR SU CABEZA DE LA FORMA SIGUIENTE: 0.30 X 0.30 = 0.09 M2 | U | 0.6154 | 13 | 2.7511 | CARPINTERO G.V _ 1 APRENDIZ G. IV _ 1 | 35.7648
022019 | COLOCACION Y ALINEACION DE COLUMNA PREFABRICADA CON UN AREA DE SECCION DE HASTA 0.05 M2 Y UNA LONGITUD DE 3.25M. | SE ENTENDERA APLOMAR, NIVELAR, ALINEAR, TRANCAR Y CALZAR LA COLUMNA YA COLOCADA EN SU BASE. | U | 0.1633 | 49 | 0.72989 | CARPINTERO G.V _ 1 APRENDIZ G. IV _ 1 | 35.7648
022020 | COLOCACION DE COLUMNA PREFABRICADA DE 0.11 X 2.44 EN CASA TIPO SANDINO. RENDIMIENTO POR OPERARIO DE 38 UNIDADES EN 8 HORAS. | SE ENTENDERA APLOMAR, NIVELAR, ALINEAR, TRANCAR Y CALZAR LA COLUMNA YA COLOCADA EN SU BASE. | U | 0.2105 | 38 | 0.94118 | CARPINTERO G.V _ 1 APRENDIZ G. IV _ 1 | 35.7648
022021 | COLOCACION DE PIEZAS DE MADERA EN PAREDES LISAS PARA RECIBIR CORCHO (TRABAJO QUE SE REALIZA EN CAMARAS DE CONGELACION EN FRIGORIFICOS). | COMPRENDE LA COLOCACION DE LAS PIEZAS POR LOS MEDIOS INDICADOS A TALES FINES. | M | 0.041 | 195 | 0.18341 | CARPINTERO G.V _ 1 APRENDIZ G. IV _ 1 | 35.7648
022022 | COLOCACION DE LOSAS DE CORCHO DE 12" X 36" EN PARED EXTERIOR O INTERIOR. | COMPRENDE IMPREGNAR LAS LOSAS DE ASFALTO CALIENTE Y SU COLOCACION EN LA SUPERFICIE. INCLUYE REMATE Y CORTE DEL CORCHO. SE MEDIRA POR CAPAS. | M2 | 0.1739 | 46 | 0.7775 | CARPINTERO G.V _ 1 APRENDIZ G. IV _ 1 | 35.7648
022023 | COLOCAR VENTANAS, BASTIDOR DE METAL DE CORREDERAS. | COMPRENDE LA COLOCACION DE LAS VENTANAS DEJANDOLAS LISTAS PARA QUE FUNCIONEN (CON MARCOS DE 1.50 M2).CORTE DEL CORCHO. SE MEDIRA POR CAPAS. | U | 0.4 | 20 | 1.7882 | CARPINTERO G.V _ 1 APRENDIZ G. IV _ 1 | 35.7648
022024 | COLOCACION DE MARCOS DE VENTANAS PIVOTES DE 0.70 X 1.40 DE LARGO EN SECUNDARIA O SIMILARES. | COMPRENDE PICAR CAJUELA EN PANEL, COLOCACION , NIVELACION Y APLOME CALZANDOLAS CON CUNA DE MADERA. INCLUYE EL TRASLADO DE ANDAMIO O ALZAPIES. | U | 0.4706 | 17 | 2.1038 | CARPINTERO G.V _ 1 APRENDIZ G. IV _ 1 | 35.7648
022025 | COLOCACION Y TRANQUE DE BASTIDORES PREFABRICADOS DE CABILLA Y TELA METALICA MODELO M1, M2, M3, M4, M5, M6. | COMPRENDE LA COLOCACION DE LOS BASTIDORES, HACERLE LOS AMARRES NECESARIOS EN LAS CABILLAS, PREVIAMENTE COLOCADOS Y EL TRASLADO DE ANDAMIOS O ESCALERA. | U | 0.1455 | 55 | 0.65027 | CARPINTERO G.V _ 1 APRENDIZ G. IV _ 1 | 35.7648
022026 | COLOCACION DE CERCAS PEERLES CON LOS POSTES COLOCADOS | COMPRENDE LA COLOCACION DE LA CERCA, DEJANDOLA BIEN ESTIRADA Y ENGRAMPADA EN LOS POSTES Y EN LAS TERMINALES. NO INCLUYE LA COLOCACION DE LOS POSTES. | M | 0.039 | 205 | 0.17446 | CARPINTERO G.V _ 1 APRENDIZ G. IV _ 1 | 35.7648
022027 | COLOCACION DE AISLANTES EN JUNTA DE CONSTRUCCION DE MUROS DE PRESA CON ASFALTO Y SACO | COMPRENDE LA COLOCACION, CORTE Y EMPATE QUE SEAN NECESARIOS. INCLUYE EL TRASLADO DE MATERIALES. | M2 | 0.5 | 16 | 2.2353 | CARPINTERO G.V _ 1 APRENDIZ G. IV _ 1 | 35.7648
022028 | COLOCACION DE JUNTA DE GOMA EN LOSAS, MUROS Y DIAFRAGMAS DE 0.30 M DE ANCHO EN PRESA. | COMPRENDE LA COLOCACION, CORTE Y EMPATE QUE SEAN NECESARIOS. INCLUYE EL TRASLADO DE MATERIALES. | M | 0.129 | 62 | 0.57685 | CARPINTERO G.V _ 1 APRENDIZ G. IV _ 1 | 35.7648
022029 | COLOCACION DE PLANCHAS DE FIBROCEN EN TECHOS EN PIEZAS DE 1.80 X 1.14. NO INCLUYE EL CABALLETE. | COMPRENDE SUBIR LA PIEZA, BARRENAR Y ATORNILLAR LAS TEJAS. | M2 | 0.1 | 80 | 0.44706 | CARPINTERO G.V _ 1 APRENDIZ G. IV _ 1 | 35.7648
022030 | COLOCACION DE PLANCHAS DE FIBROCEN EN TECHOS EN PIEZAS DE 1.80 X 1.14 (CASO TIPICO DE VIVIENDA Y AGROPECUARIA). | COMPRENDE SUBIR LA PIEZA, BARRENAR Y ATORNILLAR LAS TEJAS. INCLUYE LA COLOCACION DE CABALLETES Y EL REPLANTEO. | M2 | 0.1143 | 70 | 0.51093 | CARPINTERO G.V _ 1 APRENDIZ G. IV _ 1 | 35.7648
022031 | COLOCACION DE PLANCHAS DE FIBROCEN EN TECHOS EN PIEZAS DE 1.80 X 1.14 EN NAVES A UNA ALTURA MAYOR DE 5 M. NO INCLUYE EL CABALLETE. | COMPRENDE SUBIR LA PIEZA, BARRENAR Y ATORNILLAR LAS TEJAS. | M2 | 0.1143 | 70 | 0.51093 | CARPINTERO G.V _ 1 APRENDIZ G. IV _ 1 | 35.7648
022032 | COLOCACION DE PLANCHAS DE FIBROCEN EN TECHOS EN PIEZAS DE 1.80 X 1.14 EN NAVES INDUSTRIALES A UNA ALTURA MAYOR DE 5 M. INCLUYE EL CABALLETE. | COMPRENDE SUBIR LA PIEZA, BARRENAR Y ATORNILLAR LAS TEJAS. INCLUYE EL REPLANTEO. | M2 | 0.1569 | 51 | 0.70127 | CARPINTERO G.V _ 1 APRENDIZ G. IV _ 1 | 35.7648
022033 | COLOCACION DE PLANCHAS EN PAREDES DE CASA DE TABACO DE 1.80 X 1.14 M LISAS O ACANALADAS. | COMPRENDE BARRENAR Y FIJAR LAS PLANCHAS, PICANDO LOS DETALLES. INCLUYE EL TRASLADO DEL MATERIAL HASTA 50 M. NO INCLUYE EL ANDAMIO. | M2 | 0.127 | 63 | 0.5677 | CARPINTERO G.V _ 1 APRENDIZ G. IV _ 1 | 35.7648
022034 | COLOCACION DE PLANCHAS DE FIBROCEMENTO EN PAREDES DE CASA DE TABACO CON PLANCHAS DE 1.80 X 1.14 M LISO. | COMPRENDE BARRENAR Y FIJAR LAS PLANCHAS, PICANDO LOS DETALLES. INCLUYE EL TRASLADO DEL MATERIAL HASTA 50 M. NO INCLUYE EL ANDAMIO. | M2 | 0.08 | 100 | 0.35765 | CARPINTERO G.V _ 1 APRENDIZ G. IV _ 1 | 35.7648
022035 | COLOCACION DE PLANCHAS DE ALUMINIO DE 6" X 3.5" EN CERCHAS DE ACERO PARA TECHOS. PUNTAL HASTA 4 M DE ALTURA. | COMPRENDE REPLANTEO, SUBIR PLANCHAS, BARRENAR Y FIJAR EL TRASLADO DE LAS PIEZAS EN UN AREA DE 20 M. | M2 | 0.1212 | 66 | 0.54189 | CARPINTERO G.V _ 1 APRENDIZ G. IV _ 1 | 35.7648
022036 | COLOCACION DE TECHO DE BASE DE BAGAZO FORRADO DE 1.80 X 1.95 Y 2.05 M DE TABLEROS ENSAMBLADOS. | COMPRENDE LA COLOCACION TENIENDO EL TABLERO ELABORADO. SON RECUPERABLES. CASOS TIPICOS DE CASETA PARA INSTALACIONES PROVISIONALES. INCLUYE COLOCACION DE PAPEL DE TECHO (CASETAS ENSTO). | M2 | 0.1538 | 52 | 0.68778 | CARPINTERO G.V _ 1 APRENDIZ G. IV _ 1 | 35.7648
022037 | COLOCACION DE VENTANAS DE FIBROCEMENTO DE PERSIANAS FIJAS DE 1.00 X 0.50 M HASTA UNA ALTURA DE 4.00 M. | COMPRENDE PONER EL FIBROCEMENTO A MEDIDA PARA FIJAR LOS TORNILLOS, ENDEREZAR LOS SOPORTES. | U | 0.2963 | 27 | 1.3246 | CARPINTERO G.V _ 1 APRENDIZ G. IV _ 1 | 35.7648
022038 | COLOCACION DE MARCOS DE VENTANAS DE TIPO VARADERO (MIAMI) DE 0.93 X 1.30 EN CASOS PREFABRICADOS TIPO SANDINO. | COMPRENDE BARRENAR LAS COLUMNAS, COLOCAR LOS TARUGOS, BARRENAR LOS MARCOS, APLOMAR, NIVELAR Y ATORNILLAR A ESTOS MARCOS, PUEDE SER CON TABLILLAS O SIN ELLAS. | U | 0.6667 | 12 | 2.9804 | CARPINTERO G.V _ 1 APRENDIZ G. IV _ 1 | 35.7648
022040 | COLOCACION DE REJAS DE HIERRO (VIVIENDAS) | COMPRENDE NIVELAR, APLOMAR, BARRENAR Y ATORNILLAR LA REJA AL MARCO (ESTA FORMA ES PARA MARCO DE MADERA HASTA 1.20 X 2.00 M). | U | 0.6667 | 12 | 2.9804 | CARPINTERO G.V _ 1 APRENDIZ G. IV _ 1 | 35.7648
022041 | COLOCACION DE LISTONES EN TECHOS DE VIGUETAS PREFABRICADAS PARA TEJAS FRANCESAS. | COMPRENDE REPLANTEO, COLOCACION DE LISTONES, RECORTAR, PONER TAPAS, CLAVAR O AMARRAR, COMPRENDE SUBIR LOS LISTONES. | M | 0.043 | 186 | 0.19228 | CARPINTERO G.V _ 1 APRENDIZ G. IV _ 1 | 35.7648
022042 | COLOCACION DE VIGUETAS PREFABRICADAS EN VIVIENDAS DE TECHOS DE TEJAS. | COMPRENDE REPLANTEO, COLOCACION Y APLOME A NIVEL (LISTO PARA FUNDIR LOS AMARRES). | U | 0.08 | 100 | 0.35765 | CARPINTERO G.V _ 1 APRENDIZ G. IV _ 1 | 35.7648
022043 | CALZAR Y ASEGURAR VIGUETAS EN TECHOS DE VIVIENDAS RURALES.(SE ENTEIENDE LA UNIDAD LOS 2 EXTREMOS DE CADA VIGUETA). | CONSISTE EN CALZAR Y ASEGURAR LA VIGUETA EN TECHO | U | 0.32 | 25 | 1.4306 | CARPINTERO G.V _ 1 APRENDIZ G. IV _ 1 | 35.7648
022044 | ALINEACION DE VIGAS PEPSA DE 5 A 7 M. | CONSISTE EN LA ALINEACION DE LAS VIGAS CON SUS TRANQUES (TERMINADAS). | U | 0.4 | 20 | 1.7882 | CARPINTERO G.V _ 1 APRENDIZ G. IV _ 1 | 35.7648
022045 | COLOCAR Y NIVELAR, TRANCAR VIGAS PREFABRICADAS DE 4.20 X 0.27. | SE ENTIENDE QUE INCLUYE TODA LA OPERACION LISTA PARA RECIBIR EL PASO, ES DECIR FUNDIENDO INCLUSIVE EL HORMIGON ENTRE LAS VIGAS DE APOYO. | U | 4 | 2 | 17.8824 | CARPINTERO G.V _ 1 APRENDIZ G. IV _ 1 | 35.7648
022046 | COLOCACION DE VIGAS PREFABRICADAS EN ARQUITRABE EN VIVIENDAS DE TIPO SANDINO. | COMPRENDE REPLANTEO COLOCACION Y NIVELACION, ARMAR, COLOCAR BARROTES PARA FUNDIR EMPALMES. | U | 0.4444 | 18 | 1.9869 | CARPINTERO G.V _ 1 APRENDIZ G. IV _ 1 | 35.7648
022047 | COLOCAR, APLOMAR Y FIJAR VIGAS PREFABRICADAS PARA COLOCACION DE LOUVERS EN VENTANAS DE MAS DE 1.20 DE ALTO. | CONSISTE EN COLOCAR Y APLOMAR LAS PIEZAS DEJANDOLAS A NIVEL CON LAS ESTRIAS DE LA ANTERIOR. | U | 0.5 | 16 | 2.2353 | CARPINTERO G.V _ 1 APRENDIZ G. IV _ 1 | 35.7648
022048 | COLOCAR, APLOMAR Y FIJAR VIGAS PREFABRICADAS PARA COLOCACION DE LOUVERS EN VENTANAS DE HASTA 1.20 DE ALTO. | CONSISTE EN COLOCAR Y APLOMAR LAS PIEZAS DEJANDOLAS A NIVEL CON LAS ESTRIAS DE LA ANTERIOR. | U | 0.381 | 21 | 1.7031 | CARPINTERO G.V _ 1 APRENDIZ G. IV _ 1 | 35.7648
022050 | COLOCACION DE ANAQUELES DE COCINA DE 1.80 X 1.20 X 0.30 O DIMENSIONES SIMILARES. | EN ESTA OPERACION SE CONSIDERA BARRENAR PAREA, COLOCAR TACOS, NIVELAR APLOMAR Y ATORNILLAR EL MUEBLE. | U | 1 | 8 | 4.4706 | CARPINTERO G.V _ 1 APRENDIZ G. IV _ 1 | 35.7648
022051 | COLOCACION Y NIVELACION DE POLINES LISTOS PARA RECIBIR RIELES. | SE CONSIDERA LA COLOCACION DE LOS POLINES CORRECTAMENTE AL NIVEL REQUERIDO, SOBRE EL RELLENO CONSOLIDADO CON LA RASANTE TERMINADA. | U | 0.1212 | 66 | 0.54189 | CARPINTERO G.V _ 1 APRENDIZ G. IV _ 1 | 35.7648
022052 | COLOCACION DE RIELES SOBRE POLINES.TRABAJO TERMINADO. | COMPRENDE EL REPLANTEO Y COLOCACION DE LOS RIELES CORRECTAMENTE SITUADOS. DANDO LOS BARRENOS Y PONIENDO LOS CLAVOS ASI COMO LAS UNIONES DEBIDAMENTE ATORNILLADAS. | M | 0.125 | 64 | 0.55883 | CARPINTERO G.V _ 1 APRENDIZ G. IV _ 1 | 35.7648
022053 | COLOCACION DE TABLEROS PARA VASO DE CIMENTACION INCLUYENDO EL CAJON INTERIOR LISTO PARA FUNDIR. | COMPRENDE EL REPLANTEO Y COLOCACION DE LOS TABLEROS LATERALES DEL CAJON EXTERIOR, TRANCADO Y LA COLOCACION DEL CAJON INTERIOR ALINEADO Y CON SUS TRANQUES NECESARIOS, LISTO PARA FUNDIR. SE ENTIENDE EL VASO COMPLETO UNA UNIDAD. | U | 0.6667 | 12 | 2.9804 | CARPINTERO G.V _ 1 APRENDIZ G. IV _ 1 | 35.7648
022054 | COLOCAR, PARAR Y APLOMAR COFRE DE COLUMNAS HASTA UN PUNTAL DE 4.00 M. | CONSISTE EN DEJAR EL COFRE DE LA COLUMNA COLOCADO Y APLOMADO Y SE MIDE POR M2, DE SUPERFICIE DE CONTECTO. | M2 | 0.25 | 32 | 1.1505 | CARPINTERO G.VII _ 1 APRENDIZ G. IV _ 1 | 36.8168
022055 | COLOCAR, PARAR Y APLOMAR COFRE DE COLUMNAS HASTA UN PUNTAL DE MAS DE 4.00 M. | ESTA OPERACION CONSISTE EN DEJAR EL COFRE DE LA COLUMNA COLOCADO Y APLOMADO Y SE MIDE POR M2, DE SUPERFICIE DE CONTECTO. | M2 | 0.32 | 25 | 1.4727 | CARPINTERO G.VII _ 1 APRENDIZ G. IV _ 1 | 36.8168
022056 | COLOCION DE VIGAS PARA TABIQUES 0.05 X 0.25 HASTA 3 M PARA CIMIENTOS. | ESTA OPERACION CONSISTE EN LA COLOCACION, NIVELACION Y TRANQUES PARA RECIBIR HORMIGON,(ESTAS TABLILLAS CORRESPONDEN AL SISTEMA DE CIMIENTO SEMIPREFABRICADO PROPUESTO PARA LA VIVIENDA COMO MEDIO DE AHORRAR LA MADERA DEL MOLDE). | U | 0.2 | 40 | 0.89412 | CARPINTERO G.V _ 1 APRENDIZ G. IV _ 1 | 35.7648
022057 | ENVIGUETADO. | ESTA OPERACION PARCIAL DEL ENCOFRADO EN PLACA INCLUYE LA CONSTRUCCION DE VIGUETAS Y COLOCACION. COLOCAR COJINES, ESTE TRABAJO SE MIDE EL AREA A CUBRIR CON TABLAS. | M2 | 0.1231 | 65 | 0.55023 | CARPINTERO G.V _ 1 APRENDIZ G. IV _ 1 | 35.7648
022058 | COLOCACION DE MALLA METALICA SOBRE BASTIDOR PREFABRICADO PARA NAVES AVICOLAS MODELO M1, M2, M3, M4, M5, Y M6 | CONSISTE EN EXTENDER LA MALLA Y CORTARLA A LA MEDIDA QUE REQUIERA EL BASTIDOR DESPUES DE CORTADA LA MALLA ESTA SE COLOCA EN EL BASTIDOR,SE LE APLICAN LOS AMARRES NECESARIOS DEJANDO EL TRABAJO TERMINADO LISTO PARA COLOCAR EL BASTIDOR. | M2 | 0.0941 | 85 | 0.42076 | CARPINTERO G.V _ 1 APRENDIZ G. IV _ 1 | 35.7648
022059 | COLOCACION DE BASTIDORES PREFABRICADOS SIN MALLA METALICA PARA NAVES AVICOLAS TIPO M1, M2, M3, M4, M5, Y M6. | CONSISTE EN LA COLOCACION DEL BASTIDOR QUE PREVIAMENTE SE HAN COLOCADO LAS CABILLAS. SE COLOCAN LOS BASTIDORES Y SE AMARRAN A LAS CABILLAS, QUEDANDO LISTO PARA RECIBIR LAS MALLAS METALICAS. INCLUYE LA COLOCACION DE ALZAPIES O ANDAMIOS. | U | 0.2424 | 33 | 1.0838 | CARPINTERO G.V _ 1 APRENDIZ G. IV _ 1 | 35.7648
022060 | ENCABAR PALA EN OBRA. | CONSISTE EN ENCABAR LA PALA. | U | 0.6667 | 12 | 1.5019 | CARPINTERO G.V _ 1 | 18.0232
022061 | COLOCACION DE MARCO Y PUERTA DE CAMARA FRIA. | COMPRENDE LA COLOCACION, NIVELACION Y CALZADO. TRABAJO TERMINADO. | U | 1.3333 | 6 | 6.1361 | CARPINTERO G.VII _ 1 APRENDIZ G. IV _ 1 | 36.8168
022062 | COLOCACION DE CARPINTERIA ESPECIAL EN COCINA, COMEDOR Y ALMACEN (SECUNDARIA). | COMPRENDE LA COLOCACION MARCO Y TELA DE MOSQUITO. TRABAJO TERMINADO. | M2 | 2.6667 | 3 | 12.2723 | CARPINTERO G.VII _ 1 APRENDIZ G. IV _ 1 | 36.8168
022063 | CONSTRUCCION DE PIZARRA ELECTRICA. | COMPRENDE HACER LA PIZARRA. | U | 4 | 2 | 17.8824 | CARPINTERO G.V _ 1 APRENDIZ G. IV _ 1 | 35.7648
022065 | CONSTRUCCION DE PIEZAS METALICAS DE 1 MM DE ESPESOR PARA LIMAR HOYAS O SIMILARES (CORTAR Y CONFORMAR LA PLANCHA EN OBRA). | PROTEGE LAS UNIONES ENTRE CUBIERTAS Y MUROS COMPRENDE: DOBLADO DE LA PLANCHA CON EL ANGULO NECESARIO, COLOCACION DE LA MISMA CON MONTA LATERAL DE 200 MM LLENADO Y TERMINADO CON MORTERO LA CAJUELA O EL EMPOTRAMIENTO DE LA PLANCHA EN EL MURO. NO SE INCLUYE EL TRABAJO DE HACER LA CAJUELA | M | 0.125 | 64 | 0.57526 | CARPINTERO G.VII _ 1 APRENDIZ G. IV _ 1 | 36.8168
022066 | COLOCACION DE TEJAS DE ASBESTO CEMENTO EN TECHOS (PUNTAL HASTA 5 M DE 1520 MM TIPO AMERICANA Y STANDARD). NO INCLUYE CABALLETE. | FIJAR LA TEJA EN 3 PUNTOS C/U EN CADA LINEA DE APOYO,HACER HUECOS CON BARRENO O BARBIQUI (GARANTIZANDO QUE NO SUFRA ROTURAS O RAJADURAS LA TEJA), ALINEACION DE ALEROS, EMPLEO DE SISTEMA DE JUNTAS Y GANCHOS PERFECTAMENTE AJUSTADOS CON LA TUERCA Y PROTECCION PLASTICA COLOCADA | M2 | 0.129 | 62 | 0.57685 | CARPINTERO G.V _ 1 APRENDIZ G. IV _ 1 | 35.7648
022067 | COLOCACION DE TEJAS DE ASBESTO CEMENTO EN TECHOS (PUNTAL MAYOR DE 5 M DE 1520 MM TIPO AMERICANA Y STANDARD). NO INCLUYE CABALLETE. | FIJAR LA TEJA EN 3 PUNTOS C/U EN CADA LINEA DE APOYO HACER, HUECOS CON BARRENO O BARBIQUI (GARANTIZANDO QUE NO SUFRA ROTURAS O RAJADURAS LA TEJA), ALINEACION DE ALEROS, EMPLEO DE SISTEMA DE JUNTAS Y GANCHOS PERFECTAMENTE AJUSTADOS CON LA TUERCA Y PROTECCION PLASTICA COLOCADA | M2 | 0.1538 | 52 | 0.68778 | CARPINTERO G.V _ 1 APRENDIZ G. IV _ 1 | 35.7648
022068 | COLOCACION DE TEJAS DE ASBESTO CEMENTO EN PARED DE 150 X 1067 MM TIPO AMERICANA. | FIJAR LA TEJA EN 3 PUNTOS C/U EN CADA LINEA DE APOYO, HACER HUECOS CON BARRENO O BARBIQUI (GARANTIZANDO QUE NO SUFRA ROTURAS O RAJADURAS LA TEJA), ALINEACION DE ALEROS, EMPLEO DE SISTEMA DE JUNTAS Y GANCHOS PERFECTAMENTE AJUSTADOS CON LA TUERCA Y PROTECCION PLASTICA COLOCADA | M2 | 0.0941 | 85 | 0.42076 | CARPINTERO G.V _ 1 APRENDIZ G. IV _ 1 | 35.7648
022069 | COLOCACION DE TEJAS DE ALUMINIO ACANALADAS DE 1830 X 760 MM EN TECHOS DE PUNTAL MAYOR DE 5 M. | FIJAR LA TEJA EN 3 PUNTOS C/U EN CADA LINEA DE APOYO, HACER HUECOS CON BARRENO O BARBIQUI (GARANTIZANDO QUE NO SUFRA ROTURAS O RAJADURAS LA TEJA), ALINEACION DE ALEROS, EMPLEO DE SISTEMA DE JUNTAS Y GANCHOS PERFECTAMENTE AJUSTADOS CON LA TUERCA DE PROTECCION PLASTICA COLOCADA | M2 | 0.1667 | 48 | 0.7451 | CARPINTERO G.V _ 1 APRENDIZ G. IV _ 1 | 35.7648
022070 | COLOCACION DE TEJAS DE ALUMINIO ACANALADAS DE 1830 X 760 MM EN PAREDES. | FIJAR LA TEJA EN 3 PUNTOS C/U EN CADA LINEA DE APOYO, HACER HUECOS CON BARRENO O BARBIQUI (GARANTIZANDO QUE NO SUFRA ROTURAS O RAJADURAS LA TEJA), ALINEACION DE ALEROS, EMPLEO DE SISTEMA DE JUNTAS Y GANCHOS PERFECTAMENTE AJUSTADOS CON LA TUERCA DE PROTECCION PLASTICA COLOCADA | M2 | 0.1111 | 72 | 0.49673 | CARPINTERO G.V _ 1 APRENDIZ G. IV _ 1 | 35.7648
022071 | COLOCACION DE TEJAS DE PLASTICO ACANALADAS DE 1800 X 1010 MM EN TECHOS DE CUALQUIER PUNTAL. | FIJAR LA TEJA EN 3 PUNTOS C/U EN CADA LINEA DE APOYO, HACER HUECOS CON BARRENO O BARBIQUI (GARANTIZANDO QUE NO SUFRA ROTURAS O RAJADURAS LA TEJA), ALINEACION DE ALEROS, EMPLEO DE SISTEMA DE JUNTAS Y GANCHOS PERFECTAMENTE AJUSTADOS CON LA TUERCA DE PROTECCION PLASTICA COLOCADA | M2 | 0.125 | 64 | 0.55883 | CARPINTERO G.V _ 1 APRENDIZ G. IV _ 1 | 35.7648
022073 | COLOCACION DE ESQUINEROS DE ASBESTO CEMENTO DE 250 X 1830 MM FIJADOS CON TORNILLOS PASANTES. | SE FIJARAN A LAS PLANCHAS DE ASBESTO CEMENTO CON TORNILLOS PASANTES O PERNOS CON PROTECCION PLASTICA AL EXTERIOR Y ARANDELA DE PLOMO Y ARANDELA METALICA PLANA AL INTERIOR. | M | 0.1702 | 47 | 0.76095 | CARPINTERO G.V _ 1 APRENDIZ G. IV _ 1 | 35.7648
022074 | COLOCACION DE TEJAS DE ASBESTO CEMENTO DE 1830 X 1067 MM TIPO AMERICANO, EN TECHOS SOBRE ESTRUCTURA DE NAVE LIGERA DE 6,00 Y 9,00 DE LUZ. | FIJAR LA TEJA EN 3 PUNTOS C/U EN CADA LINEA DE APOYO, HACER HUECOS CON BARRENO O BARBIQUI (GARANTIZANDO QUE NO SUFRA ROTURAS O RAJADURAS LA TELA) ALINEACION DE ALEROS, EMPLEO DE SISTEMA DE JUNTAS Y GANCHOS PERFECTAMENTE AJUSTADOS CON LA TUERCA Y PROTECCION PLASTICA COLOCADA | M2 | 0.1481 | 54 | 0.66231 | CARPINTERO G.V _ 1 APRENDIZ G. IV _ 1 | 35.7648
022075 | COLOCACION DE CABALLETES DE ASBESTO CEMENTO ARTICULADOS DE 1067 MM CORRUGADO O LISOS. | SE USARA EL SISTEMA DE MONTA AMERICANO O STANDARD. SE FIJARA A LA ESTRUCTURA CON GANCHOS "J" METALICAS, IGUALES A LOS DEL RESTO DE LA CUBIERTA. | M | 0.1905 | 42 | 0.85154 | CARPINTERO G.V _ 1 APRENDIZ G. IV _ 1 | 35.7648
022076 | COLOCACION DE CABALLETES DE ASBESTO CEMENTO TIPO VENTILA CORRUGADOS O LISOS. | CABALLETE DE ASBESTO CEMENTO TIPO VENTILS, CORRUGADO O LISO DE 1067 MM(MONTA STANDARD O AMERICANO) LA PIEZA LLAMADA GORRO, SE FIJA A LAS OTRAS PIEZAS DEL CABALLETE CON 4 PERNOS DIAMETRO 6 X 70 MM CON SU PROTECCION PLASTICA. EL CABALLETE SE AGARRA A LA ESTRUCTURA CON LOS MISMOS GANCHOS Y CON PROTECCION PLASTICA | M | 0.25 | 32 | 1.1177 | CARPINTERO G.V _ 1 APRENDIZ G. IV _ 1 | 35.7648
022078 | COLOCACION DE CANALES PLUVIALES DE ASBESTO CEMENTO O METAL FIJADOS CON SOPORTES METALICOS. | LOS CANALES SE UNEN ENTRE SI CON TORNILLOS PASANTES DE 1/8' X 3/4' COLOCADOS EN LA MONTA Y COLOCANDO PREVIAMENTE UN MATERIAL DE SELLE (ASFALTO O MASILLA) EN LA MONTA LOS TORNILLOS SERAN GALVANIZADOS. EN CADA MONTA SE DISPONE UN SOPORTE O GRAPA METALICA FIJADA A LA ESTRUCTURA | M | 0.25 | 32 | 1.1177 | CARPINTERO G.V _ 1 APRENDIZ G. IV _ 1 | 35.7648
022079 | COLOCACION DE PAPEL DE TECHO ASFALTADO EN CUBIERTA. | CONSISTE EN HACER LA CUBIERTA DE PAPEL DE TECHO ASFALTADO CON PAPEL NO. 45,55,65,O 90 EN ROLLOS DE 10 M2 PUEDE SER CLAVADO O PEGADO SEGUN INDIQUE EL PROYECTO. INCLUYE ACARREO A 50 M. | M2 | 0.1231 | 65 | 0.55023 | CARPINTERO G.V _ 1 APRENDIZ G. IV _ 1 | 35.7648
022080 | CUBIERTA DE GUANO DE PALMA-CANA CON 36 PENCAS/M2. Y COLOCACION DE LISTONES O CUJES. | SE CONSIDERAN LISTONES DE 25 X 50 MM ELABORADOS O CUJES DE MADERA ROLLIZA ESPACIADOS A 0,33 M. LAS PENCAS VAN CLAVADAS A ESTOS LISTONES O CUJES Y COLOCANDOLAS DE LOS ALEROS HACIA EL CABALLETE. | M2 | 0.7273 | 11 | 3.2513 | CARPINTERO G.V _ 1 APRENDIZ G. IV _ 1 | 35.7648
022081 | CUBIERTA DE GUANO DE PALMA-CANA CON 56 PENCAS/M2. Y COLOCACION DE LISTONES O CUJES. | SE CONSIDERAN LISTONES PERO CON 50 PENCAS/M2. ELABORADAS O CUJES DE MADERA ROLLIZA ESPACIADOS A 0,25 M. LAS PENCAS VAN CLAVADAS A ESTOS LISTONES O CUJES Y COLOCACION DE LOS ALEROS HACIA EL CABALLETE. | M2 | 1 | 8 | 4.4706 | CARPINTERO G.V _ 1 APRENDIZ G. IV _ 1 | 35.7648
022082 | CUBIERTA DE GUANO DE PALMA-CANA CON 63 PENCAS/M2. Y COLOCACION DE LISTONES O CUJES. | SE CONSIDERAN LISTONES PERO CON 63 PENCAS/M2. ELABORADAS O CUJES DE MADERA ROLLIZA ESPACIADOS A 0,33 M. LAS PENCAS VAN CLAVADAS A ESTOS LISTONES O CUJES Y COLOCANDOLAS DE LOS ALEROS HACIA EL CABALLETE. | M2 | 1.2308 | 6.5 | 5.5023 | CARPINTERO G.V _ 1 APRENDIZ G. IV _ 1 | 35.7648
022083 | CUBIERTA DE GUANO DE PALMA-BARRIGONA CON 104 PENCAS/M2 Y COLOCACION DE LISTONES O CUJES | SE CONSIDERAN LISTONES PERO CON 104 PENCAS ELABORADAS O CUJES DE MADERA ROLLIZA ESPACIADOS A 20,25,M. LAS PENCAS VAN CLAVADAS A ESTOS LISTONES O CUJES Y COLOCANDOLAS DE LOS ALEROS HACIA EL CABALLETE. | M2 | 2 | 4 | 8.9412 | CARPINTERO G.V _ 1 APRENDIZ G. IV _ 1 | 35.7648
022084 | CUBIERTA DE GUANO DE PALMA-REAL CON 30 PENCAS/M2. Y COLOCACION DE LISTONES O CUJES. | SE CONSIDERAN LISTONES DE PENCAS DE PALMA REAL CON 30 PENCAS/M2 ELABORADAS O CUJES DE MADERA ROLLIZA ESPACIADOS A 0,25 M. LAS PENCAS VAN CLAVADAS A ESTOS LISTONES O CUJES Y COLOCANDOLAS DE LOS ALEROS HACIA EL CABALLETE. | M2 | 0.6667 | 12 | 2.9804 | CARPINTERO G.V _ 1 APRENDIZ G. IV _ 1 | 35.7648
022085 | COLOCACION DE TEJAS FRANCESAS A SALTO DE RATA SOBRE LISTONES O VIGUETAS DE MADERA AMARRADAS CON ALAMBRE NO INCLUYE CABALLETES O REDOBLONES. | COMPRENDE COLOCACION NIVELACION Y APLOMO. TRABAJO TERMINADO. | M2 | 0.3077 | 26 | 1.3756 | CARPINTERO G.V _ 1 APRENDIZ G. IV _ 1 | 35.7648
022086 | COLOCACION DE CABALLETES METALICOS EN CUBIERTAS DE GUANO O SIMILAR FIJADOS CON ALAMBRE. | CONSISTE EN SU COLOCACION Y AMARRE CON ALAMBRE DE LAS PLANCHAS METALICAS. TRABAJO TERMINADO. | M | 0.0988 | 81 | 0.44154 | CARPINTERO G.V _ 1 APRENDIZ G. IV _ 1 | 35.7648
022087 | COLOCACION DE JUNTAS DE GOMA DE TRES PANOS EN HORMIGON. | SE CONSIDERAN LOS TRABAJOS DE CORTE COLOCACION EN EL ENCOFRADO EXISTENTES Y UNION DE LOS EXTREMOS CON PEGAMENTO ESPECIAL QUE EMPLEAN EN OBRAS HIDRAULICAS, PUENTES, EDIFICACIONES Y TODO TIPO DE CONSTRUCCIONES DE HORMIGON QUE ASI LO REQUIERAN. | M2 | 0.08 | 100 | 0.35765 | CARPINTERO G.V _ 1 APRENDIZ G. IV _ 1 | 35.7648
022088 | COLOCACION DE JUNTAS DE YUTE EMBREADA UNA CAPA. | SE CONSIDERAN LOS TRABAJOS DE COLOCACION DE 1 CAPA DE YUTE Y SU IMPREGNACION CON ASFALTO DILUIDO. SE EMPLEARAN EN TODO TIPO DE CONSTRUCCIONES DE HORMIGON QUE ASI LO REQUIERAN. | M2 | 0.381 | 21 | 0.80434 | AYUDANTE G. II _ 1 | 16.8912
022089 | COLOCACION DE JUNTAS DE MADERA EMBREADA. | SE CONSIDERAN LOS TRABAJOS DE COLOCACION DE 2 CAPAS DE YUTE Y SU IMPREGNACION CON ASFALTO DILUIDO. SE EMPLEARAN EN TODO TIPO DE CONSTRUCCIONES DE HORMIGON QUE ASI LO REQUIERAN. | M2 | 0.7273 | 11 | 1.5356 | AYUDANTE G. II _ 1 | 16.8912
022090 | COLOCACION DE JUNTAS DE MADERA EMBREADA. | SE CONSIDERAN LOS TRABAJOS DE CORTE Y COLOCACION DE LA MADERA PARA JUNTA EN EL ENCOFRADO EXISTENTE, ASI COMO SU IMPREGNACION EN ASFALTO DILUIDO SE EMPLEARA EN TODO TIPO DE CONSTRUCCIONES DE HORMIGON QUE ASI LO REQUIERAN. | M2 | 0.3333 | 24 | 1.4902 | CARPINTERO G.V _ 1 APRENDIZ G. IV _ 1 | 35.7648
022091 | COLOCACION DE JUNTAS DE PAPEL DE TECHO EMBREADO. | SE CONSIDERAN LOS TRABAJOS DE CORTE Y COLOCACION DE UNA CAPA DE PAPAEL DE TECHO Y SU POSTERIOR IMPREGNACION CON ASFALTO DILUIDO SE EMPLEARA EN TODO TIPO DE CONSTRUCCION DE HORMIGON QUE ASI LO REQUIERAN. | M2 | 0.6154 | 13 | 1.2993 | AYUDANTE G. II _ 1 | 16.8912
022092 | COLOCACION DE PAPEL DE TECHO EMBREADO (2 CAPAS). | SE CONSIDERAN LOS TRABAJOS DE CORTE Y COLOCACION DE 2 CAPAS DE PAPAEL DE TECHO Y SU POSTERIOR IMPREGNACION CON ASFALTO DILUIDO. SE EMPLEARA EN TODO TIPO DE CONSTRUCCIONES DE HORMIGON QUE ASI LO REQUIERAN. | M2 | 1.3333 | 6 | 2.8152 | AYUDANTE G. II _ 1 | 16.8912
022093 | COLOCACION DE LAMINAS DE COBRE DE 200 HASTA 600 X 2 MM. EN JUNTAS DE HORMIGON. | SE CONSIDERAN LOS TRABAJOS DE CORTE DE LAMINA DE COBRE, SU FORMACION CON LOS REQUERIMIENTOS DEL PROYECTO COLOCACION DE LA LAMINA EN EL ENCOFRADO PREVIAMENTE CONSTRUIDO. SE EMPLEAN EN OBRAS HIDRAULICAS, PUENTES, EDIFICACIONES, ETC. | M | 0.2286 | 35 | 1.0219 | CARPINTERO G.V _ 1 APRENDIZ G. IV _ 1 | 35.7648
022094 | JUNTA DE YUTE EMBREADA CON ASFALTO DILUIDO Y MORTERO DE ARENA Y CEMENTO 1,3. | CONSISTE EN LA IMPREGNACION DEL YUTE CON EL ASFALTO DILUIDO, COLOCACION DEL MISMO Y SELLADO DE LA JUNTA CON EL MORTERO. | M | 0.2286 | 35 | 1.0219 | CARPINTERO G.V _ 1 APRENDIZ G. IV _ 1 | 35.7648
023001 | HACER COFRE COLUMNA CON TABLEROS DE MAS DE 0.30 DE ANCHO. | CONSISTE EN LA CONSTRUCCION COMPLETA DEL COFRE DE LA COLUMNA TENIENDO LOS TABLEROS CONSTRUIDOS. NO INCLUYE APLOMO Y NIVELACION. | M2 | 0.25 | 32 | 1.1177 | CARPINTERO G.V _ 1 APRENDIZ G. IV _ 1 | 35.7648
023002 | HACER CERCHAS PARA FOLDERS. | SE ENTIENDE POR SI SOLA. | U | 0.2 | 40 | 0.89412 | CARPINTERO G.V _ 1 APRENDIZ G. IV _ 1 | 35.7648
023003 | ARMAR ANDAMIOS METALICOS. | COMPRENDE ARMAR ANDAMIOS, DEJAR TABLONES PUESTOS. SE MIDE LARGO X ALTO. | M2 | 0.0625 | 97 | 0.55161 | CARPINTERO G.V _ 1 APRENDIZ G. IV _ 2 | 53.5064
023004 | ARMAR LITERA DE MADERA CON TABLEROS Y CUNAS. | CONSISTE EN DEJARLA LISTA PARA RECIBIR LA COLCHONETA. | U | 0.1231 | 65 | 0.55023 | CARPINTERO G.V _ 1 APRENDIZ G. IV _ 1 | 35.7648
023005 | ARMAR VENTANA DE BASTIDOR METALICO INTERIOR DE CORREDERA DE MAS DE 1,50 M2. | CONSISTE EN HACER EL MARCO Y PONER EL BASTIDOR Y COLOCAR LA VENTANA. | M2 | 0.8 | 10 | 3.6817 | CARPINTERO G.VII _ 1 APRENDIZ G. IV _ 1 | 36.8168
023006 | HACER ANDAMIO PARA VESTIR TECHO DE MAS DE 4,00 M. DE ALTURA. SE MIDE LA SUPERFICIE DE TRABAJO DEL ANDAMIO. | CONSISTE EN LA CONSTRUCCION DE DICHO ANDAMIO PARA VESTIR TECHO DE BETUN O, MASILLA, FALSO TECHO Y OTROS. | M2 | 0.129 | 62 | 0.57685 | CARPINTERO G.V _ 1 APRENDIZ G. IV _ 1 | 35.7648
023007 | ARMAR ANDAMIO PARA VESTIR TECHO EN ALTURA DE HASTA 4,00 M. SE MIDE LA SUPERFICIE DE TRABAJO DEL ANDAMIO. | SE CONSIDERA LA COLOCACION DE MACHINALES FAJAS Y TABLONES,CON EL ACARREO DEL MATERIAL. | M2 | 0.0976 | 82 | 0.43616 | CARPINTERO G.V _ 1 APRENDIZ G. IV _ 1 | 35.7648
023008 | HACER PUENTE PARA FUNDIR CON DOBLE PLATAFORMA. | COMPRENDE LOS PUENTES QUE SE CONSTRUYEN DEL WINCHE A LA PLACA O SOBRE PLACA; CUANDO SE VA A FUNDIR LA MISMA EN FUNDICIONES DE CIMIENTOS. DESDE LA HORMIGONERA HASRA EL VERTIDO. | M2 | 0.4444 | 18 | 1.9869 | CARPINTERO G.V _ 1 APRENDIZ G. IV _ 1 | 35.7648
023009 | HACER CUÑAS DE MADERA DE TODOS TAMANOS. . | SE ENTENDERA TRABAJO MANUAL Y CORTAR LA MADERA EN LOS CASOS QUE SEAN NECESARIOS A SERRUCHO. | U | 0.0133 | 600 | 0.030039 | CARPINTERO G.V _ 1 | 18.0232
023010 | HACER ZARANDA DE 5'(PIES) HASTA 7' | CONSISTE EN LA CONSTRUCCION DEL MARCO, COLOCACION DE LA TELA, MOLDURAS Y PATAS LISTAS PARA SER USADAS. | U | 1.1429 | 7 | 5.1093 | CARPINTERO G.V _ 1 APRENDIZ G. IV _ 1 | 35.7648
023011 | HACER REGLAS DE 1' | CONSISTE EN CANTEAR LAS REGLAS POR AMBOS LADOS, LAS CUALES SE MEDIRAN CUANDO ASI SEA Y DEJARLAS COMPLETAMENTE RECTAS (TRABAJO MANUAL). | M | 0.04 | 200 | 0.17882 | CARPINTERO G.V _ 1 APRENDIZ G. IV _ 1 | 35.7648
023012 | HACER ALMOHADILLAS PARA HINCAR EL PILOTE. | HACER ALMOHADILLAS PARA HINCAR EL PILOTE. | U | 0.3333 | 24 | 1.4902 | CARPINTERO G.V _ 1 APRENDIZ G. IV _ 1 | 35.7648
023013 | HACER VENTANAS DE BASTIDOR METALICAS DE CORREDERAS CON MARCOS HASTA DE 1.50 M2. | CONSISTE EN HACER EL MARCO Y PONERLE EL METAL DEJANDOLO LISTO PARA COLOCAR. | M2 | 1 | 8 | 4.4706 | CARPINTERO G.V _ 1 APRENDIZ G. IV _ 1 | 35.7648
023014 | CONSTRUCCION DE TORRES DE MADERA PARA WINCHE HASTA 2,00 M. POR 1.20 LISTA PARA RECIBIR WINCHE. SE MIDE LA ALTURA. | ESTA OPERACION CONSISTE EN REPLANTEO, NIVELACION Y CONSTRUCCION DE TORRES DE MADERA PARA WINCHE TIPO CORRIENTE 4 PARALELAS CON DOS GUIAS, CONTEMPLA EL ACARREO Y LA CARGA DE LOS MATERIALES A 50 M. DE RADIO, COLOCANDO LOS VIENTOS. | M | 0.8 | 10 | 3.5765 | CARPINTERO G.V _ 1 APRENDIZ G. IV _ 1 | 35.7648
023015 | ARMAR TORRES DE WINCHE DE 6 PALOS. SE MIDE IGUAL A LA ANTERIOR. | CONSISTE EN CONSTRUIR TORRES CON 6 PALOS Y LAS GUIAS. | M | 0.8889 | 9 | 3.9739 | CARPINTERO G.V _ 1 APRENDIZ G. IV _ 1 | 35.7648
023017 | HACER ANDAMIOS COLGANTE DE MADERA. | CONSISTE EN LA CONSTRUCCION DE ANDAMIOS PARA SOLDAR EMPALME, SE CONSIDERA LA CONSTRUCCION DEL ANDAMIO CON PISO Y BARANDA DE PROTECCION. | M2 | 0.7273 | 11 | 3.2513 | CARPINTERO G.V _ 1 APRENDIZ G. IV _ 1 | 35.7648
023018 | HACER ANDAMIOS EN FACHADA (CON TABLEROS COLOCADOS HASTA L2M. DE ALTURA. SE MIDE LARGO X ALTO. | CONSISTE EN LA CONSTRUCCION DE ANDAMIOS DE MADERA PARA FACHADAS EXTERIORES DE CUALQUIER FABRICACION, E INCLUSIVE LA COLOCACION DE LOS TABLEROS CON LA REGLA DE SEGURIDAD INDISPENSABLE. ESTO INCKUYE ANDAMIOS EXTERIORES CUANDO TENGAN MAS DE 4,50 DE ALTURA | M2 | 0.1429 | 56 | 0.63866 | CARPINTERO G.V _ 1 APRENDIZ G. IV _ 1 | 35.7648
024001 | DESENCOFRE DE MOLDES ENTRE VIGAS PEPSAS. | COMPRENDE LA EXTRACCION DE MOLDES VIGAS, INCLUYE RECOGIDAS Y TRASLADO FUERA DE LA OBRA. | M2 | 0.16 | 50 | 0.36046 | CARPINTERO G.V _ 1 | 18.0232
024002 | DESARME DE GUARDERAS DE PISO HASTA 0,15 M. DE ALTURA. | CONSISTE EN DESENCOFRAR LAS GUARDERAS, EXTRACCION DE ESTACAS Y TRANQUES DEJANDO LA MADERA LIMPIA Y FUERA DEL AREA DE TRABAJO, ASI COMO ORDENADO. | M | 0.0762 | 105 | 0.17031 | CARPINTERO G.V_ 0,5 APRENDIZ G.IV _ 0,5 | 17.8824
024003 | DESARME DE GUARDERAS DE PISO HASTA 0,15 M. DE ALTURA. | CONSISTE EN DESARMAR EL COFRE DE GUARDERAS, EXTRAER LAS ESTACAS Y LOS TRANQUES CUIDANDO NO PARTIR LA MADERA, INCLUYE LA LIMPIEZA Y EXTRACCION DE LAS PUNTILLAS Y COLOCACION EN EL AREA DEL LUGAR DE TRABAJO. | M | 0.0889 | 90 | 0.19869 | CARPINTERO G.V_ 0,5 APRENDIZ G.IV _ 0,5 | 17.8824
024004 | DESENCOFRE DE ESCALERA DE 1 SOLO TIRO Y HASTA 1.20 DE ANCHO. | IGUAL AL ANTERIOR. | M2 | 0.2909 | 27.5 | 0.65027 | CARPINTERO G.V_ 0,5 APRENDIZ G.IV _ 0,5 | 17.8824
024005 | DESENCOFRE DE ESCALERA DE 1,00 HASTA 2,00 METROS DE ANCHO. | IGUAL AL ANTERIOR. | M2 | 0.25 | 32 | 0.55883 | CARPINTERO G.V_ 0,5 APRENDIZ G.IV _ 0,5 | 17.8824
024006 | DESENCOFRE EN CIMIENTOS, PEDESTALES, VIGAS, COLUMNAS Y PLACAS. DESARME Y TRASLADO DE MADERA FUERA DE LA OBRA. | COMPRENDE EL DESARME DE LOS COFRES, DESCRITO O INCLUYE LA RECOGIDA DE LA MADERA Y SU TRASLADO FUERA DEL AREA DE LA OBRA. | M2 | 0.2484 | 32.2 | 0.55535 | CARPINTERO G.V_ 0,5 APRENDIZ G.IV _ 0,5 | 17.8824
024007 | DESENCOFRE DE COLUMNAS Y VIGAS DE ARRIESTRA DE 0,40 X 4,50 EN ESTRUCTURA DE TANQUES Y SIMILAR. | COMPRENDE EL DESARME DE LOS COFRES, RECOGIDO DE LA MADERA, TRASLADO FUERA DEL AREA DE TRABAJO. | M2 | 0.32 | 25 | 0.7153 | CARPINTERO G.V_ 0,5 APRENDIZ G.IV _ 0,5 | 17.8824
024008 | DESENCOFRE DE FALSA OBRA EN TANQUE ELEVADO O TRABAJO SIMILARES DE PUENTES HASTA 25 M. DE ALTURA. | CONSISTE EN EL DESENCOFRE DE LA FALSA OBRA, LA LIMPIEZA DE LA MADERA Y SU ALMACENAMIENTO FUERA DEL AREA DE TRABAJO. | M3 | 0.4444 | 18 | 1.9869 | CARPINTERO G.V _ 1 APRENDIZ G. IV _ 1 | 35.7648
024009 | DESENCOFRE INTERIOR EN TORRES PARA COMPUERTAS DE PRESA HASTA UNA ALTURA DE 25 M. | COMPRENDE DESARME DEL COFRE Y TRASLADO DEL MATERIAL HASTA 25 M. | M2 | 0.6667 | 12 | 1.4902 | CARPINTERO G.V_ 0,5 APRENDIZ G.IV _ 0,5 | 17.8824
024010 | DESENCOFRADO DE GUARDERA EN ACERA Y CONTEN TANTO SIMPLE INTEGRAL. | COMPRENDE EL DESENCOFRE SACAR ESTACAS (NO PARTIRLA) RECOGER LA MADERA EN LUGAR CONVENIDO. SE CONSIDERA EN M DE COFRE. | M2 | 0.034 | 235 | 0.076095 | CARPINTERO G.V_ 0,5 APRENDIZ G.IV _ 0,5 | 17.8824
024011 | DESARME DE TORRE DE WINCHE. | CONSISTE EN EL DESARME DE LA TORRE DE WINCHE Y TRASLADO Y LIMPIEZA DE LA MADERA CUIDANDO DE NO ESTROPEAR Y PARTIR LAS MADERAS. | M2 | 0.5 | 16 | 2.2353 | CARPINTERO G.V _ 1 APRENDIZ G. IV _ 1 | 35.7648
024012 | DESARME DE ANDAMIOS METALICOS. | COMPRENDE EL DESARME Y RECOGIDA DE ANDAMIOS. | M2 | 0.0889 | 90 | 0.39739 | CARPINTERO G.V _ 1 APRENDIZ G. IV _ 1 | 35.7648
024013 | DESARME DE ANDAMIOS HASTA 12 M ALTURA. | INCLUYE RECOGIDA Y APILAMIENTO DE MADERA. | M2 | 0.0941 | 85 | 0.42076 | CARPINTERO G.V _ 1 APRENDIZ G. IV _ 1 | 35.7648
024014 | EXTRACCION DE CAJON INTERIOR DE VASO DE CIMENTACION FUNDIDO EN SITO. | CONSISTE EN LA EXTRACCION DE CAJON INTERIOR SIN DESARMARLO Y CUIDANDO NO ROMPERLO, INCLUYE SU LIMPIEZA Y COLOCACION EN AREA FUERA DE LA OBRA. | U | 0.0471 | 170 | 0.10519 | CARPINTERO G.V_ 0,5 APRENDIZ G.IV _ 0,5 | 17.8824
024015 | LIMPIEZA DE MADERA EN GENERAL. | SIGNIFICA QUITAR LAS PUNTILLAS, RESIDUO DE HORMIGON Y ENTONGARLAS EN LA OBRA DEJANDOLA TOTALMENTE LIMPIA. | M3 | 2.6667 | 3 | 5.6304 | AYUDANTE G. III _ 1 | 16.8912
024016 | DESENCOFRE DE FALSA OBRA EN TANQUE ELEVADO, PUENTES, ETC. HASTA 5 M DE ALTURA. | INCLUYE RECOGIDA DE LA MADERA, LIMPIEZA Y TRASLADO FUERA DEL AREA. | M2 | 0.5333 | 15 | 2.3843 | CARPINTERO G.V _ 1 APRENDIZ G. IV _ 1 | 35.7648
024017 | DESENCOFRE DE FALSA OBRA EN TANQUE ELEVADO, PUENTES, ETC. MAS DE 5 Y HASTA 10 M DE ALTURA. | INCLUYE RECOGIDA DE LA MADERA, LIMPIEZA Y TRASLADO FUERA DEL AREA. | M2 | 0.8 | 10 | 3.5765 | CARPINTERO G.V _ 1 APRENDIZ G. IV _ 1 | 35.7648
024018 | DESENCOFRE DE FALSA OBRA EN TANQUE ELEVADO, PUENTES, ETC. MAS DE 10 Y HASTA 15 M DE ALTURA. | INCLUYE RECOGIDA DE LA MADERA, LIMPIEZA Y TRASLADO FUERA DEL AREA. | M2 | 1.3333 | 6 | 5.9608 | CARPINTERO G.V _ 1 APRENDIZ G. IV _ 1 | 35.7648
024019 | DESENCOFRE DE FALSA OBRA EN TANQUE ELEVADO, PUENTES, ETC. MAS DE 15 Y HASTA 20 M DE ALTURA. | INCLUYE RECOGIDA DE LA MADERA, LIMPIEZA Y TRASLADO FUERA DEL AREA. | M2 | 1.6 | 5 | 7.153 | CARPINTERO G.V _ 1 APRENDIZ G. IV _ 1 | 35.7648
024020 | DESENCOFRE DE FALSA OBRA EN TANQUE ELEVADO, PUENTES, ETC. MAS DE 20 M DE ALTURA. | INCLUYE RECOGIDA DE LA MADERA, LIMPIEZA Y TRASLADO FUERA DEL AREA. | M2 | 2.6667 | 3 | 11.9216 | CARPINTERO G.V _ 1 APRENDIZ G. IV _ 1 | 35.7648
024021 | DESENCOFRE DE VALLA DE REPLANTEO EN OBRAS SUBTERRANEAS. | INCLUYE RECOGIDA DE LA MADERA, LIMPIEZA Y TRASLADO FUERA DEL AREA. | M | 0.04 | 200 | 0.17882 | CARPINTERO G.V _ 1 APRENDIZ G. IV _ 1 | 35.7648
024022 | DESENCOFRE DE CIMIENTOS COLUMNAS, VIGAS Y LOSAS EN OBRAS SUBTERRANEAS. | INCLUYE RECOGIDA DE LA MADERA, LIMPIEZA Y TRASLADO FUERA DEL AREA. | M2 | 0.1778 | 45 | 0.79477 | CARPINTERO G.V _ 1 APRENDIZ G. IV _ 1 | 35.7648
024023 | DESENCOFRE DE ESCALERA EN OBRAS SUBTERRANEAS. | INCLUYE RECOGIDA DE LA MADERA, LIMPIEZA Y TRASLADO FUERA DEL AREA. | M2 | 0.2222 | 36 | 0.99347 | CARPINTERO G.V _ 1 APRENDIZ G. IV _ 1 | 35.7648
024025 | DESENCOFRE EN MUROS, LOSAS, VIGAS O CABEZALES EN AGUA DESDE TIERRA. | INCLUYE RECOGIDA DE LA MADERA, LIMPIEZA Y TRASLADO FUERA DEL AREA. | M2 | 0.04 | 20 | 1.7882 | CARPINTERO G.V _ 1 APRENDIZ G. IV _ 1 | 35.7648
024026 | DESENCOFRE EN MUROS, LOSAS, VIGAS O CABEZALES EN AGUA DESDE AGUA. | INCLUYE RECOGIDA DE LA MADERA, LIMPIEZA Y TRASLADO FUERA DEL AREA. | M2 | 0.5333 | 15 | 2.3843 | CARPINTERO G.V _ 1 APRENDIZ G. IV _ 1 | 35.7648
024027 | DESENCOFRE DE FALSA OBRA PARA LOSAS, VIGAS O CABEZALES EN AGUA DESDE TIERRA. | INCLUYE RECOGIDA DE LA MADERA, LIMPIEZA Y TRASLADO FUERA DEL AREA. | M2 | 0.4444 | 18 | 1.9869 | CARPINTERO G.V _ 1 APRENDIZ G. IV _ 1 | 35.7648
024028 | DESENCOFRE DE FALSA OBRA PARA LOSAS, VIGAS O CABEZALES EN AGUA DESDE AGUA. | INCLUYE RECOGIDA DE LA MADERA, LIMPIEZA Y TRASLADO FUERA DEL AREA. | M2 | 0.6154 | 13 | 2.7511 | CARPINTERO G.V _ 1 APRENDIZ G. IV _ 1 | 35.7648
025001 | HILAR MADERA DE 2" EN SIERRA CIRCULAR. | COMPRENDE HILAR MADERA EN SIERRA MECANICA CIRCULAR. | PT | 0.0031 | 2592 | 0.013798 | CARPINTERO G.V _ 1 APRENDIZ G. IV _ 1 | 35.7648
025002 | HILAR TABLAS DE 1" EN SIERRA CIRCULAR. | COMPRENDE EL HILADO DE LAS TABLAS EN SIERRA CIRCULAR. | PT | 0.0015 | 5329 | 0.0067114 | CARPINTERO G.V _ 1 APRENDIZ G. IV _ 1 | 35.7648
025003 | ASERRAR PLAYWOOD DE 3/4 DE ESPESOR. | COMPRENDE EL TRAZADO Y ASERRADO A MANO. ESTA NORMA NO SE EMPLEARA EN FORRO DE PLANCHA NI EN CONSTRUCCION DE TABLERO. | M | 0.0635 | 126 | 0.28385 | CARPINTERO G.V _ 1 APRENDIZ G. IV _ 1 | 35.7648
025004 | ASERRADO A MANO EN BANCO, MADERA DE 1 1/2. | ESTA OPERACION SE ENTIENDE EL ASERRADO DE LA MADERA A MANO. | M | 0.0741 | 108 | 0.33116 | CARPINTERO G.V _ 1 APRENDIZ G. IV _ 1 | 35.7648
025005 | ASERRAR A MANO EN BANCO, MADERA DE 1" DE ESPESOR. RENDIMIENTO POR OPERARIIO 150 M. EN 8 HORAS CON SERRUCHO. | ESTA OPERACION SE ENTIENDE AL ASERRADO DE LA MADERA A MANO. | M | 0.0533 | 150 | 0.23843 | CARPINTERO G.V _ 1 APRENDIZ G. IV _ 1 | 35.7648
025006 | PICAR Y COLOCAR MALLA METALICA EN PAREDES DE CORCHO. | SE TRATA DE PAREDES DE CAMARA DE REFRIGERACION LA MALLA DEBE SER ESTIRADA Y CLAVADA PERFECTAMENTE LISTA PARA RECIBIR EL MORTERO DE CEMENTO CON QUE SERAN REPELLADAS ESTAS PAREDES EN OTRA OPERACION. | M2 | 0.1538 | 52 | 0.68778 | CARPINTERO G.V _ 1 APRENDIZ G. IV _ 1 | 35.7648
025007 | ENCHAPE DE ZINC EN MOLDES PEQUENOS PARA PIEZAS PEQUENAS DE HASTA 1,50 M. CON FIGURAS CURVAS O SIMILARES. | CONSISTE EN ENCHAPAR CON ZINC DICHOS MOLDES PARA DEJARLOS LISTOS PARA RECIBIR ACERO Y HORMIGON. | M2 | 1.3333 | 6 | 5.9608 | CARPINTERO G.V _ 1 APRENDIZ G. IV _ 1 | 35.7648
025008 | FORRAR CASA DE MADERA CON TABLA DE ALGARROBO. | CONSISTE EN FORRAR CADA MADERA CON TABLAS, CORTANDO DONDE SEA NECESARIO Y DEJAR EL TRABAJO TERMINADO CON SUS FAMBAS SI LAS LLEVARA. | M2 | 0.2 | 40 | 0.89412 | CARPINTERO G.V _ 1 APRENDIZ G. IV _ 1 | 35.7648
025009 | LIMPIEZA DE MOLDES PARA PLACA ENTRE VIGAS PEPSAS. | ESTA OPERACION COMPRENDE LA LIMPIEZA DE LOS MOLDES. | M2 | 0.1111 | 72 | 0.2346 | AYUDANTE G. III _ 1 | 16.8912
NORMAS DE EMPRESA (Micons )
0002 | Colocación de alfagía para techo | Consiste en colocar la alfagia y que esta queden con la calidad requerida | M |  | 228.576 | 0,11716 | Carp B G V
| de fibrocen, | [5 empty] | Ayudante G II
0003 | Desmonte de caballete de Sinc | consiste en desmontar el caballete e | M2 |  | 425,53 | 0.0629
irlos colocando de manera tal que estos
no sufran deterioros
0004 | Pelar palos rollizos de 0,10 hasta
| 0,15 de diametro y 6 de largos | se explica por si sola. | U |  | 24 | 0,535 | Ayudante. G II
0005 | Colocación de palos rollizos sobre muro de ladrillo o bloques.en viviendas hasta 6 m2. | se explica por si sola. | U |  | 128 | 0.20914 | Carpintero B: Ayudante.
0007 | Colocación de perfir metalicos (Purling) para la colocación de cubierta ligera en viviendas. | comprende extracción de los purling del almacen,marcar las dimenciones, acarreo vertical y horizontal. Nivelación y replanteo,soldar los elementos,. Etc. | U |  | 8 | 522375 | Carpintero a G, VII:,Soldador G, V Ayudante G, II
0008 | Desmontar tejas de sinc hasta 2 m de largo 1 de ancho en altura de 6, m | se explica por si sola. | M2 |  | 370.37 | 0.07227 | Carpintero B G V: Ayudante G, II
0009 | Preparación y colocación de vigueta de madera de 420 x 0,20 | se explica por si sola. | U |  | 4 | 10.175 | Carpintero A, 1 Ayudantes, 2
0010 | Desmonte de tejas de fibro de 1.18 x 1,14.m | Comprende el desmonte y desarme de las tejas e irla colocando correctamente, | M2 |  | 46.17 | 0,49945 | carpintero B G V:Ayudante G II
0011 | Desmonte de persianas de madera de 0,70 de ancho por 1,20 de alto en cuarquier local | se explica por si sola. | U |  | 63 | 0,42505 | Carpintero B G V:.Ayudante G II

## PINTURA
CATALOGO DE NORMAS DE PINTURA
CODIGO | DESCRIPCION DE LA ACTIVIDAD | ESPECIFICIONES | UM | NT | N. P / 8H | TASA | Fuerza de Trabajo | F.T Cálc.
140001 | LECHADAS EN TECHO DE MASILLA. | CONSISTE EN APLICAR LA LECHADA CON BROCHA, SE MIDE EN METROS FISICOS, DESCONTANDO LOS HUECOS DE LAMPARAS EMPOTRADAS, INCLUYE EL MOVIMIENTO DE ANDAMIO Y ESCALERA, ACARREO Y PREPARACION DE PINTURA | M2 | 0.0571 | 140 | 0.1589 | PINTOR G. V __ 1 AYUDANTE G. II __ 0,25 | 22.246
140002 | LECHADA EN PLACA INTERIOR, SOBRE HORMIGON. | CONSISTE EN APLICAR LA LECHADA CON BROCHA, SE MIDE EN METROS FISICOS, DESCONTANDO LOS HUECOS DE LAMPARAS EMPOTRADAS, INCLUYE EL MOVIMIENTO DE ANDAMIO Y ESCALERA, ACARREO Y PREPARACION DE PINTURA | M2 | 0.0842 | 95 | 0.23417 | PINTOR G. V __ 1 AYUDANTE G. II __ 0,25 | 22.246
140003 | LECHADA EN TECHO DE REPELLO RUSTICO HASTA 10 M. DE ALTURA. | CONSISTE EN APLICAR LA LECHADA CON BROCHA, SE MIDE EN METROS FISICOS, DESCONTANDO LOS HUECOS DE LAMPARAS EMPOTRADAS, INCLUYE EL MOVIMIENTO DE ANDAMIO Y ESCALERA, ACARREO Y PREPARACION DE PINTURA | M2 | 0.1454 | 55 | 0.40447 | PINTOR G. V __ 1 AYUDANTE G. II __ 0,25 | 22.246
140004 | LECHADA EN TECHO DE REPELLO RUSTICO A MAS DE 10M. | CONSISTE EN APLICAR LA LECHADA CON BROCHA, SE MIDE EN METROS FISICOS, DESCONTANDO LOS HUECOS DE LAMPARAS EMPOTRADAS, INCLUYE EL MOVIMIENTO DE ANDAMIO Y ESCALERA, ACARREO Y PREPARACION DE PINTURA | M2 | 0.1739 | 46 | 0.48361 | PINTOR G. V __ 1 AYUDANTE G. II __ 0,25 | 22.246
140005 | LECHADA EN TECHO DE SIPOREX A MENOS DE 10 M. DE ALTURA. | CONSISTE EN APLICAR LA LECHADA CON BROCHA, SE MIDE EN METROS FISICOS, DESCONTANDO LOS HUECOS DE LAMPARAS EMPOTRADAS, INCLUYE EL MOVIMIENTO DE ANDAMIO Y ESCALERA, ACARREO Y PREPARACION DE PINTURA | M2 | 0.1 | 80 | 0.27808 | PINTOR G. V __ 1 AYUDANTE G. II __ 0,25 | 22.246
140006 | LECHADA EN TECHO DE SIPOREX A MAS DE 10 M. DE ALTURA. | CONSISTE EN APLICAR LA LECHADA CON BROCHA, SE MIDE EN METROS FISICOS, DESCONTANDO LOS HUECOS DE LAMPARAS EMPOTRADAS, INCLUYE EL MOVIMIENTO DE ANDAMIO Y ESCALERA, ACARREO Y PREPARACION DE PINTURA | M2 | 0.0976 | 82 | 0.27129 | PINTOR G. V __ 1 AYUDANTE G. II __ 0,25 | 22.246
140007 | LECHADA EN TECHO FOLDERT Y TECHO ABOVEDADO. | CONSISTE EN APLICAR LA LECHADA CON BROCHA, SE MIDE EN METROS FISICOS, DESCONTANDO LOS HUECOS DE LAMPARAS EMPOTRADAS, INCLUYE EL MOVIMIENTO DE ANDAMIO Y ESCALERA, ACARREO Y PREPARACION DE PINTURA | M2 | 0.0734 | 109 | 0.20409 | PINTOR G. V __ 1 AYUDANTE G. II __ 0,25 | 22.246
140008 | PINTURA EN TECHOS Y PAREDES CON LECHADA A MAS DE 4 M. DE ALTURA CON MAQUINA DE COMPRESOR DE AIRE . | ESTE MATERIAL DEBE SER CERNIDO O COLADO CON UNA MALLA FINA, PARA EVITAR QUE SE PRODUZCAN TUPICIONES EN LA PISTOLA. EL ANDAMIO SERA USADO DE ACUERDO A LA ALTURA DEL TECHO. | M2 | 0.0076 | 1050 | 0.017165 | PINTOR G. V __ 1 | 18.0232
140009 | PINTURA EN TECHO Y PAREDES CON LECHADAS HASTA 4 M. DE ALTURA CON MAQUINA DE COMPRESOR DE AIRE. | EL MATERIAL DEBE SER CERNIDO O COLADO CON UNA MALLA FINA, PARA EVITAR QUE SE PRODUZCAN TUPICIONES EN LA PISTOLA. EL ANDAMIO SERA USADO DE ACUERDO A LA ALTURA DEL TECHO. | M2 | 0.0039 | 2060 | 0.0087491 | PINTOR G. V __ 1 | 18.0232
140010 | PINTURA IMPERMEABLE CEMENTOSA EN PLACA. | ESTA LABOR SE REALIZA CON BROCHA Y SE MIDE EN METROS FISICOS,CONSISTE EN RASPAR LIMPIAR Y HUMEDECER PARA LA APLICACION DE LA PINTURA IMPERMEABLE CEMENTOSA. | M2 | 0.0516 | 155 | 0.14352 | PINTOR G. V __ 1 AYUDANTE G. II __ 0,25 | 22.246
140011 | APLICAR GOMA CLOROIMADA EXTERIOR. | ESTA LABOR SE MIDE EN METROS FISICOS, DESCONTANDO LOS HUECOS DE CARPINTERIA O CUALQUIER OTRO TIPO DE ELEMENTO QUE NO SEA PARED. INCLUYE MOVIMIENTO DE ANDAMIO O ESCALERA, ACARREO Y PREPARACION DE PINTURA | M2 | 0.1333 | 60 | 0.37077 | PINTOR G. V __ 1 AYUDANTE G. II __ 0,25 | 22.246
140012 | LECHADA EN ESTRUCTURA DE HORMIGON. (COLUMNAS, VIGAS, CERCHAS, EXCEPTO PARED.) | ESTA LABOR SE REALIZA CON BROCHA Y SE MIDE EN METROS FISICOS .INCLUYE EL TRASLADO DE ANDAMIO O ESCALERA.ACARREO Y PREPARACION DE PINTURA | M2 | 0.0842 | 95 | 0.23417 | PINTOR G. V __ 1 AYUDANTE G. II __ 0,25 | 22.246
140013 | LECHADA EN PAREDES DE HORMIGON O LADRILLOS EXPUESTOS. | SE REALIZA CON BROCHA Y SE MIDE EN METROS FISICOS .INCLUYE EL TRASLADO DE ANDAMIO O ESCALERA.ACARREO Y PREPARACION DE PINTURA | M2 | 0.0533 | 150 | 0.14831 | PINTOR G. V __ 1 AYUDANTE G. II __ 0,25 | 22.246
140014 | LECHADA EN PARCHE DE REPELLO,BETUN O BLOQUE INTERIOR Y EXTERIOR. | SE REALIZA CON BROCHAS Y SE MIDE EN METROS FISICOS, DESCONTANDO LOS HUECOS DE CARPINTERIA O CUALQUIER OTRO TIPO DE ELEMENTO QUE NO SEA PARED. INCLUYE TRASLADO DE ANDAMIO Y ESCALERA, ACARREO Y PREPARACION DE PINTURA | M2 | 0.05 | 160 | 0.13904 | PINTOR G. V __ 1 AYUDANTE G. II __ 0,25 | 22.246
140015 | LECHADA EN BAMBA SOBRE TODO TIPO DE EXTERIOR QUE NO SEA RUSTICO. | CONCISTE EN APLICAR LA LECHADA CON BROCHAS DE 4" A 5".NO INCLUYE LA PREPARACION DE LA BAMBA, PERO SI SU MOVIMIENTO, ACARREO Y PREPARACION DE PINTURA | M2 | 0.0267 | 300 | 0.23276 | PINTOR G. V __ 2 AYUDANTE G. II __ 2 | 69.8288
140016 | LECHADA A DOS COLORES EN FACHADA CON BAMBA. | CONCISTE EN APLICAR LA LECHADA CON BROCHAS DE 4" A 5".NO INCLUYE LA PREPARACION DE LA BAMBA, PERO SI SU MOVIMIENTO, ACARREO Y PREPARACION DE PINTURA | M2 | 0.0364 | 220 | 0.3174 | PINTOR G. V __ 2 AYUDANTE G. II __ 2 | 69.8288
140017 | LECHADA EN REPELLO RUSTICO (CON BAMBA). | CONCISTE EN APLICAR LA LECHADA CON BROCHAS DE 4" A 5".NO INCLUYE LA PREPARACION DE LA BAMBA, PERO SI SU MOVIMIENTO, ACARREO Y PREPARACION DE PINTURA | M2 | 0.0364 | 220 | 0.3174 | PINTOR G. V __ 2 AYUDANTE G. II __ 2 | 69.8288
140018 | LECHADA EN CELOSIA BLOQUE INTERIOR. | SE MIDE A LIENZA CORRIDA. INCLUYE TRASLADO DE ANDAMIO O ESCALERA, ACARREO Y PREPARACION DE PINTURA | M2 | 0.16 | 50 | 0.44492 | PINTOR G. V __ 1 AYUDANTE G. II __ 0,25 | 22.246
140019 | LECHADA EN PAREDES DE MASILLA. | CONSISTE EN APLICAR LECHADA SOBRE PAREDES DE MASILLA CON BROCHAS DE CERDAS. INCLUYE TRASLADO DE ANDAMIO Y ESCALERAS, ACARREO Y PREPARACION DE PINTURA | M2 | 0.0457 | 175 | 0.12712 | PINTOR G. V __ 1 AYUDANTE G. II __ 0,25 | 22.246
140020 | LECHADA A DOS COLORES EN FACHADA CON ESCALERAS Y ANDAMIO. | CONSISTE EN APLICAR LECHADA CON BROCHA SIMPLE. INCLUYE TRASLADO DE ANDAMIO O ESCALERA, ACARREO Y PREPARACION DE PINTURA. | M2 | 0.0615 | 130 | 0.17112 | PINTOR G. V __ 1 AYUDANTE G. II __ 0,25 | 22.246
140021 | LECHADA EN PARED DE BLOQUE A CARA VISTA. | CONSISTE EN APLICAR LECHADA CON BROCHA SIMPLE. INCLUYE TRASLADO DE ANDAMIO O ESCALERA, ACARREO Y PREPARACION DE PINTURA. | M2 | 0.069 | 116 | 0.19178 | PINTOR G. V __ 1 AYUDANTE G. II __ 0,25 | 22.246
140022 | LECHADA EN PARED DE SIPOREX A MENOS DE 10M | CONSISTE EN APLICAR LECHADA CON BROCHA SIMPLE. INCLUYE TRASLADO DE ANDAMIO O ESCALERA, ACARREO Y PREPARACION DE PINTURA. | M2 | 0.0696 | 115 | 0.19344 | PINTOR G. V __ 1 AYUDANTE G. II __ 0,25 | 22.246
140023 | LECHADA EN PAREDES DE SIPOREX A MAS DE 10M | CONSISTE EN APLICAR LECHADA CON BROCHA SIMPLE. INCLUYE TRASLADO DE ANDAMIO O ESCALERA, ACARREO Y PREPARACION DE PINTURA. | M2 | 0.0762 | 105 | 0.21187 | PINTOR G. V __ 1 AYUDANTE G. II __ 0,25 | 22.246
140024 | LECHADA EN TECHO REPELLO RUSTICO HASTA 10. DE ALTURA (MECANIZADA CON MOCHILA) | EL MATERIAL DEBE SER CERNIDO O COLADO CON UNA MALLA FINA, PARA EVITAR QUE SE PRODUZCAN TUPICIONES EN LA PISTOLA. INCLUYE TRASLADO DE ANDAMIO O ESCALERA, ACARREO Y PREPARACION DE PINTURA. | M2 | 0.0267 | 300 | 0.074153 | PINTOR G. V __ 1 AYUDANTE G. II __ 0,25 | 22.246
140025 | LECHADA EN TECHO SOBRE SUPERFICIE DE REPELLO FINO,HORMIGON MASILLA CARTON SIPOREX HASTA 10M. DE ALTURA. MECANIZADA CON MOCHILA. | EL MATERIAL DEBE SER CERNIDO O COLADO CON UNA MALLA FINA, PARA EVITAR QUE SE PRODUZCAN TUPICIONES EN LA PISTOLA. INCLUYE TRASLADO DE ANDAMIO O ESCALERA, ACARREO Y PREPARACION DE PINTURA. | M2 | 0.0136 | 588 | 0.037833 | PINTOR G. V __ 1 AYUDANTE G. II __ 0,25 | 22.246
141001 | VINYL EN TECHO RUSTICO REPELLO HASTA 10 M. DE ALTURA. | ESTA LABOR SE MIDE EN METROS FISICOS DESCONTANDO LOS HUECOS, DE LAMPARAS EMPOTRADAS. ESTAS NORMAS REGIRAN PARA BROCHAS, INCLUYE EL MOVIMIENTO DE ANDAMIOS O ESCALERAS,ACARREO Y PREPARACION DE PINTURA | M2 | 0.1096 | 73 | 0.30474 | PINTOR G. V __ 1 AYUDANTE G. II __ 0,25 | 22.246
141002 | VINYL EN TECHO DE REPELLO A MAS DE 10M. DE ALTURA. | ESTA LABOR SE MIDE EN METROS FISICOS DESCONTANDO LOS HUECOS, DE LAMPARAS EMPOTRADAS. ESTAS NORMAS REGIRAN PARA BROCHAS, INCLUYE EL MOVIMIENTO DE ANDAMIOS O ESCALERAS,ACARREO Y PREPARACION DE PINTURA | M2 | 0.1231 | 65 | 0.34225 | PINTOR G. V __ 1 AYUDANTE G. II __ 0,25 | 22.246
141003 | VINYL EN TECHO DE BETUN Y REPELLOS LISOS (POR CADA MANO). | ESTA LABOR SE MIDE EN METROS FISICOS DESCONTANDO LOS HUECOS DE LAMPARAS EMPOTRADAS. ESTAS NORMAS REGIRAN PARA BROCHAS. INCLUYE TRASLADO DE ANDAMIO O ESCALERA, ACARREO Y PREPARACION DE PINTURA. | M2 | 0.0941 | 95 | 0.23417 | PINTOR G. V __ 1 AYUDANTE G. II __ 0,25 | 22.246
141004 | VINYL EN TECHO DE MASILLA. | ESTA LABOR SE MIDE EN METROS FISICOS DESCONTANDO LOS HUECOS DE LAMPARAS EMPOTRADAS. ESTAS NORMAS REGIRAN PARA BROCHAS. INCLUYE TRASLADO DE ANDAMIO O ESCALERA, ACARREO Y PREPARACION DE PINTURA. | M2 | 0.0684 | 117 | 0.19014 | PINTOR G. V __ 1 AYUDANTE G. II __ 0,25 | 22.246
141005 | VINYL EN TECHO DE SIPOREX (APAREJO). | ESTA LABOR SE MIDE EN METROS FISICOS DESCONTANDO LOS HUECOS DE LAMPARAS EMPOTRADAS. ESTAS NORMAS REGIRAN PARA BROCHAS. INCLUYE TRASLADO DE ANDAMIO O ESCALERA, ACARREO Y PREPARACION DE PINTURA. | M2 | 0.1067 | 75 | 0.29661 | PINTOR G. V __ 1 AYUDANTE G. II __ 0,25 | 22.246
141006 | VINYL EN TECHO DE SIPOREX (2DA.MANO). | ESTA LABOR SE MIDE EN METROS FISICOS DESCONTANDO LOS HUECOS DE LAMPARAS EMPOTRADAS. ESTAS NORMAS REGIRAN PARA BROCHAS. INCLUYE TRASLADO DE ANDAMIO O ESCALERA, ACARREO Y PREPARACION DE PINTURA. | M2 | 0.0941 | 85 | 0.26172 | PINTOR G. V __ 1 AYUDANTE G. II __ 0,25 | 22.246
141007 | VINYL EN TECHO DE FIBROCEM (EXTERIOR) | ESTA LABOR SE MIDE EN METROS FISICOS DESCONTANDO LOS HUECOS DE LAMPARAS EMPOTRADAS. ESTAS NORMAS REGIRAN PARA BROCHAS. INCLUYE TRASLADO DE ANDAMIO O ESCALERA, ACARREO Y PREPARACION DE PINTURA. | M2 | 0.0615 | 130 | 0.17112 | PINTOR G. V __ 1 AYUDANTE G. II __ 0,25 | 22.246
141008 | VINYL EN TECHO DE FIBROCEN (INTERIOR) | ESTA LABOR SE MIDE EN METROS FISICOS DESCONTANDO LOS HUECOS DE LAMPARAS EMPOTRADAS. ESTAS NORMAS REGIRAN PARA BROCHAS. INCLUYE TRASLADO DE ANDAMIO O ESCALERA, ACARREO Y PREPARACION DE PINTURA. | M2 | 0.08 | 100 | 0.22246 | PINTOR G. V __ 1 AYUDANTE G. II __ 0,25 | 22.246
141009 | VINYL DESDE BAMBA SOBRE SUPERFICIE LISA (UN SOLO COLOR). | LAS OPERACIONES A ESTE TRABAJO (SUBIR CONTRAPESOS MACHINALES Y SOGAS, PREPARAR EL TABLON, COLOCAR LAS TIRAS Y ARMAR LAS BAMBAS) NO ESTAN INCLUIDAS EN EL TIEMPO DE OPERACION DE LA NORMA. UNA VEZ ARMADA LA BAMBA ES IZADA POR LOS DOS COOPERARIOS, SIENDO LABOR DEL OPERARIO BAJAR LA BAMBA CUANDO EA NECEARIOPARA CUMPLIR U TAREA. ETA LABOR E MIDE EN METRO FIICO, DECONTANDO LO HUECO DE PUERTA Y VENTANA. ETA NORMA REGIRAN PARA BROCHA INCLUYE ACARREO Y PREPARACION DE PINTURA. | M2 | 0.04 | 200 | 0.34914 | PINTOR G. V __ 1 AYUDANTE G. II __ 2 | 69.8288
141010 | VINYL EN FACHADA A TRES COLORES DESDE BAMBA (POR CADA UNO). | LAS OPERACIONES A ESTE TRABAJO (SUBIR CONTRAPESOS MACHINALES Y SOGAS, PREPARAR EL TABLON, COLOCAR LAS TIRAS Y ARMAR LAS BAMBAS) NO ESTAN INCLUIDAS EN EL TIEMPO DE OPERACION DE LA NORMA. UNA VEZ ARMADA LA BAMBA ES IZADA POR LOS DOS COOPERARIOS, SIENDO LABOR DEL OPERARIO BAJAR LA BAMBA CUANDO EA NECEARIOPARA CUMPLIR U TAREA. ETA LABOR E MIDE EN METRO FIICO, DECONTANDO LO HUECO DE PUERTA Y VENTANA. ETA NORMA REGIRAN PARA BROCHA INCLUYE ACARREO Y PREPARACION DE PINTURA. | M2 | 0.042105 | 190 | 0.36752 | PINTOR G. V __ 1 AYUDANTE G. II __ 2 | 69.8288
141011 | VINYL UN SOLO COLOR (A CARA VISTA) SOBRE BLOQUE DESDE BAMBA. | LAS OPERACIONES A ESTE TRABAJO (SUBIR CONTRAPESOS MACHINALES Y SOGAS, PREPARAR EL TABLON, COLOCAR LAS TIRAS Y ARMAR LAS BAMBAS) NO ESTAN INCLUIDAS EN EL TIEMPO DE OPERACION DE LA NORMA. UNA VEZ ARMADA LA BAMBA ES IZADA POR LOS DOS COOPERARIOS, SIENDO LABOR DEL OPERARIO BAJAR LA BAMBA CUANDO EA NECEARIOPARA CUMPLIR U TAREA. ETA LABOR E MIDE EN METRO FIICO, DECONTANDO LO HUECO DE PUERTA Y VENTANA. ETA NORMA REGIRAN PARA BROCHA INCLUYE ACARREO Y PREPARACION DE PINTURA. | M2 | 0.036364 | 220 | 0.3174 | PINTOR G. V __ 1 AYUDANTE G. II __ 2 | 69.8288
141012 | VINYL DESDE BAMBA SOBRE REPELLO RUSTICO (UN COLOR). | LAS OPERACIONES A ESTE TRABAJO (SUBIR CONTRAPESOS MACHINALES Y SOGAS, PREPARAR EL TABLON, COLOCAR LAS TIRAS Y ARMAR LAS BAMBAS) NO ESTAN INCLUIDAS EN EL TIEMPO DE OPERACION DE LA NORMA. UNA VEZ ARMADA LA BAMBA ES IZADA POR LOS DOS COOPERARIOS, SIENDO LABOR DEL OPERARIO BAJAR LA BAMBA CUANDO EA NECEARIOPARA CUMPLIR U TAREA. ETA LABOR E MIDE EN METRO FIICO, DECONTANDO LO HUECO DE PUERTA Y VENTANA. ETA NORMA REGIRAN PARA BROCHA INCLUYE ACARREO Y PREPARACION DE PINTURA. | M2 | 0.055556 | 144 | 0.48492 | PINTOR G. V __ 1 AYUDANTE G. II __ 2 | 69.8288
141013 | VINYL EN PARED DE REPELLO (EN INTERIOR O EXTERIOR) A UN SOLO COLOR (POR CADA MANO). | ESTA LABOR SE MIDE EN METROS FISICOS DESCONTANDO LOS HUECOS DE CARPINTERIA O CUALQUIER OTRO TIPO DE ELEMENTO QUE NO SEA PARED. ESTAS NORMAS REGIRAN PARA BROCHAS. INCLUYEN MANIPULACION O TRASLADO DE ANDAMIO Y ESCALERA, ACARREO Y PREPARACION DE PINTURA. | M2 | 0.057971 | 138 | 0.1612 | PINTOR G. V __ 1 AYUDANTE G. II __ 0,25 | 22.246
141014 | VINYL EN PAREDES DE HORMIGON INTERIOR O EXTERIOR. | ESTA LABOR SE MIDE EN METROS FISICOS DESCONTANDO LOS HUECOS DE CARPINTERIA O CUALQUIER OTRO TIPO DE ELEMENTO QUE NO SEA PARED. ESTAS NORMAS REGIRAN PARA BROCHAS. INCLUYEN MANIPULACION O TRASLADO DE ANDAMIO Y ESCALERA, ACARREO Y PREPARACION DE PINTURA. | M2 | 0.066667 | 120 | 0.18538 | PINTOR G. V __ 1 AYUDANTE G. II __ 0,25 | 22.246
141015 | VINYL EN PAREDES DE LADRILLO INTERIOR O EXTERIOR (POR CADA MANO). | ESTA LABOR SE MIDE EN METROS FISICOS DESCONTANDO LOS HUECOS DE CARPINTERIA O CUALQUIER OTRO TIPO DE ELEMENTO QUE NO SEA PARED. ESTA NORMA SERA PARA TODAS LAS MANOS. ESTAS NORMAS REGIRAN PARA BROCHAS. INCLUYE MANIPULACION DE ANDAMIO Y ESCALERA, ACARREO Y PREPARACION DE PINTURA. | M2 | 0.069565 | 115 | 0.19344 | PINTOR G. V __ 1 AYUDANTE G. II __ 0,25 | 22.246
141016 | VINYL EN PARED DE BLOQUE (INTERIOR O EXTERIOR) O RUSTICOS. | ESTA LABOR SE MIDE EN METROS FISICOS DESCONTANDO LOS HUECOS DE CARPINTERIA O CUALQUIER OTRO TIPO DE ELEMENTO QUE NO SEA PARED. ESTA NORMA SERA PARA TODAS LAS MANOS. ESTAS NORMAS REGIRAN PARA BROCHAS. INCLUYE MANIPULACION DE ANDAMIO Y ESCALERA, ACARREO Y PREPARACION DE PINTURA. | M2 | 0.10811 | 74 | 0.30062 | PINTOR G. V __ 1 AYUDANTE G. II __ 0,25 | 22.246
141017 | VINYL EN PARED DE SIPOREX (POR CADA MANO). | ESTA LABOR SE MIDE EN METROS FISICOS DESCONTANDO LOS HUECOS DE CARPINTERIA O CUALQUIER OTRO TIPO DE ELEMENTO QUE NO SEA PARED. ESTA NORMA SERA PARA TODAS LAS MANOS. ESTAS NORMAS REGIRAN PARA BROCHAS. INCLUYE MANIPULACION DE ANDAMIO Y ESCALERA, ACARREO Y PREPARACION DE PINTURA. | M2 | 0.072727 | 110 | 0.20224 | PINTOR G. V __ 1 AYUDANTE G. II __ 0,25 | 22.246
141018 | VINYL EN CELOSIA DE HORMIGON (ORNAMENTAL). | ESTA LABOR SE MIDE A LIENZA CORRIDA. INCLUYE MOVIMIENTO DE ANDAMIO O ESCALERA. ACARREO Y PREPARACION DE PINTURA. | M2 | 0.5 | 16 | 1.3904 | PINTOR G. V __ 1 AYUDANTE G. II __ 0,25 | 22.246
141019 | VINYL EN CELOSIA DE BLOQUE (POR CADA MANO ). | ESTA LABOR SE MIDE A LIENZA CORRIDA. INCLUYE MOVIMIENTO DE ANDAMIO O ESCALERA. ACARREO Y PREPARACION DE PINTURA. | M2 | 0.47059 | 17 | 1.3086 | PINTOR G. V __ 1 AYUDANTE G. II __ 0,25 | 22.246
141020 | VINYL EN ESTRUCTURA DE HORMIGON (COLUMNAS, VIGAS, CERCHAS ETC.),INTERIOR O EXTERIOR. | ESTA LABOR SE MIDE EN METROS FISICOS. ESTA NORMA SERA PARA TODAS LAS MANOS. ESTAS NORMAS REGIRAN PARA BROCHA. INCLUYE MANIPULACION DE ANDAMIO O ESCALERA. (NO INCLUYE PAREDES). INCLUYE ACARREO Y PREPARACION DE PINTURA. | M2 | 0.10811 | 74 | 0.30062 | PINTOR G. V __ 1 AYUDANTE G. II __ 0,25 | 22.246
141021 | VINYL EN QUITA SOL (POR CADA MANO). | ESTA LABOR SE MIDE A LIENZA CORRIDA. INCLUYE EL MOVIMIENTO DE ANDAMIO.ACARREO Y PREPARACION DE PINTURA. | M2 | 0.19048 | 42 | 0.52967 | PINTOR G. V __ 1 AYUDANTE G. II __ 0,25 | 22.246
141022 | VINYL EN PAREDES DE MASILLAS (POR CADA MANO). | ESTA LABOR SE MIDE EN METROS FISICOS, DESCONTANDO LOS HUECOS DE CARPINTERIA O CUALQUIER OTRO TIPO DE ELEMENTO QUE NO SEA PARED. ESTAS NORMAS SERA PARA TODAS LAS MANOS. ESTAS NORMAS REGIRAN PARA BROCHAS. INCLUYEN MANIPULACION DE ANDAMIO O ESCALERA. ACARREO Y PREPARACION DE PINTURA. | M2 | 0.05 | 160 | 0.13904 | PINTOR G. V __ 1 AYUDANTE G. II __ 0,25 | 22.246
141023 | PINTURA EMULSIONADA SOBRE SUPERFICIE DE HORMIGON EN CHIMENEAS DESDE BAMBA. | SE EXPLICA POR SI SOLA | M2 | 0.066116 | 121 | 0.18385 | PINTOR G. V __ 1 AYUDANTE G. II __ 0,25 | 22.246
142001 | TINTE EN PUERTAS TROPICALES. | SE MIDE EN METROS FISICOS. EN PUERTAS SE MIDEN AMBAS CARAS, MARCOS Y JAMBAS. INCLUYE LIJAR Y ENMASILLAR. | M2 | 0.19048 | 42 | 0.42912 | PINTOR G. V __ 1 | 18.0232
142002 | TINTE EN TABLERO LISO (PUERTAS). | SE MIDE EN METROS FISICOS. EN PUERTAS SE MIDEN AMBAS CARAS, MARCOS Y JAMBAS. INCLUYE LIJAR Y ENMASILLAR. | M2 | 0.15094 | 53 | 0.34006 | PINTOR G. V __ 1 | 18.0232
142003 | BARNIZ EN PUERTA DE BAGAZO DE CAÑA. | SE MIDE EN METROS FISICOS. EN PUERTAS SE MIDE AMBAS CARAS,MARCOS Y JAMBAS. INCLUYEN LIJAR Y ENMASILLAR. | M2 | 0.19048 | 42 | 0.42912 | PINTOR G. V __ 1 | 18.0232
142004 | BARNIZ EN PUERTA DE BAGAZO DE CAÑA, (2DA MANO) A BROCHA. | SE MIDE EN METROS FISICOS. EN PUERTAS SE MIDEN AMBAS CARAS, MARCOS Y JAMBAS. INCLUYE LIJAR Y ENMASILLAR. | M2 | 0.14815 | 54 | 0.33376 | PINTOR G. V __ 1 | 18.0232
142005 | BARNIZ EN PUERTA DE BAGAZO DE CAÑA. (3RA MANO) A BROCHA. | IGUAL A LA ANTERIOR. | M2 | 0.12698 | 63 | 0.28608 | PINTOR G. V __ 1 | 18.0232
142006 | BARNIZ EN PUERTA DE TABLERO LISO. | SE MIDE EN METROS FISICOS. EN PUERTAS SE MIDEN AMBAS CARAS, MARCOS Y JAMBAS. INCLUYE LIJAR Y ENMASILLAR. | M2 | 0.16667 | 48 | 0.37548 | PINTOR G. V __ 1 | 18.0232
142007 | BARNIZ EN PUERTA TABLERO LISO. (2DA MANO) A BROCHA. | SE MIDE EN METROS FISICOS. EN PUERTAS SE MIDEN AMBAS CARAS, MARCOS Y JAMBAS.INCLUYE LIJAR Y ENMASILLAR. | M2 | 0.13333 | 60 | 0.30039 | PINTOR G. V __ 1 | 18.0232
142008 | BARNIZ EN PUERTA TROPICALES. (1RA. MANO) A BROCHA. | SE MIDE EN METROS FISICOS. EN PUERTAS SE MIDEN AMBAS CARAS, MARCOS Y JAMBAS. INCLUYEN LIJAR Y ENMASILLAR. | M2 | 0.25 | 32 | 0.56322 | PINTOR G. V __ 1 | 18.0232
142009 | BARNIZ EN PUERTAS TROPICALES. (2DA. MANO) A BROCHA. | SE MIDE EN METROS FISICOS. EN PUERTAS SE MIDEN AMBAS CARAS, MARCOS Y JAMBAS. INCLUYEN LIJAR Y ENMASILLAR. | M2 | 0.21053 | 38 | 0.47429 | PINTOR G. V __ 1 | 18.0232
142010 | BARNIZ EN LADRILLO CORRIENTE A BROCHA. | ESTA LABOR SE MIDE EN METROS FISICOS DESCONTANDO LOS HUECOS DE CARPINTERIA A CUALQUIER TIPO DE ELEMENETO QUE NO SEA PARED. INCLUYE EL MOVIMIENTO DE ANDAMO O ESCALERA. | M2 | 0.125 | 64 | 0.28161 | PINTOR G. V __ 1 | 18.0232
142011 | BARNIZ EN LADRILLO REFRACTARIO. | IGUAL A LA ANTERIOR. | M2 | 0.11111 | 72 | 0.25032 | PINTOR G. V __ 1 | 18.0232
142012 | TINTE EN PUERTAS O VENTANAS MIAMI. | SE MIDE EN METROS FISICOS, EN PUERTAS SE MIDEN AMBAS CARAS, MARCOS Y JAMBAS. INCLUYE EL MOVIMIENTO DE ANDAMO O ESCALERA. LIJAR Y ENMASILLAR. | M2 | 0.21053 | 38 | 0.47429 | PINTOR G. V __ 1 | 18.0232
142013 | TINTE EN PUERTAS O VENTANAS FRANCESAS. | SE MIDE EN METROS FISICOS, EN PUERTAS SE MIDEN AMBAS CARAS, MARCOS Y JAMBAS. INCLUYE EL MOVIMIENTO DE ANDAMO O ESCALERA. LIJAR Y ENMASILLAR. | M2 | 0.30769 | 26 | 0.6932 | PINTOR G. V __ 1 | 18.0232
142014 | TINTE EN VIDRIERA SIN VIDRIO COLOCADO. | SE MIDE EN METROS FISICOS. | M2 | 0.30769 | 26 | 0.6932 | PINTOR G. V __ 1 | 18.0232
142015 | TINTE EN PISO DE MADERA (TABLONCILLO). | CONSISTE EN APLICAR EL TINTE SOBRE LA SUPERFICIE INDICADA. INCLUYEN LIJAR Y ENMASILLAR. | M2 | 0.12698 | 63 | 0.28608 | PINTOR G. V __ 1 | 18.0232
142016 | BARNIZ EN PUERTAS Y VENTANAS MIAMI. (1RA. MANO) A BROCHA. | SE MIDE EN METROS FISICOS, EN PUERTAS SE MIDEN AMBAS CARAS, MARCOS Y JAMBAS. INCLUYEN LIJAR Y ENMASILLAR. | M2 | 0.30769 | 26 | 0.6932 | PINTOR G. V __ 1 | 18.0232
142017 | BARNIZ EN PUERTAS Y VENTANAS MIAMI. (2DA. MANO) A BROCHA. | SE MIDE EN METROS FISICOS, EN PUERTAS SE MIDEN AMBAS CARAS, MARCOS Y JAMBAS. INCLUYEN LIJAR Y ENMASILLAR. | M2 | 0.26667 | 30 | 0.60077 | PINTOR G. V __ 1 | 18.0232
142018 | BARNIZ EN TABLILLAS FRANCESAS. (1RA. MANO) A BROCHA. | SE MIDE EN METROS FISICOS, EN PUERTAS SE MIDEN AMBAS CARAS, MARCOS Y JAMBAS. INCLUYEN LIJAR Y ENMASILLAR. | M2 | 0.44444 | 18 | 1.0013 | PINTOR G. V __ 1 | 18.0232
142019 | BARNIZ EN TABLILLAS FRANCESAS. (2DA. MANO) A BROCHA. | SE MIDE EN METROS FISICOS, EN PUERTAS SE MIDEN AMBAS CARAS, MARCOS Y JAMBAS. INCLUYEN LIJAR Y ENMASILLAR. | M2 | 0.38095 | 21 | 0.85825 | PINTOR G. V __ 1 | 18.0232
142020 | BARNIZ EN PUERTAS Y VENTANAS VIDRIERAS (1RA. MANO) PV-VP-VE-PLV-VF A BROCHA. | SE MIDE EN METROS FISICOS, EN PUERTAS SE MIDEN AMBAS CARAS, MARCOS Y JAMBAS. INCLUYEN LIJAR Y ENMASILLAR. | M2 | 0.30769 | 26 | 0.6932 | PINTOR G. V __ 1 | 18.0232
142021 | BARNIZ EN PUERTAS O VENTANAS VIDRIERAS (2DA. MANO) PV-VP-VE-PLV-VF A BROCHA. | SE MIDE EN METROS FISICOS, EN PUERTAS SE MIDEN AMBAS CARAS, MARCOS Y JAMBAS. INCLUYEN LIJAR Y ENMASILLAR. | M2 | 0.22222 | 36 | 0.50064 | PINTOR G. V __ 1 | 18.0232
142022 | TINTE EN PUERTAS MITAD LISA O VIDRIERA Y MITAD TABLILLA PLC-PLR-PVR. | SE MIDE EN METROS FISICOS. EN PUERTAS SE MIDEN AMBAS CARAS, MARCOS Y JAMBAS. INCLUYEN LIJAR Y ENMASILLAR. | M2 | 0.17778 | 45 | 0.40052 | PINTOR G. V __ 1 | 18.0232
142023 | BARNIZ EN PUERTA MITAD LISA O VIDRIERA Y MITAD TABLILLA PLC-PLR-PVR (1RA.MANO) A BROCHA. | SE MIDE EN METROS FISICOS. EN PUERTAS SE MIDEN AMBAS CARAS, MARCOS Y JAMBAS. INCLUYE LIJAR Y ENMASILLAR. | M2 | 0.22222 | 36 | 0.50064 | PINTOR G. V __ 1 | 18.0232
142024 | BARNIZ EN PUERTA LISA O VIDRIERA Y MITAD TABLILLA PLC-PLR-VR (2DA. MANO) A BROCHA. | SE MIDE EN METROS FISICOS. EN PUERTAS SE MIDEN AMBAS CARAS, MARCOS Y JAMBAS. INCLUYE LIJAR Y ENMASILLAR. | M2 | 0.17778 | 45 | 0.40052 | PINTOR G. V __ 1 | 18.0232
142025 | APLICAR BARNIZ O SELLADOR DE LACA EN TECHO (UNA MANO) INCLUYE ANDAMIO Y ESCALERA. | SE MIDE EN METROS FISICOS, INCLUYE EL MOVIMIENTO DE ANDAMO O ESCALERA. LIJAR Y ENMASILLAR. | M2 | 0.30769 | 26 | 0.6932 | PINTOR G. V __ 1 | 18.0232
142026 | APLICAR BARNIZ O SELLADOR DE LACA SOBRE MADERA ELEMENTOS VERTICALES (UNA MANO) INCLUYE ANDAMIO O ESCALERA. | SE MIDE EN METROS FISICOS, INCLUYE EL MOVIMIENTO DE ANDAMO O ESCALERA. LIJAR Y ENMASILLAR. | M2 | 0.28571 | 28 | 0.64369 | PINTOR G. V __ 1 | 18.0232
143001 | ACEITE EN TECHO DE MASILLA (POR CADA MANO). | ESTA LABOR SE MIDE EN METROS FISICOS DESCONTANDO L0S HUECOS DE LAMPARAS EMPOTRADAS. INCLUYE MANIPULACION DE ANDAMIOS O ESCALERAS. ACARREO Y PREPARACION DE PINTURA | M2 | 0.11765 | 68 | 0.26505 | PINTOR G. V __ 1 | 18.0232
143002 | ACEITE EN TECHO DE FIBROCEM INTERIOR (POR CADA MANO). | ESTA LABOR SE MIDE EN METROS FISICOS DESCONTANDO L0S HUECOS DE LAMPARAS EMPOTRADAS. INCLUYE MANIPULACION DE ANDAMIOS O ESCALERAS. ACARREO Y PREPARACION DE PINTURA | M2 | 0.12308 | 65 | 0.27728 | PINTOR G. V __ 1 | 18.0232
143003 | ACEITE EN ZOCALO HASTA 0.80M DE ALTURA (POR CADA MANO). | ESTA LABOR SE MIDE EN METROS FISICOS DESCONTANDO LOS HUECOS DE CARPINTERIA U OTRO TIPO DE ELEMENTO QUE NO SEA ZOCALO. INCLUYE PREPARACION DE CUPERFICIE | M2 | 0.13333 | 60 | 0.30039 | PINTOR G. V __ 1 | 18.0232
143004 | ACEITE EN ZOCALO DE MAS DE 0.80 HASTA 1.50M. (POR CADA MANO). | ESTA LABOR SE MIDE EN METROS FISICOS DESCONTANDO LOS HUECOS DE CARPINTERIA U OTRO TIPO DE ELEMENTO QUE NO SEA ZOCALO. INCLUYE PREPARACION DE CUPERFICIE | M2 | 0.1 | 80 | 0.22529 | PINTOR G. V __ 1 | 18.0232
143005 | ACEITE EN PAREDES DE MASILLA (POR CADA MANO). | ESTA LABOR SE MIDE EN METROS FISICOS DESCONTANDO LOS HUECOS DE CARPINTERIA U OTRO ELEMENTO QUE NO SEA PARED. INCLUYE MANIPULACION DE ANDAMIOS O ESCALERAS Y PREPARACION DE CUPERFICIE | M2 | 0.1 | 80 | 0.22529 | PINTOR G. V __ 1 | 18.0232
143006 | SELLADOR DE ACEITE EN BETUN EXTERIOR (POR CADA MANO). | ESTA LABOR SE MIDE EN METROS FISICOS DESCONTANDO LOS HUECOS DE CARPINTERIA U OTRO ELEMENTO QUE NO SEA PARED. INCLUYE MANIPULACION DE ANDAMIOS O ESCALERAS Y PREPARACION DE CUPERFICIE | M2 | 0.10256 | 78 | 0.23107 | PINTOR G. V __ 1 | 18.0232
143007 | ACEITE EN BETUN INTERIOR O EXTERIOR (1RA. MANO). | ESTA LABOR SE MIDE EN METROS FISICOS DESCONTANDO LOS HUECOS DE CARPINTERIA U OTRO ELEMENTO QUE NO SEA PARED. INCLUYE MANIPULACION DE ANDAMIOS O ESCALERAS Y PREPARACION DE CUPERFICIE | M2 | 0.10959 | 73 | 0.24689 | PINTOR G. V __ 1 | 18.0232
143008 | ACEITE EN BETUN INTERIOR O EXTERIOR 2DA. MANO). | ESTA LABOR SE MIDE EN METROS FISICOS DESCONTANDO LOS HUECOS DE CARPINTERIA U OTRO ELEMENTO QUE NO SEA PARED. INCLUYE MANIPULACION DE ANDAMIOS O ESCALERAS Y PREPARACION DE CUPERFICIE | M2 | 0.10526 | 76 | 0.23715 | PINTOR G. V __ 1 | 18.0232
143009 | SELLADOR DE ACEITE EN PAREDES DE REPELLO RUSTICO. | ESTA LABOR SE MIDE EN METROS FISICOS DESCONTANDO LOS HUECOS DE CARPINTERIA U OTRO ELEMENTO QUE NO SEA PARED. INCLUYE MANIPULACION DE ANDAMIOS O ESCALERAS Y PREPARACION DE CUPERFICIE | M2 | 0.16667 | 48 | 0.37548 | PINTOR G. V __ 1 | 18.0232
143010 | ACEITE EN PAREDES DE REPELLO RUSTICO. (PRIMERA MANO). | ESTA LABOR SE MIDE EN METROS FISICOS DESCONTANDO LOS HUECOS DE CARPINTERIA U OTRO ELEMENTO QUE NO SEA PARED. INCLUYE MANIPULACION DE ANDAMIOS O ESCALERAS Y PREPARACION DE CUPERFICIE | M2 | 0.18605 | 43 | 0.41914 | PINTOR G. V __ 1 | 18.0232
143011 | ACEITE EN PAREDES DE REPELLO RUSTICO. (SEGUNDA MANO). | ESTA LABOR SE MIDE EN METROS FISICOS DESCONTANDO LOS HUECOS DE CARPINTERIA U OTRO ELEMENTO QUE NO SEA PARED. INCLUYE MANIPULACION DE ANDAMIOS O ESCALERAS Y PREPARACION DE CUPERFICIE | M2 | 0.13793 | 58 | 0.31074 | PINTOR G. V __ 1 | 18.0232
143012 | PINTURA DE ACEITE EN CELOSIA DE BARRO OCTAGONAL, SE MIDE UNA SOLA CARA (POR CADA MANO). | SE MIDE A LIENZA CORRIDA, INCLUYE MOVIMIENTO DE ANDAMIO O ESCALERA. | M2 | 1.3333 | 6 | 3.0039 | PINTOR G. V __ 1 | 18.0232
143013 | ACEITE EN PERSIANAS MIAMI (POR CADA MANO). | SE MIDE EN METROS FISICOS, SE MEDIRAN AMBAS CARAS Y CE MULTIP. POR 1.5. INCLUYE MANIPULACION DE ANDAMIOS O ESCALERAS Y PREPARACION DE CUPERFICIE | M2 | 0.26667 | 30 | 0.60077 | PINTOR G. V __ 1 | 18.0232
143014 | ACEITE EN VENTANAS FRANCESAS (POR CADA MANO). | SE MIDE EN METROS FISICOS, SE MEDIRAN AMBAS CARAS Y CE MULTIP. POR 1.5. INCLUYE MANIPULACION DE ANDAMIOS O ESCALERAS Y PREPARACION DE CUPERFICIE | M2 | 0.47059 | 17 | 1.0602 | PINTOR G. V __ 1 | 18.0232
143015 | ACEITE EN PUERTAS TABLERO LISO (POR CADA MANO). | SE MIDE EN METROS FISICOS, SE MEDIRAN AMBAS CARAS, MARCO Y JAMBA. INCLUYE MANIPULACION DE ANDAMIOS O ESCALERAS Y PREPARACION DE CUPERFICIE | M2 | 0.14545 | 55 | 0.32769 | PINTOR G. V __ 1 | 18.0232
143016 | ACEITE EN PUERTA O VENTANA DE VIDRIERA Y PIVOTES (POR CADA MANO). | SE MIDE EN METROS FISICOS, SE MEDIRAN AMBAS CARAS, MARCO Y JAMBA. INCLUYE MANIPULACION DE ANDAMIOS O ESCALERAS Y PREPARACION DE CUPERFICIE | M2 | 0.17778 | 45 | 0.40052 | PINTOR G. V __ 1 | 18.0232
143017 | ACEITE EN PUERTA DE BAGAZO DE CANA (POR CADA MANO). | SE MIDE EN METROS FISICOS, SE MEDIRAN AMBAS CARAS, MARCO Y JAMBA. INCLUYE MANIPULACION DE ANDAMIOS O ESCALERAS Y PREPARACION DE CUPERFICIE | M2 | 0.19048 | 42 | 0.42912 | PINTOR G. V __ 1 | 18.0232
143018 | PINTURA EN PUERTA, TABLEROS TROPICALES (TABLILLAS FINAS)(POR CADA MANO). | SE MIDE EN METROS FISICOS, SE MEDIRAN AMBAS CARAS Y CE MULTIP. POR 1.5. INCLUYE MANIPULACION DE ANDAMIOS O ESCALERAS Y PREPARACION DE CUPERFICIE | M2 | 0.2963 | 27 | 0.66753 | PINTOR G. V __ 1 | 18.0232
143019 | APLICAR PINTURA ANTICORROSIVA EN REJAS DE HIERRO PLANAS. | ESTOS TRABAJOS SE MIDEN A LIENZA CORRRIDA Y POR UNA SOLA CARA EN REJAS PLANAS ABARCANDO ESTA MEDIDA AMBAS CARAS. INCLUYE LIJADO Y RASPADO. | M2 | 0.15094 | 53 | 0.34006 | PINTOR G. V __ 1 | 18.0232
143020 | PINTURA DE ACEITE EN REJAS PLANAS. (POR CADA MANO). | ESTOS TRABAJOS SE MIDEN A LIENZA CORRRIDA Y POR UNA SOLA CARA EN REJAS PLANAS ABARCANDO ESTA MEDIDA AMBAS CARAS. INCLUYE LIJADO Y RASPADO. | M2 | 0.15385 | 52 | 0.3466 | PINTOR G. V __ 1 | 18.0232
143021 | APLICAR PINTURA ANTICORROSIVA EN REJAS CON DIBUJOS. | ESTOS TRABAJOS SE MIDEN A LIENZA CORRRIDA Y POR UNA SOLA CARA EN REJAS PLANAS ABARCANDO ESTA MEDIDA AMBAS CARAS. INCLUYE LIJADO Y RASPADO. | M2 | 0.25 | 32 | 0.56322 | PINTOR G. V __ 1 | 18.0232
143022 | APLICAR PINTURA DE ACEITE EN REJAS CON DIBUJOS. | ESTOS TRABAJOS SE MIDEN A LIENZA CORRRIDA Y POR UNA SOLA CARA EN REJAS PLANAS ABARCANDO ESTA MEDIDA AMBAS CARAS. INCLUYE LIJADO Y RASPADO. | M2 | 0.26667 | 30 | 0.60077 | PINTOR G. V __ 1 | 18.0232
143023 | PINTURA DE ACEITE EN PUERTAS LISAS(2DA MANO). | SE MIDE EN METROS FISICOS EN PUERTAS SE MIDEN AMBAS CARAS MARCOS Y JAMBAS. INCLUYE RASPADO CUANDO SEA NECESARIO. | M2 | 0.12308 | 65 | 0.27728 | PINTOR G. V __ 1 | 18.0232
143024 | PINTURA DE ACEITE EN PUERTAS LISAS (1RA MANO). | IGUAL A LA ANTERIOR. | M2 | 0.14545 | 55 | 0.32769 | PINTOR G. V __ 1 | 18.0232
143025 | PINTAR CON OXIDO ROJO ESTRUCTURA DE HIERRO, EN NAVES, ALMACENES, PUENTES, ESTADIOS. | CONSISTE EN APLICAR PINTURA DE OXIDO EN ESTRUCTURA DE HIERRO, RASPANDO LA SUPERFICIE Y QUITANDOLE EL POLVO QUE PUEDA TENER. SE INCLUYE EL MOVIMIENTO DE ANDAMO. | M2 | 0.26667 | 30 | 0.60077 | PINTOR G. V __ 1 | 18.0232
143026 | PINTURA DE OXIDO DESDE BAMBA EN ESTRUCTURA DE HIERRO. | CONSISTE EN APLICAR PINTURA DE OXIDO EN ESTRUCTURA DE HIERRO, RASPANDO LA SUPERFICIE Y QUITANDOLE EL POLVO QUE PUEDA TENER.NO INCLUYE PREPARACION DE LA BAMBA,PERO SI SU MOVIMIENTO. | M2 | 0.57143 | 14 | 4.9878 | PINTOR G. V __ 2 AYUDANTE G. II __ 2 | 69.8288
143027 | PINTAR CON ACEITE ESTRUCTURA DE HIERRO EN TECHO Y COLUMNAS EN NAVES, ALMACENES Y ESTADIOS. | CONSISTE EN APLICAR PINTURA DE OXIDO EN ESTRUCTURA DE HIERRO,RASPANDO LA SUPERFICIE Y QUITANDOLE EL POLVO QUE PUEDA TENER. SE INCLUYE EL MOVIMIENTO DE ANDAMIO. | M2 | 0.19512 | 41 | 0.43959 | PINTOR G. V __ 1 | 18.0232
143028 | LIMPIEZA A VAPOR. | SE EXPLICA POR SI SOLA (NO INCLUYE EL PERSONAL QUE OPERA LA MAQUINA). | M2 | 0.26667 | 30 | 0.60077 | PINTOR G. V __ 1 | 18.0232
143029 | LIMPIEZA DE ESTRUCTURA DE HIERRO CON AIRE Y ARENA A PRESION. | SE EXPLICA POR SI SOLA. (NO INCLUYE EL PERSONAL QUE OPERA LA MAQUINA) | M2 | 0.091954 | 87 | 0.20716 | PINTOR G. V __ 1 | 18.0232
143030 | LIMPIEZA DE PARED CON AIRE Y ARENA A PRESION. | SE EXPLICA POR SI SOLA. (NO INCLUYE EL PERSONAL QUE OPERA LA MAQUINA) | M2 | 0.14286 | 56 | 0.32184 | PINTOR G. V __ 1 | 18.0232
143031 | PINTURA DE ACEITE EN FACHADA EXTERIOR SOBRE SUPERFICIE DE REPELLO, BETUN,BLOQUE U HORMIGON TERMINADO (1RA. MANO) A DOS COLORES | CONSISTE EN APLICAR LA PINTURA EN EXTERIORES DESDE ANDAMIO O ESCALERAS EN PARAMENTOS LISOS. | M2 | 0.14545 | 55 | 0.32769 | PINTOR G. V __ 1 | 18.0232
143032 | PINTURA DE ACEITE EN FACHADA EXTERIOR SOBRE SUPERFICIE DE REPELLO,BETUN,BLOQUE U HORMIGON TERMINADO (2DA. MANO) A DOS COLORES. | CONSISTE EN APLICAR LA PINTURA EN EXTERIORES DESDE ANDAMIO O ESCALERAS EN PARAMENTOS LISOS. | M2 | 0.11765 | 68 | 0.26505 | PINTOR G. V __ 1 | 18.0232
143033 | SELLADOR DE ACEITE EXTERIOR EN CORNISA ORNAMENTADA. | CONSISTE EN APLICAR LA PINTURA EN EXTERIORES DESDE ANDAMIO O ESCALERAS EN PARAMENTOS LISOS. | M2 | 0.25 | 32 | 0.56322 | PINTOR G. V __ 1 | 18.0232
143034 | PINTURA DE ACEITE EXTERIOR EN CORNIZA ORNAMENTADA (1RA. MANO) A DOS COLORES. | CONSISTE EN APLICAR LA PINTURA EN EXTERIORES DESDE ANDAMIO O ESCALERAS EN PARAMENTOS LISOS. | M2 | 0.30769 | 26 | 0.6932 | PINTOR G. V __ 1 | 18.0232
143035 | PINTURA DE ACEITE EXTERIOR EN CORNISA ORNAMENTADA (2DA.MANO) A DOS COLORES. | CONSISTE EN APLICAR LA PINTURA EN EXTERIORES DESDE ANDAMIO O ESCALERAS EN PARAMENTOS LISOS. | M2 | 0.25 | 32 | 0.56322 | PINTOR G. V __ 1 | 18.0232
143036 | SELLADOR DE ACEITE EXTERIOR EN FACHADAS DESDE BAMBAS. | LAS OPERACIONES PREPARATORIAS A ESTE TRABAJO (CONSTRUCCION DE LA BAMBA) NO ESTAN INCLUIDAS EN EL TIEMPO DE OPERACION DE LA NORMA. UNA VEZ ARMADA LA BAMBA ES IZADA POR LOS AYUDANTES, SIENDO LABOR DEL OPERARIO MOVER LA BAMBA CUANTAS VECES SEA NECESARIO | M2 | 0.058824 | 136 | 0.51345 | PINTOR G. V __ 2 AYUDANTE G. II __ 2 | 69.8288
143037 | PINTURA DE ACEITE EN FACHADA EXTERIOR DESDE BAMBA (2DA. MANO) A DOS COLORES. | IGUAL A LA ANTERIOR. | M2 | 0.071429 | 112 | 0.62347 | PINTOR G. V __ 2 AYUDANTE G. II __ 2 | 69.8288
143038 | PINTURA DE ACEITE EN FACHADA EXTERIOR DESDE BAMBA (3RA. MANO) A DOS COLORES. | IGUAL A LA ANTERIOR. | M2 | 0.060606 | 132 | 0.52901 | PINTOR G. V __ 2 AYUDANTE G. II __ 2 | 69.8288
143039 | PINTURA DE ACEITE EN FACHADA EXTERIOR DESDE BAMBA (2DA. MANO) A TRES COLORES. | IGUAL A LA ANTERIOR. | M2 | 0.086957 | 92 | 0.75901 | PINTOR G. V __ 2 AYUDANTE G. II __ 2 | 69.8288
143040 | PINTURA DE ACEITE EN FACHADA EXTERIOR DESDE BAMBA (3RA. MANO) A TRES COLORES. | IGUAL A LA ANTERIOR. | M2 | 0.068966 | 116 | 0.60197 | PINTOR G. V __ 2 AYUDANTE G. II __ 2 | 69.8288
143041 | APLICACION DE ESMALTE SOBRE SUPERFICIES DE MADERA. ASPECTOS A CONSIDERAR DENTRO DEL TIPO DE TRABAJO: APLICAR APAREJO (1RA MANO), APLICAR TAPA PORO, LIJADO, ESMALTADO (2DAMANO), ESMALTADO (3RA MANO). | ACPECTO ACONCIDERAR DENTRO DEL TIPO DE TRABAJO: APLICAR APAREJO 1ra MANO; APLICAR TAPA PORO; LIJADO: E MALTADO 2da MANO; E MALTADO 3ra MANO. | M2 | 1.6 | 5 | 4.4492 | PINTOR G. V __ 1 AYUDANTE G. II __ 0,25 | 22.246
143042 | IMITACIONES SOBRE SUPERFICIE LISA (MADERA, CARTON O YESO). ASPECTOS A CONSIDERAR DENTRO DEL TIPO DE TRABAJO: APLICAR APAREJO 1RA MANO.APLICAR TAPA PORO.PINTURA (2DA. MANO). TINTA(3RA. MANO). GOMA (4TA MANO). ENCERADO (5TA | SE CONSIDERA TRABAJO TERMINADO, APLICAR APAREJO PRIMERA MANO, APLCAR TAPA PORO, PINTURA 2da MANO, TINTA 3ra MANO, GOMA 4ta MANO, Y ENCERADO 5ta MANO | M2 | 4.4444 | 1.8 | 12.3589 | PINTOR G. V __ 1 AYUDANTE G. II __ 0,25 | 22.246
143043 | APLICAR BARNIZ A MUNECA. ASPECTOS A CONSIDERAR DENTRO DEL TIPO DE TRABAJO: LIJADO.INCRUSTADO CON PIEDRA POME, TINTA (1RA. MANO), GOMA A BROCHA (2DA. MANO), MOTEADO CON GOMA (3 A 4 CAPAS), | SE CONSIDERA TRABAJO TERMINADO. APLICAR LIJADO, INCRUTADO CON PIEDRA POME, TINTA 1ra MANO, GOMA A BROCHA 2da MANO, MOTEADO CON GOMA DE 3 a 4 CAPA Y BRILLADO CON MOTA | M2 | 5.5172 | 1.45 | 15.3421 | PINTOR G. V __ 1 AYUDANTE G. II __ 0,25 | 22.246
143044 | ORNAMENTACIONES. COMPRENDE TRABAJOS EN ESCOSIAS,CAPITELES, MOLDURAS,RELIEVES, ETC. APAREJO (1RA. MANO). PINTURA (2DA. MANO). OXIDO Y PATINADO. RECORTE Y FILETEADO. | SE CONSIDERA TRABAJO TERMINADO, APAREJO 1ra MANO, PINTURA 2da y 3ra MANO, OXIDO Y PATINADO , RECORTE Y FILETEADO. | M2 | 4.7059 | 1.7 | 13.0859 | PINTOR G. V __ 1 AYUDANTE G. II __ 0,25 | 22.246
143045 | PINTAR CON ACEITE LAS PUERTAS QUE SON FORMADAS POR MITAD LISA O VIDRIERA DE PERSIANA (PL CLOSET, PUERTA LISA RETORNO Y PV RETORNO). | CONSISTE EN DAR UNA 1RA. MANO A BROCHA DE APAREJO Y 2 MANOS DE ACEITE A LAS PUERTAS (PLC-PLR-PVR). | M2 | 0.66667 | 12 | 1.5019 | PINTOR G. V __ 1 | 18.0232
143046 | APLICACION DE ESMALTES SOBRE PUERTAS Y VENTANAS MIAMI. ASPECTOS A CONSIDERAR DENTRO DEL TIPO DE TRABAJO: APLICAR APAREJO (1RA. MANO). APLICAR TAPA PORO. LIJADO. ESMALTE (2DA. MANO).ESMALTE (3RA.MANO). | SE CONSIDERA TRABAJO TERMINADO. | M2 | 2.4615 | 3.25 | 6.8449 | PINTOR G. V __ 1 AYUDANTE G. II __ 0,25 | 22.246
143047 | APLICACION DE ESMALTES SOBRE PUERTAS Y VENTANAS FRANCESAS. | IGUAL A LA ANTERIOR. | M2 | 4.3243 | 1.85 | 1.8261 | AYUDANTE G. II __ 0,20 | 3.3782
143048 | APLICACION DE ESMALTES SOBRE PUERTAS O VENTANAS DE VIDRIERA Y PIVOTE. | IGUAL A LA ANTERIOR. | M2 | 1.6 | 5 | 0.67565 | AYUDANTE G. II __ 0,20 | 3.3782
143049 | APLICACION DE ESMALTES SOBRE TABLEROS TROPICALES (TABILLAS FIJAS). | IGUAL A LA ANTERIOR. | M2 | 3.2 | 2.5 | 1.3513 | AYUDANTE G. II __ 0,20 | 3.3782
143050 | APLICACION DE ESMALTE SOBRE PUERTAS FORMADAS POR MITAD LISA O VIDRIERA Y MITAD DE PERSIANA (PL CLOSET, PL RETORNO Y PV RETORNO). | IGUAL A LA ANTERIOR. | M2 | 3.0769 | 2.6 | 1.2993 | AYUDANTE G. II __ 0,20 | 3.3782
143051 | PINTAR TABLA-ESTACA O TUBO DE ACERO (2 MANOS) DE AGUA A AGUA. | IGUAL A LA ANTERIOR. | ML | 0.66667 | 12 | 1.5019 | PINTOR G. V __ 1 | 18.0232
143052 | PINTAR TUBOS DE ACERO (UNA MANO DE OXIDO Y DOS DE ACEITE) AGUA AGUA. | IGUAL A LA ANTERIOR. | ML | 2 | 4 | 4.5058 | PINTOR G. V __ 1 | 18.0232
143053 | PINTAR ESTRUCTURA DE ACERO (UNA MANO) DE OXIDO ROJO AGUA AGUA. | IGUAL A LA ANTERIOR. | M2 | 0.4 | 20 | 0.90116 | PINTOR G. V __ 1 | 18.0232
143054 | PINTAR ESTRUCTURA DE ACERO (UNA MANO DE OXIDO Y DOS DE ACEITE) DE AGUA A AGUA. | IGUAL A LA ANTERIOR. | M2 | 1.1994 | 6.67 | 2.7021 | PINTOR G. V __ 1 | 18.0232
143055 | PINTAR ACEITE EN TECHO DE MADERA POR MANO INCLUYE EL CAMBIO DE ESCALERA. | INCLUYE MOVIMIENTO DE ANDAMIOS O ESCALERA, SE MIDE A LIENZA CORRIDAS | M2 | 0.36364 | 22 | 0.81924 | PINTOR G. V __ 1 | 18.0232
143056 | PREPARAR Y APLICAR REMOVEDOR,QUITAR PINTURA ANTIGUA EN TECHO. | INCLUYE MOVIMIENTO DE ANDAMIOS O ESCALERA, SE MIDE A LIENZA CORRIDAS | M2 | 0.66667 | 12 | 1.4076 | AYUDANTE G. II __ 1 | 16.8912
143057 | PREPARAR Y APLICAR REMOVEDOR,QUITAR PINTURA ANTIGUA EN ELEMENTOS VERTICALES. | INCLUYE MOVIMIENTO DE ANDAMIOS O ESCALERA, SE MIDE A LIENZA CORRIDAS | M2 | 0.32 | 25 | 0.67565 | AYUDANTE G. II __ 1 | 16.8912
143058 | ELIMINACION DE PINTURA ANTIGUA A MANO EN TECHO. | INCLUYE MOVIMIENTO DE ANDAMIOS O ESCALERA, SE MIDE A LIENZA CORRIDAS | M2 | 0.53333 | 15 | 1.1261 | AYUDANTE G. II __ 1 | 16.8912
143059 | ELEMINACION DE PINTURA ANTIGUA A MANO EN ELEMENTOS VERTICALES. | INCLUYE MOVIMIENTO DE ANDAMIOS O ESCALERA, SE MIDE A LIENZA CORRIDAS | M2 | 0.4 | 20 | 0.84456 | AYUDANTE G. II __ 1 | 16.8912
143060 | APLICAR APAREJO SOBRE SUPERFICIE DE MADERA | INCLUYE MOVIMIENTO DE ANDAMIOS O ESCALERA, SE MIDE A LIENZA CORRIDAS | M2 | 0.4 | 20 | 0.90116 | PINTOR G. V __ 1 | 18.0232
143061 | APLICAR TAPAPORO SOBRE SUPERFICIE DE MADERA | INCLUYE MOVIMIENTO DE ANDAMIOS O ESCALERA, SE MIDE A LIENZA CORRIDAS | M2 | 0.4 | 20 | 0.90116 | PINTOR G. V __ 1 | 18.0232
143062 | APLICAR UNA MANO DE ESMALTE SOBRE SUPERFICIE DE MADERA | INCLUYE MOVIMIENTO DE ANDAMIOS O ESCALERA, SE MIDE A LIENZA CORRIDAS | M2 | 0.4 | 20 | 0.90116 | PINTOR G. V __ 1 | 18.0232
143063 | APLICAR TINTA SOBRE SUPERFICIE LISA (MADERA, CARTON, YESO) PARA IMITACIONES | INCLUYE MOVIMIENTO DE ANDAMIOS O ESCALERA, SE MIDE A LIENZA CORRIDAS | M2 | 4 | 2 | 9.0116 | PINTOR G. V __ 1 | 18.0232
143064 | APLICAR GOMALACA SOBRE SUPERFICIE LISA (MADERA, CARTON, YESO) PARA IMITACIONES | INCLUYE MOVIMIENTO DE ANDAMIOS O ESCALERA, SE MIDE A LIENZA CORRIDAS | M2 | 5.3333 | 1.5 | 12.0155 | PINTOR G. V __ 1 | 18.0232
143065 | APLICAR CERA SOBRE SUPERFICIE LISA (MADERA, CARTON, YESO) PARA IMITACIONES | INCLUYE MOVIMIENTO DE ANDAMIOS O ESCALERA, SE MIDE A LIENZA CORRIDAS | M2 | 1.6 | 5 | 3.6046 | PINTOR G. V __ 1 | 18.0232
143066 | BRILLADO CON MOTA A MUÑECA OBRE GOMA APLICADA | INCLUYE MOVIMIENTO DE ANDAMIOS O ESCALERA, SE MIDE A LIENZA CORRIDAS | M2 | 8 | 1 | 18.0232 | PINTOR G. V __ 1 | 18.0232
143067 | APLICAR APAREJO SOBRE PUERTAS LISAS Y VIDRIERA (PL CLOSET, PL RETORNO, PV RETORNO, ETC.) | INCLUYE MOVIMIENTO DE ANDAMIOS O ESCALERA, SE MIDE A LIENZA CORRIDAS | M2 | 0.32 | 25 | 0.72093 | PINTOR G. V __ 1 | 18.0232
143068 | APLICAR APAREJO SOBRE PUERTA TROPICALES | INCLUYE MOVIMIENTO DE ANDAMIOS O ESCALERA, SE MIDE A LIENZA CORRIDAS | M2 | 0.4 | 20 | 0.90116 | PINTOR G. V __ 1 | 18.0232
143069 | APLICAR APAREJO SOBRE VENTANAS MIAMI | INCLUYE MOVIMIENTO DE ANDAMIOS O ESCALERA, SE MIDE A LIENZA CORRIDAS | M2 | 0.4 | 20 | 0.90116 | PINTOR G. V __ 1 | 18.0232
143070 | APLICAR APAREJO SOBRE PUERTAS LISAS (PL CLOSET, PL RETORNO, PV RETORNO, ETC.) | COMPRENDE LIJADO ENMASILLADO Y UNA MANO DE APAEREJO MOVIMIENTO DE ANDAMIOS O ESCALERAS | M2 | 0.26667 | 30 | 0.60077 | PINTOR G. V __ 1 | 18.0232
143071 | APLICAR PINTURA DE ESMALTE A PUERTA LISA | COMPRENDE LA APLICACIÓN DE PINTURA A BROCHA | M2 | 0.2 | 40 | 0.45058 | PINTOR G. V __ 1 | 18.0232
143072 | APLICAR PINTURA DE ESMALTE A PUERTA Y VENTANAS MIAMI Y TROPICALES | COMPRENDE LA APLICACIÓN DE PINTURA A BROCHA SE MIDE EL AREA FISICA DE AMBAS CARASPOR 1,5 DE DIFICULTAD DE ESTA | M2 | 0.5 | 16 | 1.1264 | PINTOR G. V __ 1 | 18.0232
143073 | LIMPIEZA DE UNIONES SOLDADAS EN ESTRUCTURAS METÁLICA Y PAREDE DE TANQUES METÁLICOS HASTA 100 MM DE ANCHO | COMPRENDE LIMPEZA CON CEPILLO MANUAL HASTA UNA ALTURA DE 2,5 M PARA OBTENER BRILLO METALICO | ML | 1 | 8 | 2.1114 | AYUDANTE G. II __ 1 | 16.8912
143074 | LIMPIEZA DE UNIONES SOLDADAS EN ESTRUCTURAS METÁLICA Y PAREDE DE TANQUES METÁLICOS HASTA 100 MM DE ANCHO | COMPRENDE LIMPEZA CON CEPILLO MANUAL HASTA UNA ALTURA DE 2,6 HASTA 6M INCLUYE MOVIMIENTO DE ANDAMIOS O ESCALERAS P[ARA OBTENER BRILLO METALICO | ML | 1.3333 | 6 | 2.8152 | AYUDANTE G. II __ 1 | 16.8912
143075 | LIMPIEZA DE UNIONES SOLDADAS EN ESTRUCTURAS METÁLICA Y PAREDE DE TANQUES METÁLICOS HASTA 100 MM DE ANCHO | COMPRENDE LIMPIEZA CON CEPILLO MANUAL HASTA UNA ALTURA DE 6.1 HASTA 10M INCLUYE MOVIMIENTO DE ANDAMIOS O ESCALERAS P[ARA OBTENER BRILLO METALICO | ML | 2 | 4 | 4.2228 | AYUDANTE G. II __ 1 | 16.8912
143076 | LIMPIEZA DE UNIONES SOLDADAS EN ESTRUCTURAS METÁLICA Y PAREDE DE TANQUES METÁLICOS HASTA 100 MM DE ANCHO | COMPRENDE LIMPIEZA CON CEPILLO MECANICO HASTA UNA ALTURA DE 2.5 INCLUYE MOVIMIENTO DE ANDAMIOS O ESCALERAS P[ARA OBTENER BRILLO METALICO | ML | 0.25 | 32 | 0.56322 | PINTOR G. V __ 1 | 18.0232
143077 | LIMPIEZA DE UNIONES SOLDADAS EN ESTRUCTURAS METÁLICA Y PAREDE DE TANQUES METÁLICOS HASTA 100 MM DE ANCHO | COMPRENDE LIMPIEZA CON CEPILLO MECANICO HASTA UNA ALTURA DE 2,6 HASTA 6M INCLUYE MOVIMIENTO DE ANDAMIOS O ESCALERAS P[ARA OBTENER BRILLO METALICO | ML | 0.33333 | 24 | 0.75097 | PINTOR G. V __ 1 | 18.0232
143078 | LIMPIEZA DE UNIONES SOLDADAS EN ESTRUCTURAS METÁLICA Y PAREDE DE TANQUES METÁLICOS HASTA 100 MM DE ANCHO | COMPRENDE LIMPIEZA CON CEPILLO MECANICO HASTA UNA ALTURA DE 6.1 HASTA 10M INCLUYE MOVIMIENTO DE ANDAMIOS O ESCALERAS P[ARA OBTENER BRILLO METALICO | ML | 0.5 | 16 | 1.1264 | PINTOR G. V __ 1 | 18.0232
143079 | LIMPIEZA MEDIANTE RASPADO CON ESPATULA EN PARED DE REPELLO LISO O SIMILAR | COMPRENDE RASPADO CON ESPATULA DE PINTURA EN MAL ESTADO U OTROS MATERIALES ADHERIDOS A LA PARED | M2 | 0.36364 | 22 | 0.76778 | AYUDANTE G. II __ 1 | 16.8912
143080 | LIMPIEZA MEDIANTE PIQUETA, CEPILLO Y ESPATULA A ELEMENTOS METÁLICOS | COMPRENDE LA LIMPIEZA MEDIANTE EL PIQUETEADO CEPILLO Y ESPATULAS INCLUYE MOVIMIENTO DE ANDAMIOS Y ESCALERAS | M2 | 0.2 | 40 | 0.45058 | PINTOR G. V __ 1 | 18.0232
143081 | LIEMPIEZA MEDIANTE SAND-BLASTING A ESTRUCTURAS METÁLCAS CON ARENA CROMADA | COMPRENDE LA LIMPIEZA CON CHORRO DE AREN A IMPULSADO POR AIRE CON COMPRESOR DDE 8.0 -12.0 ATM HASTA ATLURA DE 2.5M | M2 | 0.04 | 200 | 0.13234 | PINTOR G. V __ 1 AYUDANTE G. II __ 0,50 | 26.4688
143082 | LIEMPIEZA MEDIANTE SAND-BLASTING A ESTRUCTURAS METÁLCAS CON ARENA CROMADA | COMPRENDE LA LIMPIEZA CON CHORRO DE AREN A IMPULSADO POR AIRE CON COMPRESOR DDE 8.0 -12.0 ATM HASTA ATLURA DE 2.6 A 6M | M2 | 0.053333 | 150 | 0.17646 | PINTOR G. V __ 1 AYUDANTE G. II __ 0,50 | 26.4688
143083 | LIEMPIEZA MEDIANTE SAND-BLASTING A ESTRUCTURAS METÁLCAS CON ARENA CROMADA | COMPRENDE LA LIMPIEZA CON CHORRO DE AREN A IMPULSADO POR AIRE CON COMPRESOR DDE 8.0 -12.0 ATM HASTA ATLURA DE 6.1 A 10M | M2 | 0.08 | 100 | 0.26469 | PINTOR G. V __ 1 AYUDANTE G. II __ 0,50 | 26.4688
143084 | APLICACIÓN DE PINTURA TEXTURIZADA EN EXTERIOR E INTERIOR | COMPRENDE LA APLICACIÓN DE PINTURA TEXTURIZADA UNA MANO DE APAREJO Y APLICAR LA PINTURA A RODILLO MOVIMIENTO DE ANDAMIO Y ESCALERAS | M2 | 0.16 | 50 | 0.36046 | PINTOR G. V __ 1 | 18.0232
143085 | APLICACIÓN DE PINTURA SOBRE REPELLO LISO O SIMILAR | COMPRENDE APLICAR PINTURA A RODILLO INCLUYE MOVIMIENTO DE ANDAMIOS Y ESCALERAS | M2 | 0.044444 | 180 | 0.10013 | PINTOR G. V __ 1 | 18.0232
143086 | APLICACIÓN DE PINTURA DE ESMALTE A PISTOLA DE BAJA EN SUPERFICIE METÁLICA HASTA 3,00 M DE ALTURA | COMPRENDE APLICAR PINTURA DE ESMALTE CON PISTOLA DE BAJA HASTA 3M DE ALTURA NO INCLUYE EL PERSONAL QUE OPERA LA MAQUNA | M2 | 0.053333 | 150 | 0.14831 | PINTOR G. V __ 1 AYUDANTE G. II __ 0,25 | 22.246
143087 | APLICACIÓN DE PINTURA DE ESMALTE A PISTOLA DE BAJA EN SUPERFICIE METÁLICA DESDE 3,1 HASTA 6,0 M DE ALTURA | COMPRENDE APLICAR PINTURA DE ESMALTE CON PISTOLA DE BAJA HASTA 3.1 HASTA 6M DE ALTURA NO INCLUYE EL PERSONAL QUE OPERA LA MAQUNA | M2 | 0.070796 | 113 | 0.19687 | PINTOR G. V __ 1 AYUDANTE G. II __ 0,25 | 22.246
143088 | APLICACIÓN DE PINTURA DE ESMALTE A PISTOLA DE BAJA EN SUPERFICIE METÁLICA DESDE 6,1 M HASTA 10,00 M DE ALTURA | COMPRENDE APLICAR PINTURA DE ESMALTE CON PISTOLA DE BAJA HASTA 6.1 HASTA 10M DE ALTURA NO INCLUYE EL PERSONAL QUE OPERA LA MAQUNA | M2 | 0.094118 | 85 | 0.26172 | PINTOR G. V __ 1 AYUDANTE G. II __ 0,25 | 22.246
143089 | APLICACIÓN DE PINTURA DE ESMALTE A PISTOLA DE ALTA EN SUPERFICIE METÁLICA HASTA 3,00 M DE ALTURA | COMPRENDE APLICAR PINTURA DE ESMALTE CON PISTOLA DE ALTA HASTA 3M DE ALTURA NO INCLUYE EL PERSONAL QUE OPERA LA MAQUNA | M2 | 0.04 | 200 | 0.11123 | PINTOR G. V __ 1 AYUDANTE G. II __ 0,25 | 22.246
143090 | APLICACIÓN DE PINTURA DE ESMALTE A PISTOLA DE ALTA EN SUPERFICIE METÁLICA DESDE 3,1 HASTA 6,0M DE ALTURA | COMPRENDE APLICAR PINTURA DE ESMALTE CON PISTOLA DE ALTA HASTA 3.1 HASTA 6M DE ALTURA NO INCLUYE EL PERSONAL QUE OPERA LA MAQUNA | M2 | 0.053333 | 150 | 0.14831 | PINTOR G. V __ 1 AYUDANTE G. II __ 0,25 | 22.246
143091 | APLICACIÓN DE PINTURA DE ESMALTE A PISTOLA DE ALTA EN SUPERFICIE METÁLICA DESDE 6,1M HASTA 10,00M DE ALTURA | COMPRENDE APLICAR PINTURA DE ESMALTE CON PISTOLA DE ALTA HASTA 6.1 HASTA 10M DE ALTURA NO INCLUYE EL PERSONAL QUE OPERA LA MAQUNA | M2 | 0.070796 | 113 | 0.23424 | PINTOR G. V __ 1 AYUDANTE G. II __ 0,50 | 26.4688
143092 | LIEMPIEZA MEDIANTE SAND-BLASTING A ESTRUCTURAS METÁLCAS CON GRANALLA RENDIMIENTO DE 60 M² / M³ HASTA ALTURA 3 M | COMPRENDE LIMPIEZA CON CHORRO DE GRANALLA IMPULSADO POR AIRE CON COMPRESOR DE 8.0 - 12.0 ATM HASTA ALTURA DE 3M NO INCLUYE EL PERSONAL QUE OPERA LA MAQUNA | M2 | 0.04 | 200 | 0.13234 | PINTOR G. V __ 1 AYUDANTE G. II __ 0,50 | 26.4688
143093 | LIEMPIEZA MEDIANTE SAND-BLASTING A ESTRUCTURAS METÁLCAS CON ARENA CROMADA | COMPRENDE LIMPIEZA CON CHORRO DE GRANALLA IMPULSADO POR AIRE CON COMPRESOR DE 8.0 - 12.0 ATM HASTA ALTURA DE 3.1 A 6M NO INCLUYE EL PERSONAL QUE OPERA LA MAQUNA | M2 | 0.038095 | 210 | 0.12604 | PINTOR G. V __ 1 AYUDANTE G. II __ 0,50 | 26.4688
143094 | LIEMPIEZA MEDIANTE SAND-BLASTING A ESTRUCTURAS METÁLCAS CON ARENA CROMADA | COMPRENDE LIMPIEZA CON CHORRO DE GRANALLA IMPULSADO POR AIRE CON COMPRESOR DE 8.0 - 12.0 ATM HASTA ALTURA DE 6.1 A 10M NO INCLUYE EL PERSONAL QUE OPERA LA MAQUNA | M2 | 0.050633 | 158 | 0.16752 | PINTOR G. V __ 1 AYUDANTE G. II __ 0,50 | 26.4688
143095 | APLICACIÓN DE PINTURA EPOXICA EN PISO CON BROCHA | COMPRENDE PREPARACION DE LA SUPERFICIE PREPARACION DE LA PINTURA Y APLICACIÓN CON BROCHA | M2 | 0.17778 | 45 | 0.5882 | PINTOR G. V __ 1 AYUDANTE G. II __ 0,50 | 26.4688
143096 | APLICACIÓN DE PINTURA EPOXICA EN PISO CON RODILLO | COMPRENDE PREPARACION DE LA SUPERFICIE PREPARACION DE LA PINTURA Y APLICACIÓN CON RODILLO | M2 | 0.1 | 80 | 0.33086 | PINTOR G. V __ 1 AYUDANTE G. II __ 0,50 | 26.4688
143097 | APLICACIÓN DE PINTURA EPOXICA EN PISO CON PISTOLA | COMPRENDE PREPARACION DE LA SUPERFICIE PREPARACION DE LA PINTURA Y APLICACIÓN CON PISTOLA | M2 | 0.066667 | 120 | 0.22057 | PINTOR G. V __ 1 AYUDANTE G. II __ 0,50 | 26.4688
143098 | APLICACIÓN DE PINTURA EPOXICA EN PARED CON BROCHA | COMPRENDE PREPARACION DE LA SUPERFICIE PREPARACION DE LA PINTURA Y APLICACIÓN CON BROCHA | M2 | 0.22222 | 36 | 0.73524 | PINTOR G. V __ 1 AYUDANTE G. II __ 0,50 | 26.4688
143099 | APLICACIÓN DE PINTURA EPOXICA EN PARED CON RODILLO | COMPRENDE PREPARACION DE LA SUPERFICIE PREPARACION DE LA PINTURA Y APLICACIÓN CON RODILLO | M2 | 0.12308 | 65 | 0.40721 | PINTOR G. V __ 1 AYUDANTE G. II __ 0,50 | 26.4688
143101 | APLICACIÓN DE PINTURA EPOXICA EN PARED CON PISTOLA | COMPRENDE PREPARACION DE LA SUPERFICIE PREPARACION DE LA PINTURA Y APLICACIÓN CON PISTOLA | M2 | 0.081633 | 98 | 0.27009 | PINTOR G. V __ 1 AYUDANTE G. II __ 0,50 | 26.4688
143102 | APLICACIÓN DE PINTURA EPOXICA EN ESTRUCTURAS METÁLICAS CON BROCHA | COMPRENDE PREPARACION DE LA SUPERFICIE PREPARACION DE LA PINTURA Y APLICACIÓN CON BROCHA | M2 | 0.17778 | 45 | 0.5882 | PINTOR G. V __ 1 AYUDANTE G. II __ 0,50 | 26.4688
143103 | APLICACIÓN DE PINTURA EPOXICA EN ESTRUCTURAS METÁLICAS CON RODILLO | COMPRENDE PREPARACION DE LA SUPERFICIE PREPARACION DE LA PINTURA Y APLICACIÓN CON RODILLO | M2 | 0.1 | 80 | 0.33086 | PINTOR G. V __ 1 AYUDANTE G. II __ 0,50 | 26.4688
143104 | APLICACIÓN DE PINTURA EPOXICA EN ESTRUCTURAS METÁLICAS CON PISTOLA HASTA 3 M DE ALTURA | COMPRENDE PREPARACION DE LA SUPERFICIE PREPARACION DE LA PINTURA Y APLICACIÓN CON PISTOLA | M2 | 0.066667 | 120 | 0.22057 | PINTOR G. V __ 1 AYUDANTE G. II __ 0,50 | 26.4688
143105 | APLICACIÓN DE PINTURA EPOXICA EN ESTRUCTURAS METÁLICAS CON PISTOLA DESDE 3,1 M HASTA 6,0 M DE ALTURA | COMPRENDE PREPARACION DE LA SUPERFICIE PREPARACION DE LA PINTURA Y APLICACIÓN CON PISTOLA | M2 | 0.10256 | 78 | 0.33934 | PINTOR G. V __ 1 AYUDANTE G. II __ 0,50 | 26.4688
143106 | APLICACIÓN DE PINTURA EPOXICA EN ESTRUCTURAS METÁLICAS CON PISTOLA DESDE 6,1 M HASTA 10,0 M DE ALTURA | COMPRENDE PREPARACION DE LA SUPERFICIE PREPARACION DE LA PINTURA Y APLICACIÓN CON PISTOLA | M2 | 0.16 | 50 | 0.52938 | PINTOR G. V __ 1 AYUDANTE G. II __ 0,50 | 26.4688
144006 | PINTURA ASFALTIL EN MUROS DE CONTENCION EN PRESA. | COMPRENDE DERRETIR EL MATERIAL Y APLICARLO AL MURO. | M2 | 0.2 | 40 | 0.45058 | PINTOR G. V __ 1 | 18.0232
144007 | PROCESAR CAL VIVA, PARA CONVERTIRLA EN MASILLA. | ESTE PROCESO CONSISTE EN VERTER SUFICIENTE AGUA EN UN TANQUE DE LADRILLO REPELLADO,SE VIERTE UNA TONELADA DE PIEDRA DE CAL, SE REMUEVE CON GUATACA PARA FACILITAR SU DISOLUCION, SE DEJA EN REPOSO, PARA FACILITAR SU COLADO, DESPUES DE COLADO SE PROCEDE A SU DECANTACION PASADO ESTO ULTIMO SE PROCEDE A MOVERLO CON UNA GUATACA DE CABO LARGO PARA LOGRAR UNA MEZCLA UNIFORME Y EVITAR EL CALICHE | T | 2 | 4 | 4.2228 | AYUDANTE G. II __ 1 | 16.8912
144008 | PREPARAR PINTURA DE AGUA DE CAL SIMPLE O PIGMENTADA (LECHADA). | CONSISTE EN MEZCLAR LA MASILLA AL ACEITE LINAZA CON AGUA Y PIGMENTO, BATIRLA HASTA OBTENER SU CONSISTENCIA. | HL | 0.61538 | 13 | 2.6857 | PINTOR G. V __ 1 AYUDANTE G. II __ 1 | 34.9144
144009 | PREPARAR TINTES PARA TENIR MADERA. | CONSISTE EN MEZCLAR AGUARRAS DE PINO COLOR EN POLVO Y ACEITE LINAZA EN LAS PROPORCIONES ADECUADAS PARA OBTENER EL TONO REQUERIDO. | LT | 0.013008 | 615 | 0.029306 | PINTOR G. V __ 1 | 18.0232
145001 | REPINTAR CON LECHADA TECHO QUE HA RECIBIDO REPELLO FINO. | CONSISTE EN APLICAR LA LECHADA CON BROCHA, SE MIDE EN METROS FISICOS, DESCONTANDO LOS HUECOS DE LAMPARAS EMPOTRADAS, INCLUYE EL MOVIMIENTO DE ANDAMIO Y ESCALERA, ACARREO Y PREPARACION DE PINTURA | M2 | 0.084211 | 95 | 0.36752 | PINTOR G. V __ 1 AYUDANTE G. II __ 1 | 34.9144
145002 | REPINTAR CON LECHADA TECHO RUSTICO HASTA 10 M DE ALTURA. | CONSISTE EN APLICAR LA LECHADA CON BROCHA, SE MIDE EN METROS FISICOS, DESCONTANDO LOS HUECOS DE LAMPARAS EMPOTRADAS, INCLUYE EL MOVIMIENTO DE ANDAMIO Y ESCALERA, ACARREO Y PREPARACION DE PINTURA | M2 | 0.095238 | 84 | 0.41565 | PINTOR G. V __ 1 AYUDANTE G. II __ 1 | 34.9144
145003 | REPINTAR CON LECHADA EN TECHO RUSTICO A MAS DE 10M DE ALTURA. | CONSISTE EN APLICAR LA LECHADA CON BROCHA, SE MIDE EN METROS FISICOS, DESCONTANDO LOS HUECOS DE LAMPARAS EMPOTRADAS, INCLUYE EL MOVIMIENTO DE ANDAMIO Y ESCALERA, ACARREO Y PREPARACION DE PINTURA | M2 | 0.10526 | 76 | 0.4594 | PINTOR G. V __ 1 AYUDANTE G. II __ 1 | 34.9144
145004 | REPINTAR CON LECHADA TECHO DE MASILLA. | CONSISTE EN APLICAR LA LECHADA CON BROCHA, SE MIDE EN METROS FISICOS, DESCONTANDO LOS HUECOS DE LAMPARAS EMPOTRADAS, INCLUYE EL MOVIMIENTO DE ANDAMIO Y ESCALERA, ACARREO Y PREPARACION DE PINTURA | M2 | 0.061538 | 130 | 0.26857 | PINTOR G. V __ 1 AYUDANTE G. II __ 1 | 34.9144
145005 | REPINTAR CON LECHADA TECHO DE FOLDERS Y ABOVEDADO. | CONSISTE EN APLICAR LA LECHADA CON BROCHA, SE MIDE EN METROS FISICOS, DESCONTANDO LOS HUECOS DE LAMPARAS EMPOTRADAS, INCLUYE EL MOVIMIENTO DE ANDAMIO Y ESCALERA, ACARREO Y PREPARACION DE PINTURA | M2 | 0.064 | 125 | 0.27932 | PINTOR G. V __ 1 AYUDANTE G. II __ 1 | 34.9144
145006 | REPINTAR CON LECHADA TECHO EXTERIOR DE FIBROCEM. | CONSISTE EN APLICAR LA LECHADA CON BROCHA, SE MIDE EN METROS FISICOS, DESCONTANDO LOS HUECOS DE LAMPARAS EMPOTRADAS, INCLUYE EL MOVIMIENTO DE ANDAMIO Y ESCALERA, ACARREO Y PREPARACION DE PINTURA | M2 | 0.05 | 160 | 0.21821 | PINTOR G. V __ 1 AYUDANTE G. II __ 1 | 34.9144
145007 | REPINTAR TECHO DE SIPOREX CON LECHADA HASTA 10M DE ALTURA. | CONSISTE EN APLICAR LA LECHADA CON BROCHA, SE MIDE EN METROS FISICOS, DESCONTANDO LOS HUECOS DE LAMPARAS EMPOTRADAS, INCLUYE EL MOVIMIENTO DE ANDAMIO Y ESCALERA, ACARREO Y PREPARACION DE PINTURA | M2 | 0.07619 | 105 | 0.33252 | PINTOR G. V __ 1 AYUDANTE G. II __ 1 | 34.9144
145008 | REPINTAR TECHO DE SIPOREX CON LECHADA A MAS DE 10M DE ALTURA. | CONSISTE EN APLICAR LA LECHADA CON BROCHA, SE MIDE EN METROS FISICOS, DESCONTANDO LOS HUECOS DE LAMPARAS EMPOTRADAS, INCLUYE EL MOVIMIENTO DE ANDAMIO Y ESCALERA, ACARREO Y PREPARACION DE PINTURA | M2 | 0.094118 | 85 | 0.26172 | PINTOR G. V __ 1 AYUDANTE G. II __ 0.25 | 22.246
145009 | REPINTAR ESTRUCTURA DE HORMIGON CON LECHADA (CASO TIPICO DE NAVES). | CONSISTE EN APLICAR LA LECHADA CON BROCHA, SE MIDE EN METROS FISICOS, DESCONTANDO LOS HUECOS DE LAMPARAS EMPOTRADAS, INCLUYE EL MOVIMIENTO DE ANDAMIO Y ESCALERA, ACARREO Y PREPARACION DE PINTURA | M2 | 0.075472 | 106 | 0.17003 | PINTOR G. V __ 1 | 18.0232
145010 | REPINTAR PAREDES DE HORMIGON Y LADRILLOS CON LECHADA. | CONSISTE EN APLICAR LA LECHADA CON BROCHA, SE MIDE EN METROS FISICOS, DESCONTANDO LOS HUECOS DE LAMPARAS EMPOTRADAS, INCLUYE EL MOVIMIENTO DE ANDAMIO Y ESCALERA, ACARREO Y PREPARACION DE PINTURA | M2 | 0.04878 | 164 | 0.1099 | PINTOR G. V __ 1 | 18.0232
145011 | REPINTAR PAREDES DE MASILLA CON LECHADA. | CONSISTE EN APLICAR LA LECHADA CON BROCHA, SE MIDE EN METROS FISICOS, DESCONTANDO LOS HUECOS DE LAMPARAS EMPOTRADAS, INCLUYE EL MOVIMIENTO DE ANDAMIO Y ESCALERA, ACARREO Y PREPARACION DE PINTURA | M2 | 0.047059 | 170 | 0.10602 | PINTOR G. V __ 1 | 18.0232
145012 | REPINTAR FACHADA CON LECHADA A DOS COLORES USANDO ESCALERA. | CONSISTE EN APLICAR LA LECHADA CON BROCHA, SE MIDE EN METROS FISICOS, DESCONTANDO LOS HUECOS DE LAMPARAS EMPOTRADAS, INCLUYE EL MOVIMIENTO DE ANDAMIO Y ESCALERA, ACARREO Y PREPARACION DE PINTURA | M2 | 0.057143 | 140 | 0.12874 | PINTOR G. V __ 1 | 18.0232
145013 | REPINTAR TODO TIPO DE EXTERIORES QUE NO SEA RUSTICO DESDE BAMBA CON LECHADA A UN SOLO COLOR. | CONSISTE EN APLICAR LA LECHADA CON BROCHA, SE MIDE EN METROS FISICOS, DESCONTANDO LOS HUECOS DE LAMPARAS EMPOTRADAS, INCLUYE EL MOVIMIENTO DE ANDAMIO Y ESCALERA, ACARREO Y PREPARACION DE PINTURA | M2 | 0.023529 | 340 | 0.20538 | PINTOR G. V __ 2 AYUDANTE G. II __ 2 | 69.8288
145014 | REPINTAR FACHADA DESDE BAMBA A DOS COLORES. | CONSISTE EN APLICAR LA LECHADA CON BROCHA, SE MIDE EN METROS FISICOS, DESCONTANDO LOS HUECOS DE LAMPARAS EMPOTRADAS, INCLUYE EL MOVIMIENTO DE ANDAMIO Y ESCALERA, ACARREO Y PREPARACION DE PINTURA | M2 | 0.033333 | 240 | 0.29095 | PINTOR G. V __ 2 AYUDANTE G. II __ 2 | 69.8288
145015 | REPINTAR REPELLO RUSTICO CON LECHADA DESDE BAMBA. | CONSISTE EN APLICAR LA LECHADA CON BROCHA, SE MIDE EN METROS FISICOS, DESCONTANDO LOS HUECOS DE LAMPARAS EMPOTRADAS, INCLUYE EL MOVIMIENTO DE ANDAMIO Y ESCALERA, ACARREO Y PREPARACION DE PINTURA | M2 | 0.033613 | 238 | 0.2934 | PINTOR G. V __ 2 AYUDANTE G. II __ 2 | 69.8288
145016 | REPINTAR REPELLO RUSTICO DESDE BAMBA CON LECHADA | CONSISTE EN APLICAR LA LECHADA CON BROCHA, SE MIDE EN METROS FISICOS, DESCONTANDO LOS HUECOS DE LAMPARAS EMPOTRADAS, INCLUYE EL MOVIMIENTO DE ANDAMIO Y ESCALERA, ACARREO Y PREPARACION DE PINTURA | M2 | 0.033898 | 236 | 0.29588 | PINTOR G. V __ 2 AYUDANTE G. II __ 2 | 69.8288
145017 | REPINTAR PAREDES DE BLOQUE A CARA VISTA CON LECHADA. | CONSISTE EN APLICAR LA LECHADA CON BROCHA, SE MIDE EN METROS FISICOS, DESCONTANDO LOS HUECOS DE LAMPARAS EMPOTRADAS, INCLUYE EL MOVIMIENTO DE ANDAMIO Y ESCALERA, ACARREO Y PREPARACION DE PINTURA | M2 | 0.059259 | 135 | 0.13351 | PINTOR G. V __ 1 | 18.0232
145018 | REPINTAR CELOSIA DE BLOQUES INTERIOR CON LECHADA. | CONSISTE EN APLICAR LA LECHADA CON BROCHA, SE MIDE EN METROS FISICOS, DESCONTANDO LOS HUECOS DE LAMPARAS EMPOTRADAS, INCLUYE EL MOVIMIENTO DE ANDAMIO Y ESCALERA, ACARREO Y PREPARACION DE PINTURA | M2 | 0.16 | 50 | 0.36046 | PINTOR G. V __ 1 | 18.0232
145019 | REPINTAR PAREDES DE BETUN Y BLOQUES INTERIOR O EXTERIOR CON LECHADA. | CONSISTE EN APLICAR LA LECHADA CON BROCHA, SE MIDE EN METROS FISICOS, DESCONTANDO LOS HUECOS DE LAMPARAS EMPOTRADAS, INCLUYE EL MOVIMIENTO DE ANDAMIO Y ESCALERA, ACARREO Y PREPARACION DE PINTURA | M2 | 0.046243 | 173 | 0.10418 | PINTOR G. V __ 1 | 18.0232
145020 | REPINTAR PAREDES DE REPELLO INTERIOR O EXTERIOR CON LECHADA A VARIOS TONOS. ESTO SE CONSIDERA EN ALTO Y BAJO RELIEVE. | CONSISTE EN APLICAR LA LECHADA CON BROCHA, SE MIDE EN METROS FISICOS, DESCONTANDO LOS HUECOS DE LAMPARAS EMPOTRADAS, INCLUYE EL MOVIMIENTO DE ANDAMIO Y ESCALERA, ACARREO Y PREPARACION DE PINTURA | M2 | 0.05 | 160 | 0.11264 | PINTOR G. V __ 1 | 18.0232
145021 | REPINTAR PAREDES DE SIPOREX CON LECHADA HASTA 10M. DE ALTURA. | CONSISTE EN APLICAR LA LECHADA CON BROCHA, SE MIDE EN METROS FISICOS, DESCONTANDO LOS HUECOS DE LAMPARAS EMPOTRADAS, INCLUYE EL MOVIMIENTO DE ANDAMIO Y ESCALERA, ACARREO Y PREPARACION DE PINTURA | M2 | 0.061538 | 130 | 0.13864 | PINTOR G. V __ 1 | 18.0232
145022 | REPINTAR PAREDES DE SIPOREX CON LECHADA A MAS DE 10M. DE ALTURA. | CONSISTE EN APLICAR LA LECHADA CON BROCHA, SE MIDE EN METROS FISICOS, DESCONTANDO LOS HUECOS DE LAMPARAS EMPOTRADAS, INCLUYE EL MOVIMIENTO DE ANDAMIO Y ESCALERA, ACARREO Y PREPARACION DE PINTURA | M2 | 0.067797 | 118 | 0.18853 | PINTOR G. V __ 1 AYUDANTE G. II __ 0,25 | 22.246
146001 | REPINTAR TECHO DE REPELLO RUSTICO CON VINYL. HASTA 10 M. DE ALTURA. | CONSISTE EN APLICAR LA LECHADA CON BROCHA, SE MIDE EN METROS FISICOS, DESCONTANDO LOS HUECOS DE LAMPARAS EMPOTRADAS, INCLUYE EL MOVIMIENTO DE ANDAMIO Y ESCALERA, ACARREO Y PREPARACION DE PINTURA | M2 | 0.094118 | 85 | 0.21204 | PINTOR G. V __ 1 | 18.0232
146002 | REPINTAR TECHO DE REPELLO RUSTICO CON VINYL A MAS DE 10M. DE ALTURA. | CONSISTE EN APLICAR LA LECHADA CON BROCHA, SE MIDE EN METROS FISICOS, DESCONTANDO LOS HUECOS DE LAMPARAS EMPOTRADAS, INCLUYE EL MOVIMIENTO DE ANDAMIO Y ESCALERA, ACARREO Y PREPARACION DE PINTURA | M2 | 0.10667 | 75 | 0.29661 | PINTOR G. V __ 1 AYUDANTE G. II __ 0,25 | 22.246
146003 | REPINTAR TECHO DE MASILLA CON VINYL. | CONSISTE EN APLICAR LA LECHADA CON BROCHA, SE MIDE EN METROS FISICOS, DESCONTANDO LOS HUECOS DE LAMPARAS EMPOTRADAS, INCLUYE EL MOVIMIENTO DE ANDAMIO Y ESCALERA, ACARREO Y PREPARACION DE PINTURA | M2 | 0.059259 | 135 | 0.13351 | PINTOR G. V __ 1 | 18.0232
146004 | REPINTAR TECHO DE BETUN CON VINYL. | CONSISTE EN APLICAR LA LECHADA CON BROCHA, SE MIDE EN METROS FISICOS, DESCONTANDO LOS HUECOS DE LAMPARAS EMPOTRADAS, INCLUYE EL MOVIMIENTO DE ANDAMIO Y ESCALERA, ACARREO Y PREPARACION DE PINTURA | M2 | 0.075472 | 106 | 0.17003 | PINTOR G. V __ 1 | 18.0232
146005 | REPINTAR TECHO DE FIBROCEMENTO CON VINYL. | CONSISTE EN APLICAR LA LECHADA CON BROCHA, SE MIDE EN METROS FISICOS, DESCONTANDO LOS HUECOS DE LAMPARAS EMPOTRADAS, INCLUYE EL MOVIMIENTO DE ANDAMIO Y ESCALERA, ACARREO Y PREPARACION DE PINTURA | M2 | 0.08 | 100 | 0.18023 | PINTOR G. V __ 1 | 18.0232
146006 | REPINTAR TECHO DE SIPOREX CON VINIL. | CONSISTE EN APLICAR LA LECHADA CON BROCHA, SE MIDE EN METROS FISICOS, DESCONTANDO LOS HUECOS DE LAMPARAS EMPOTRADAS, INCLUYE EL MOVIMIENTO DE ANDAMIO Y ESCALERA, ACARREO Y PREPARACION DE PINTURA | M2 | 0.094118 | 85 | 0.21204 | PINTOR G. V __ 1 | 18.0232
146007 | REPINTAR ESTRUCTURA DE HORMIGON CON VINYL (CASOS TIPICOS DE NAVE). | CONSISTE EN APLICAR LA LECHADA CON BROCHA, SE MIDE EN METROS FISICOS, DESCONTANDO LOS HUECOS DE LAMPARAS EMPOTRADAS, INCLUYE EL MOVIMIENTO DE ANDAMIO Y ESCALERA, ACARREO Y PREPARACION DE PINTURA | M2 | 0.095238 | 84 | 0.21456 | PINTOR G. V __ 1 | 18.0232
146008 | REPINTAR PAREDES DE MASILLA CON VINYL (POR CADA MANO). | CONSISTE EN APLICAR LA LECHADA CON BROCHA, SE MIDE EN METROS FISICOS, DESCONTANDO LOS HUECOS DE LAMPARAS EMPOTRADAS, INCLUYE EL MOVIMIENTO DE ANDAMIO Y ESCALERA, ACARREO Y PREPARACION DE PINTURA | M2 | 0.053333 | 150 | 0.12015 | PINTOR G. V __ 1 | 18.0232
146009 | REPINTAR FACHADA EN BAMBA CON VINYL A UN SOLO COLOR. | CONSISTE EN APLICAR LA LECHADA CON BROCHA, SE MIDE EN METROS FISICOS, DESCONTANDO LOS HUECOS DE LAMPARAS EMPOTRADAS, INCLUYE EL MOVIMIENTO DE ANDAMIO Y ESCALERA, ACARREO Y PREPARACION DE PINTURA | M2 | 0.028571 | 280 | 0.24939 | PINTOR G. V __ 2 AYUDANTE G. II __ 2 | 69.8288
146010 | REPINTAR FACHADA EN BAMBA CON VINYL A TRES COLORES. | CONSISTE EN APLICAR LA LECHADA CON BROCHA, SE MIDE EN METROS FISICOS, DESCONTANDO LOS HUECOS DE LAMPARAS EMPOTRADAS, INCLUYE EL MOVIMIENTO DE ANDAMIO Y ESCALERA, ACARREO Y PREPARACION DE PINTURA | M2 | 0.036364 | 220 | 0.3174 | PINTOR G. V __ 2 AYUDANTE G. II __ 2 | 69.8288
146011 | REPINTAR CON BAMBA REPELLO RUSTICO CON VINYL. | CONSISTE EN APLICAR LA LECHADA CON BROCHA, SE MIDE EN METROS FISICOS, DESCONTANDO LOS HUECOS DE LAMPARAS EMPOTRADAS, INCLUYE EL MOVIMIENTO DE ANDAMIO Y ESCALERA, ACARREO Y PREPARACION DE PINTURA | M2 | 0.042553 | 188 | 0.37143 | PINTOR G. V __ 2 AYUDANTE G. II __ 2 | 69.8288
146012 | REPINTAR REPELLO RUSTICO EXTERIOR CON GOMA CLOROIMADA. | CONSISTE EN APLICAR LA LECHADA CON BROCHA, SE MIDE EN METROS FISICOS, DESCONTANDO LOS HUECOS DE LAMPARAS EMPOTRADAS, INCLUYE EL MOVIMIENTO DE ANDAMIO Y ESCALERA, ACARREO Y PREPARACION DE PINTURA | M2 | 0.11111 | 72 | 0.25032 | PINTOR G. V __ 1 | 18.0232
146013 | REPINTAR PAREDES DE BLOK INTERIOR O EXTERIOR, CON VINYL A UN SOLO COLOR. | CONSISTE EN APLICAR LA LECHADA CON BROCHA, SE MIDE EN METROS FISICOS, DESCONTANDO LOS HUECOS DE LAMPARAS EMPOTRADAS, INCLUYE EL MOVIMIENTO DE ANDAMIO Y ESCALERA, ACARREO Y PREPARACION DE PINTURA | M2 | 0.064 | 125 | 0.14419 | PINTOR G. V __ 1 | 18.0232
146014 | REPINTAR PARED DE BLOK A CARA VISTA CON VINYL A UN SOLO COLOR. | CONSISTE EN APLICAR LA LECHADA CON BROCHA, SE MIDE EN METROS FISICOS, DESCONTANDO LOS HUECOS DE LAMPARAS EMPOTRADAS, INCLUYE EL MOVIMIENTO DE ANDAMIO Y ESCALERA, ACARREO Y PREPARACION DE PINTURA | M2 | 0.068966 | 116 | 0.15537 | PINTOR G. V __ 1 | 18.0232
146015 | REPINTAR CELOSIA ORNAMENTAL CON VINYL. | CONSISTE EN APLICAR LA LECHADA CON BROCHA, SE MIDE EN METROS FISICOS, DESCONTANDO LOS HUECOS DE LAMPARAS EMPOTRADAS, INCLUYE EL MOVIMIENTO DE ANDAMIO Y ESCALERA, ACARREO Y PREPARACION DE PINTURA | M2 | 0.47059 | 17 | 1.0602 | PINTOR G. V __ 1 | 18.0232
146016 | REPINTAR CELOSIA DE BLOK CON VINYL (POR CADA MANO). | CONSISTE EN APLICAR LA LECHADA CON BROCHA, SE MIDE EN METROS FISICOS, DESCONTANDO LOS HUECOS DE LAMPARAS EMPOTRADAS, INCLUYE EL MOVIMIENTO DE ANDAMIO Y ESCALERA, ACARREO Y PREPARACION DE PINTURA | M2 | 0.44444 | 18 | 1.0013 | PINTOR G. V __ 1 | 18.0232
146017 | REPINTAR PAREDES DE REPELLO INTERIOR O EXTERIOR CON VINYL. | CONSISTE EN APLICAR LA LECHADA CON BROCHA, SE MIDE EN METROS FISICOS, DESCONTANDO LOS HUECOS DE LAMPARAS EMPOTRADAS, INCLUYE EL MOVIMIENTO DE ANDAMIO Y ESCALERA, ACARREO Y PREPARACION DE PINTURA | M2 | 0.05 | 160 | 0.11264 | PINTOR G. V __ 1 | 18.0232
146018 | REPINTAR PARED DE LADRILLO INTERIOR O EXTERIOR CON VINYL. | CONSISTE EN APLICAR LA LECHADA CON BROCHA, SE MIDE EN METROS FISICOS, DESCONTANDO LOS HUECOS DE LAMPARAS EMPOTRADAS, INCLUYE EL MOVIMIENTO DE ANDAMIO Y ESCALERA, ACARREO Y PREPARACION DE PINTURA | M2 | 0.070175 | 114 | 0.1581 | PINTOR G. V __ 1 | 18.0232
146019 | REPINTAR PAREDES DE HORMIGON INTERIOR O EXTERIOR CON VINYL A UN SOLO COLOR. | CONSISTE EN APLICAR LA LECHADA CON BROCHA, SE MIDE EN METROS FISICOS, DESCONTANDO LOS HUECOS DE LAMPARAS EMPOTRADAS, INCLUYE EL MOVIMIENTO DE ANDAMIO Y ESCALERA, ACARREO Y PREPARACION DE PINTURA | M2 | 0.062016 | 129 | 0.13971 | PINTOR G. V __ 1 | 18.0232
146020 | REPINTAR TECHO DE FIBROCEMENTO INTERIOR CON VINYL. | CONSISTE EN APLICAR LA LECHADA CON BROCHA, SE MIDE EN METROS FISICOS, DESCONTANDO LOS HUECOS DE LAMPARAS EMPOTRADAS, INCLUYE EL MOVIMIENTO DE ANDAMIO Y ESCALERA, ACARREO Y PREPARACION DE PINTURA | M2 | 0.094118 | 85 | 0.21204 | PINTOR G. V __ 1 | 18.0232
147001 | REPINTAR TECHO DE BETUN CON ACEITE (POR CADA MANO). | CONSISTE EN APLICAR LA LECHADA CON BROCHA, SE MIDE EN METROS FISICOS, DESCONTANDO LOS HUECOS DE LAMPARAS EMPOTRADAS, INCLUYE EL MOVIMIENTO DE ANDAMIO Y ESCALERA, ACARREO Y PREPARACION DE PINTURA | M2 | 0.15385 | 52 | 0.3466 | PINTOR G. V __ 1 | 18.0232
147002 | REPINTAR TECHO DE MASILLA CON ACEITE (POR CADA MANO). | CONSISTE EN APLICAR LA LECHADA CON BROCHA, SE MIDE EN METROS FISICOS, DESCONTANDO LOS HUECOS DE LAMPARAS EMPOTRADAS, INCLUYE EL MOVIMIENTO DE ANDAMIO Y ESCALERA, ACARREO Y PREPARACION DE PINTURA | M2 | 0.10256 | 78 | 0.23107 | PINTOR G. V __ 1 | 18.0232
147003 | REPINTAR TECHO INTERIOR DE BETUN. | CONSISTE EN APLICAR LA LECHADA CON BROCHA, SE MIDE EN METROS FISICOS, DESCONTANDO LOS HUECOS DE LAMPARAS EMPOTRADAS, INCLUYE EL MOVIMIENTO DE ANDAMIO Y ESCALERA, ACARREO Y PREPARACION DE PINTURA | M2 | 0.12121 | 66 | 0.27308 | PINTOR G. V __ 1 | 18.0232
147004 | REPINTAR PAREDES DE REPELLO RUSTICO CON ACEITE (POR CADA MANO). | CONSISTE EN APLICAR LA LECHADA CON BROCHA, SE MIDE EN METROS FISICOS, DESCONTANDO LOS HUECOS DE LAMPARAS EMPOTRADAS, INCLUYE EL MOVIMIENTO DE ANDAMIO Y ESCALERA, ACARREO Y PREPARACION DE PINTURA | M2 | 0.14815 | 54 | 0.33376 | PINTOR G. V __ 1 | 18.0232
147005 | REPINTAR CELOSIA DE BLOQUE OCTAGONAL CON ACEITE. | CONSISTE EN APLICAR LA LECHADA CON BROCHA, SE MIDE EN METROS FISICOS, DESCONTANDO LOS HUECOS DE LAMPARAS EMPOTRADAS, INCLUYE EL MOVIMIENTO DE ANDAMIO Y ESCALERA, ACARREO Y PREPARACION DE PINTURA | M2 | 1.1111 | 7.2 | 2.5032 | PINTOR G. V __ 1 | 18.0232
147006 | REPINTAR PAREDES DE BETUN EXTERIOR O INTERIOR CON ACEITE. | CONSISTE EN APLICAR LA LECHADA CON BROCHA, SE MIDE EN METROS FISICOS, DESCONTANDO LOS HUECOS DE LAMPARAS EMPOTRADAS, INCLUYE EL MOVIMIENTO DE ANDAMIO Y ESCALERA, ACARREO Y PREPARACION DE PINTURA | M2 | 0.093023 | 86 | 0.20957 | PINTOR G. V __ 1 | 18.0232
147007 | REPINTAR PUERTA TROPICAL CON ACEITE (POR CADA MANO). | CONSISTE EN APLICAR LA LECHADA CON BROCHA, SE MIDE EN METROS FISICOS, DESCONTANDO LOS HUECOS DE LAMPARAS EMPOTRADAS, INCLUYE EL MOVIMIENTO DE ANDAMIO Y ESCALERA, ACARREO Y PREPARACION DE PINTURA | M2 | 0.28571 | 28 | 0.64369 | PINTOR G. V __ 1 | 18.0232
147008 | REPINTAR PUERTA DE TABLERO LISO CON ACEITE (POR CADA MANO). | CONSISTE EN APLICAR LA LECHADA CON BROCHA, SE MIDE EN METROS FISICOS, DESCONTANDO LOS HUECOS DE LAMPARAS EMPOTRADAS, INCLUYE EL MOVIMIENTO DE ANDAMIO Y ESCALERA, ACARREO Y PREPARACION DE PINTURA | M2 | 0.14545 | 55 | 0.32769 | PINTOR G. V __ 1 | 18.0232
147009 | REPINTAR PUERTAS, VENTANAS,VIDRIERAS Y PIVOTES CON ACEITE (POR CADA MANO). | CONSISTE EN APLICAR LA LECHADA CON BROCHA, SE MIDE EN METROS FISICOS, DESCONTANDO LOS HUECOS DE LAMPARAS EMPOTRADAS, INCLUYE EL MOVIMIENTO DE ANDAMIO Y ESCALERA, ACARREO Y PREPARACION DE PINTURA | M2 | 0.19512 | 41 | 0.43959 | PINTOR G. V __ 1 | 18.0232
147010 | REPINTAR PUERTA DE BAGASO DE CANA CON ACEITE (POR CADA MANO). | CONSISTE EN APLICAR LA LECHADA CON BROCHA, SE MIDE EN METROS FISICOS, DESCONTANDO LOS HUECOS DE LAMPARAS EMPOTRADAS, INCLUYE EL MOVIMIENTO DE ANDAMIO Y ESCALERA, ACARREO Y PREPARACION DE PINTURA | M2 | 0.17391 | 46 | 0.39181 | PINTOR G. V __ 1 | 18.0232
147011 | REPINTAR PERSIANA MIAMI CON ACEITE. | CONSISTE EN APLICAR LA LECHADA CON BROCHA, SE MIDE EN METROS FISICOS, DESCONTANDO LOS HUECOS DE LAMPARAS EMPOTRADAS, INCLUYE EL MOVIMIENTO DE ANDAMIO Y ESCALERA, ACARREO Y PREPARACION DE PINTURA | M2 | 0.19048 | 42 | 0.42912 | PINTOR G. V __ 1 | 18.0232
147012 | REPINTAR PERSIANA FRANCESA CON ACEITE (POR CADA MANO). | CONSISTE EN APLICAR LA LECHADA CON BROCHA, SE MIDE EN METROS FISICOS, DESCONTANDO LOS HUECOS DE LAMPARAS EMPOTRADAS, INCLUYE EL MOVIMIENTO DE ANDAMIO Y ESCALERA, ACARREO Y PREPARACION DE PINTURA | M2 | 0.33333 | 24 | 0.75097 | PINTOR G. V __ 1 | 18.0232
147013 | REPINTAR SOCALOS CON ACEITE (POR CADA MANO). | CONSISTE EN APLICAR LA LECHADA CON BROCHA, SE MIDE EN METROS FISICOS, DESCONTANDO LOS HUECOS DE LAMPARAS EMPOTRADAS, INCLUYE EL MOVIMIENTO DE ANDAMIO Y ESCALERA, ACARREO Y PREPARACION DE PINTURA | M2 | 0.13793 | 58 | 0.31074 | PINTOR G. V __ 1 | 18.0232
147014 | REPINTAR REJAS PLANAS CON ACEITE. | CONSISTE EN APLICAR LA LECHADA CON BROCHA, SE MIDE EN METROS FISICOS, DESCONTANDO LOS HUECOS DE LAMPARAS EMPOTRADAS, INCLUYE EL MOVIMIENTO DE ANDAMIO Y ESCALERA, ACARREO Y PREPARACION DE PINTURA | M2 | 0.14545 | 55 | 0.32769 | PINTOR G. V __ 1 | 18.0232
147015 | REPINTAR PUERTA CORRUGADA CON ACEITE. | CONSISTE EN APLICAR LA LECHADA CON BROCHA, SE MIDE EN METROS FISICOS, DESCONTANDO LOS HUECOS DE LAMPARAS EMPOTRADAS, INCLUYE EL MOVIMIENTO DE ANDAMIO Y ESCALERA, ACARREO Y PREPARACION DE PINTURA | M2 | 0.15385 | 52 | 0.3466 | PINTOR G. V __ 1 | 18.0232
147016 | REPINTAR PUERTA DE HIERRO LISA CON ACEITE. | CONSISTE EN APLICAR LA LECHADA CON BROCHA, SE MIDE EN METROS FISICOS, DESCONTANDO LOS HUECOS DE LAMPARAS EMPOTRADAS, INCLUYE EL MOVIMIENTO DE ANDAMIO Y ESCALERA, ACARREO Y PREPARACION DE PINTURA | M2 | 0.12308 | 65 | 0.27728 | PINTOR G. V __ 1 | 18.0232
148001 | REPINTAR LADRILLOS CORRIENTES CON BARNIZ | CONSISTE EN APLICAR LA LECHADA CON BROCHA, SE MIDE EN METROS FISICOS, DESCONTANDO LOS HUECOS DE LAMPARAS EMPOTRADAS, INCLUYE EL MOVIMIENTO DE ANDAMIO Y ESCALERA, ACARREO Y PREPARACION DE PINTURA | M2 | 0.11765 | 68 | 0.26505 | PINTOR G. V __ 1 | 18.0232
148002 | REPINTAR LADRILLOS REFRACTARIOS CON BARNIZ. | CONSISTE EN APLICAR LA LECHADA CON BROCHA, SE MIDE EN METROS FISICOS, DESCONTANDO LOS HUECOS DE LAMPARAS EMPOTRADAS, INCLUYE EL MOVIMIENTO DE ANDAMIO Y ESCALERA, ACARREO Y PREPARACION DE PINTURA | M2 | 0.10256 | 78 | 0.23107 | PINTOR G. V __ 1 | 18.0232
148003 | REPINTAR PUERTA ESPANOLA TABLERO CON REVENTILACION CON BARNIZ (POR CADA MANO). | CONSISTE EN APLICAR LA LECHADA CON BROCHA, SE MIDE EN METROS FISICOS, DESCONTANDO LOS HUECOS DE LAMPARAS EMPOTRADAS, INCLUYE EL MOVIMIENTO DE ANDAMIO Y ESCALERA, ACARREO Y PREPARACION DE PINTURA | M2 | 0.12903 | 62 | 0.2907 | PINTOR G. V __ 1 | 18.0232
148004 | REPINTAR PUERTA DE BAGAZO DE CANA CON BARNIZ (POR CADA MANO. | CONSISTE EN APLICAR LA LECHADA CON BROCHA, SE MIDE EN METROS FISICOS, DESCONTANDO LOS HUECOS DE LAMPARAS EMPOTRADAS, INCLUYE EL MOVIMIENTO DE ANDAMIO Y ESCALERA, ACARREO Y PREPARACION DE PINTURA | M2 | 0.15385 | 52 | 0.3466 | PINTOR G. V __ 1 | 18.0232
148005 | REPINTAR PUERTA TROPICAL CON BARNIZ (POR CADA MANO). | CONSISTE EN APLICAR LA LECHADA CON BROCHA, SE MIDE EN METROS FISICOS, DESCONTANDO LOS HUECOS DE LAMPARAS EMPOTRADAS, INCLUYE EL MOVIMIENTO DE ANDAMIO Y ESCALERA, ACARREO Y PREPARACION DE PINTURA | M2 | 0.2 | 40 | 0.45058 | PINTOR G. V __ 1 | 18.0232
148006 | REPINTAR PLACA CON IMPERMEABLE. | CONSISTE EN APLICAR LA LECHADA CON BROCHA, SE MIDE EN METROS FISICOS, DESCONTANDO LOS HUECOS DE LAMPARAS EMPOTRADAS, INCLUYE EL MOVIMIENTO DE ANDAMIO Y ESCALERA, ACARREO Y PREPARACION DE PINTURA | M2 | 0.047059 | 170 | 0.10602 | PINTOR G. V __ 1 | 18.0232
130001 | COLOCACION DE FIELTRO ORGANICO, UNA CAPA EN TECHO EXTERIOR PLANO. RENDIMIENTO POR BRIGADA. | ESTA LABOR SE REALIZA APLICANDO ASFALTO #210 Y 220 DERRETIDO SOBRE LA SUPERFICIE DE LA PLACA (TECHO) CON UNA BROCHA DE HILO DE ALGODON Y COLOCANDO INMEDIATAMENTE EL FIELTRO ORGANICO SOBRE EL ASFALTO (MARCAR EL FIELTRO). | M2 | 0.0125 | 640 | 0.16695 | OP. IMPERMEABLE G. VI _ 4 AYUDANTE G.II _ 2 | 106.8512
130002 | COLOCACION DE FIELTRO ORGANICO, CAPA EN TECHO EXTERIOR PLANO (EN TECHO CON OBSTACULOS) (RENDIMIENTO POR BRIGADA). | ESTA LABOR SE REALIZA APLICANDO ASFALTO #210 Y 220 DERRETIDO SOBRE LA SUPERFICIE DE LA PLACA (TECHO) CON BROCHA DE HILOS DE ALGODON Y COLOCANDO INMEDIATAMENTE EL FIELTRO ORGANICO SOBRE EL ASFALTO,MARCAR EL FIELTRO. | M2 | 0.015385 | 520 | 0.20548 | OP. IMPERMEABLE G. VI _ 4 AYUDANTE G.II _ 2 | 106.8512
130003 | COLOCACION DE FIELTRO ORGANICO UNA CAPA EN TECHO FOLDERS (HASTA 0.60M.). RENDIMIENTO POR BRIGADA. | ESTA LABOR SE REALIZA APLICANDO ASFALTO #210 Y 220 DERRETIDO SOBRE LA SUPERFICIE DE LA PLACA (TECHO) CON UNA BROCHA DE HILO DE HENEQUEN Y COLOCANDO INMEDIATAMENTE EL PAPEL EN TRAMOS DE LA MEDIDA REQUERIDA. | M2 | 0.032 | 250 | 0.4274 | OP. IMPERMEABLE G. VI _ 4 AYUDANTE G.II _ 2 | 106.8512
130004 | COLOCACION DE FIELTRO ORGANICO UNA CAPA EN TECHO FOLDERS DE 0.60M. HASTA 1.20M. POR BRIGADA. | ESTA LABOR SE REALIZA APLICANDO ASFALTO #210 Y 220 DERRETIDO SOBRE LA SUPERFICIE DE PLACA (TECHO) CON UNA BROCHA DE HILO DE HENEQUEN Y COLOCANDO INMEDIATAMENTE EL PAPEL SOBRE EL ASFALTO INCLUYENDOCORTAR EL PAPEL EN TRAMOS DE LA MEDIDA REQUERIDA. | M2 | 0.025 | 320 | 0.33391 | OP. IMPERMEABLE G. VI _ 4 AYUDANTE G.II _ 2 | 106.8512
130005 | COLOCACION DE FIELTRO ORGANICO UNA CAPA EN TECHO FOLDERS MAS DE 1.20M. | ESTA LABOR SE REALIZA APLICANDO ASFALTO #210 Y 220 DERRETIDO SOBRE LA SUPERFICIE DE PLACA (TECHO) CON UNA BROCHA DE HILO DE HENEQUEN Y COLOCANDO INMEDIATAMENTE EL PAPEL SOBRE EL ASFALTO INCLUYENDOCORTAR EL PAPEL EN TRAMOS DE LA MEDIDA REQUERIDA. | M2 | 0.04 | 200 | 0.53426 | OP. IMPERMEABLE G. VI _ 4 AYUDANTE G.II _ 2 | 106.8512
130006 | COLOCACIO DE FIELTRO ORGANICO POR CAPA EN TECHO EXTERIOR ABOVEDADO . RENDIMIENTO POR BRIGADA. | ESTA LABOR SE REALIZA APLICANDO ASFALTO #210 Y 220 DERRETIDO SOBRE LA SUPERFICIE DE LA PLACA (TECHO) CON UNA BROCHA DE HILO DE ALGODON Y COLOCANDO EL PAPEL EN TRAMOS DE LA MEDIDA REQUERIDA. | M2 | 0.022472 | 356 | 0.30014 | OP. IMPERMEABLE G. VI _ 4 AYUDANTE G.II _ 2 | 106.8512
130007 | COLOCACION DE FIELTRO ORGANICO EN LOSAS INCLINADAS UNA CAPA (CASO TIPICO ALMACENES DE AZUCAR A GRANEL). RENDIMIENTO POR BRIGADA. | LA SUPERFICIE SE RIEGA CON ASFALTO UTILIZANDO UNA BROCHA DE HILO DE ALGODON E INMEDIATAMENTE SE COLOCA EL FIELTRO SOBRE EL ASFALTO CALIENTE. EL PERSONAL QUE HACE ESTA LABOR TIENE QUE ASISTIRSE DE SOGAS Y APAREJOS PARA SU SEGURIDAD (INCLUYE CORTAR EL PAPEL Y CAMBIO DE ANDAMIO | M2 | 0.05 | 160 | 0.66782 | OP. IMPERMEABLE G. VI _ 4 AYUDANTE G.II _ 2 | 106.8512
130008 | COLOCACION DE FIELTRO ORGANICO EN LOSAS MONITOR (UNA CAPA). RENDIMIENTO POR BRIGADA. | LA SUPERFICIE SE RIEGA DE ASFALTO CON UNA BROCHA DE HILOS DE ALGODON E INMEDIATAMENTE DESPUES SE COLOCA EL FIELTRO SOBRE EL ASFALTO CALIENTE. EL PERSONAL QUE HACE ESTA LABOR TIENE QUE ABASTECERSE DE SOGAS Y APAREJOS PARA SU SEGURIDAD, INCLUYE CORTE DEL PAPEL Y CALENTR EL ASFALTO | M2 | 0.035714 | 224 | 0.47701 | OP. IMPERMEABLE G. VI _ 4 AYUDANTE G.II _ 2 | 106.8512
130009 | COLOCACION DE FIELTRO ORGANICO EN LOSA DE CAJON (UNA CAPA). RENDIMIENTO POR BRIGADA. | ESTA LABOR SE REALIZA APLICANDO ASFALTO DERRETIDO SOBRE LA SUPERFICIE DE LA LOSA,CON UNA BROCHA DE HILO DE ALGODON Y COLOCANDO INMEDIATAMENTE EL FIELTRO, INCLUYE EL CORTE DEL PAPEL,A LA MEDIDA REQUERIDA Y CALENTAR EL ASFALTO. | M2 | 0.022222 | 360 | 0.29681 | OP. IMPERMEABLE G. VI _ 4 AYUDANTE G.II _ 2 | 106.8512
130010 | COLOCACION DE FIELTRO EN PAREDES CON PAPEL DE FIELTRO ORGANICO (POR MANO). RENDIMIENTO POR BRIGADA. | SE APLICA ASFALTO A LA PARED CON UNA CUCHARA, POSTERIORMENTE SE LE COLOCA EL FIELTRO ASENTANDOLO CON UN PEDAZO DE MADERA Y SE LE CLAVAN TACHUELAS EN DISTINTAS PARTES. INCLUYE EL CORTE DE PAPEL A LA MEDIDA. | M2 | 0.2 | 40 | 2.6713 | OP. IMPERMEABLE G. VI _ 4 AYUDANTE G.II _ 2 | 106.8512
130011 | COLOCACION DE FIELTRO EN PAREDES CON PAPEL DE FIELTRO ORGANICO (SEGUNDA MANO).RENDIMIENTO POR BRIGADA. | SE APLICA ASFALTO A LA PARED CON UNA CUCHARA, POSTERIORMENTE SE LE COLOCA EL FIELTRO ASENTANDOLO CON UN PEDAZO DE MADERA Y SE LE CLAVAN TACHUELAS EN DISTINTAS PARTES. INCLUYE EL CORTE DE PAPEL A LA MEDIDA. | M2 | 0.071429 | 112 | 0.95403 | OP. IMPERMEABLE G. VI _ 4 AYUDANTE G.II _ 2 | 106.8512
130012 | COLOCACION DE FIELTRO ORGANICO EN PARED (UNA CAPA) HASTA 2 METROS DE. ALTURA. RENDIMIENTO POR BRIGADA. | LA SUPERFICIE SE RIEGA DE ASFALTO CON UNA BROCHA DE HILO DE ALGODON E INMEDIATAMENTE DESPUES SE COLOCA EL FIELTRO SOBRE EL ASFALTO CALIENTE. INCLUYE CORTE DE PAPEL Y CALENTAR EL ASFALTO. | M2 | 0.042553 | 188 | 0.56836 | OP. IMPERMEABLE G. VI _ 4 AYUDANTE G.II _ 2 | 106.8512
130013 | COLOCACION DE FIELTRO ORGANICO EN PARED (UNA COPA) CON ANDAMIO A MAS DE 2M. DE ALTURA. RENDIMIENTO POR BRIGADA. | LA SUPERFICIE SE RIEGA DE ASFALTO CON UNA BROCHA DE HILO DE ALGODON E INMEDIATAMENTE DESPUES SE COLOCA EL FIELTRO SOBRE EL ASFALTO CALIENTE. (INCLUYE CORTAR EL PAPEL Y CALENTAR EL ASFALTO) | M2 | 0.054054 | 148 | 0.72197 | OP. IMPERMEABLE G. VI _ 4 AYUDANTE G.II _ 2 | 106.8512
130014 | ENCHAPE DE PARED CON LOSA DE FIBROCEMENTO. | COMPRENDE COLOCACION DE ANDAMIOS Y BAMBA EN LA ZONA QUE SE VAYA A REALIZAR EL TRABAJO. | M2 | 0.15094 | 53 | 1.3175 | TECHADOR G. V __ 2 AYUDANTE G. II __ 2 | 69.8288
130016 | COLOCACION DE MALLA INTERIOR. RENDIMIENTO POR BRIGADA. | LAS MALLAS SE COLOCAN EN TECHOS Y PAREDES SOBRE EL CORCHO, COLOCANDOLOS CON UNA MASETA DE MADERA. INCLUYE CLAVAR PUNTILLA. | M2 | 0.036036 | 222 | 0.48131 | OP. IMPERMEABLE G. VI _ 4 AYUDANTE G.II _ 2 | 106.8512
130017 | COLOCACION DE LOSAS DE CORCHO DE 36"X12" (UNA CAPA) EN TECHO INTERIOR. RENDIMIENTO POR BRIGADA. | LAS LOSA DE CORCHO SON DE 12"X36" SE IMPREGNAN DE ASFALTO Y SE COLOCA DIRECTAMENTE A LA SUPERFICIE (ASFALTO CALIENTE) INCLUYE REMATES Y CORTES DEL CORCHO. | M2 | 0.060606 | 132 | 0.80948 | OP. IMPERMEABLE G. VI _ 4 AYUDANTE G.II _ 2 | 106.8512
130018 | COLOCACION DE PLANCHAS DE ROCK CORK EN PARED (UNA CAPA). RENDIMIENTO POR BRIGDA. | ESTA LABOR SE REALIZA IMPREGNANDO LA SUPERFICIE CON ASFALTO CALIENTE Y APLICANDO INMEDIATAMENTE LA PLANCHA. | M2 | 0.11111 | 72 | 1.484 | OP. IMPERMEABLE G. VI _ 4 AYUDANTE G.II _ 2 | 106.8512
130019 | COLOCACION DE LOSAS DE CORCHO DE 12"X 36" EN PISO INTERIOR. RENDIMIENTO POR BRIGADA. | LAS LOSAS DE CORCHO SON DE 12"X 36" LA SUPERFICIE SE RIEGA DE ASFALTO CON UNA BROCHA DE HILO DE ALGODON E INMEDIATAMENTE SE COLOCAN LAS LOSAS SOBRE EL ASFALTO CALIENTE, INCLUYE REMATE Y CORTE DEL CORCHO. | M2 | 0.026667 | 300 | 0.35617 | OP. IMPERMEABLE G. VI _ 4 AYUDANTE G.II _ 2 | 106.8512
130020 | COLOCACION DE LOSAS DE CORCHO DE 12" X 36" (UNA CAPA) EN PARED INTERIOR O EXTERIOR. RENDIMIENTO POR BRIGADA. | LAS LOSAS SE IMPREGNAN DE ASFALTO Y SE COLOCAN DIRECTAMENTE EN LA SUPERFICIE (ASFALTO CALIENTE) INCLUYE REMATAR Y CORTAR EL CORCHO. | M2 | 0.033333 | 240 | 0.44521 | OP. IMPERMEABLE G. VI _ 4 AYUDANTE G.II _ 2 | 106.8512
130021 | HACER CANAL DE TECHO CON PAPEL DE FIELTRO (UNA CAPA). HASTA 0.50 DE ANCHO. RENDIMIENTO POR BRIGADA. | ESTA LABOR SE REALIZA APLICANDO ASFALTO #210 Y 220 DERRETIDO SOBRE LA SUPERFICIE DE LA CANAL CON UNA BROCHA DE HILO DE ALGODON Y COLOCANDO INMEDIATAMENTE LOS TRAMOS DE FIELTRO A LA MEDIDA REQUERIDA ASENTANDOSE CON UN PALO O UN CEPILLO. | ML | 0.030303 | 264 | 0.40474 | OP. IMPERMEABLE G. VI _ 4 AYUDANTE G.II _ 2 | 106.8512
130022 | HACER CANAL DE TECHO CON PAPEL DE FIELTRO (UNA CAPA) DE MAS DE 0.50 DE ANCHO. RENDIMIENTO POR BRIGADA. | ESTA LABOR SE REALIZA APLICANDO ASFALTO #210 Y 220 DERRETIDO SOBRE LASUPERFICIE DE LA CANAL CON UNA BROCHA DE HILO DE ALGODON Y COLOCANDO INMEDIATAMENTE LOS TRAMOS DE FIELTRO A LA MEDIDA REQUERIDA ASENTANDOSE CON UN PALO O UN CEPILLO. | ML | 0.04 | 200 | 0.53426 | OP. IMPERMEABLE G. VI _ 4 AYUDANTE G.II _ 2 | 106.8512
130023 | FORRAR CANAL DE TECHO CON PAPEL DE FIELTRO. RENDIMIENTO POR BRIGADA | SE PROCEDE A PINTAR LA CANAL CON ASFALTITE, SE CORTA EL PAPEL DE FIELTRO AL ANCHO REQUERIDO EN TRAMOS DE 4 A 6 M DE LARGO, SE RIEGA ASFALTO CALIENTE Y SE PROCEDE A COLOCAR EL PAPEL FIELTRO COMENZANDO POR EL FONDO Y LUEGO LOS COSTADOS. | ML | 0.0074906 | 1068 | 0.10005 | OP. IMPERMEABLE G. VI _ 4 AYUDANTE G.II _ 2 | 106.8512
130024 | COLOCACION DE PAPEL DE ALUMINIO EN TECHO (PLANO) SIN OBSTACULOS. RENDIMIENTO POR BRIGADA. | ESTA LABOR SE REALIZA APLICANDO ASFALTO CALIENTE A LA TEMPERATURA REQUERIDA, SOBRE LA SUPERFICIE CON UNA BROCHA DE HILO DE ALGODON Y APLICANDO INMEDIATAMENTELA LAMINA DE ALUMINIO PREVIAMENTE CORTADA (INCLUYE EL CORTE DEL ALUMINIO) | M2 | 0.017021 | 470 | 0.22734 | OP. IMPERMEABLE G. VI _ 4 AYUDANTE G.II _ 2 | 106.8512
130025 | COLOCACION DE PAPEL DE ALUMINIO EN TECHO (PLANO) CON OBSTACULOS. RENDIMIENTO POR BRIGADA. | ESTA LABOR SE REALIZA APLICANDO ASFALTO CALIENTE A LA TEMPERATURA REQUERIDA, SOBRE LA SUPERFICIE CON UNA BROCHA DE HILO DE ALGODON Y APLICANDO INMEDIATAMENTE LA LAMINA DE ALUMINIO PREVIAMENTE CORTADA (INCLUYE EL CORTE DEL ALUMINIO). | M2 | 0.02439 | 328 | 0.32577 | OP. IMPERMEABLE G. VI _ 4 AYUDANTE G.II _ 2 | 106.8512
130026 | COLOCACION DE PAPEL DE ALUMINIO EN FOLDERS (HASTA 0.60 M). RENDIMIENTO POR BRIGADA. | ESTA LABOR SE REALIZA APLICANDO ASFALTO CALIENTE A LA TEMPERATURA REQUERIDA SOBRE LA SUPERFICIE CON UNA BROCHA DE HILO DE ALGODON Y APLICANDO INMEDIATAMENTE LA LAMINA DE ALUMINIO PREVIAMENTE CORTADA (INCLUYE EL CORTE DEL ALUMINIO). | M2 | 0.058824 | 136 | 0.78567 | OP. IMPERMEABLE G. VI _ 4 AYUDANTE G.II _ 2 | 106.8512
130027 | COLOCACION DE PAPEL DE ALUMINIO EN FOLDERS DE 0.60 HASTA 1.20 M. RENDIMIENTO POR BRIGADA. | ESTA LABOR SE REALIZA APLICANDO ASFALTO CALIENTE A LA TEMPERATURA REQUERIDA SOBRE LA SUPERFICIE CON UNA BROCHA DE HILO DE ALGODON Y APLICANDO INMEDIATAMENTE LA LAMINA DE ALUMINIO PREVIAMENTE CORTADA (INCLUYE EL CORTE DEL ALUMINIO). | M2 | 0.042553 | 188 | 0.56836 | OP. IMPERMEABLE G. VI _ 4 AYUDANTE G.II _ 2 | 106.8512
130028 | COLOCACION DE PAPEL DE ALUMINIO EN FOLDERS DE MAS DE 1.20 M. RENDIMIENTO POR BRIGADA. | ESTA LABOR SE REALIZA APLICANDO ASFALTO CALIENTE A LA TEMPERATURA REQUERIDA SOBRE LA SUPERFICIE CON UNA BROCHA DE HILO DE ALGODON Y APLICANDO INMEDIATAMENTE LA LAMINA DE ALUMINIO PREVIAMENTE CORTADA (INCLUYE EL CORTE DEL ALUMINIO) | M2 | 0.074074 | 108 | 0.98936 | OP. IMPERMEABLE G. VI _ 4 AYUDANTE G.II _ 2 | 106.8512
130029 | COLOCACION DE PAPEL DE ALUMINIO (POR CAPAS) EN TECHOS ABOVEDADOS EXTERIORES. | ESTA LABOR SE REALIZA APLICANDO ASFALTO CALIENTE A LA TEMPERATURA REQUERIDA SOBRE LA SUPERFICIE CON UNA BROCHA DE HILO DE ALGODON Y APLICANDO INMEDIATAMENTE LA LAMINA DE ALUMINIO CORTADA (INCLUYE EL CORTE DEL ALUMINIO). | M2 | 0.044444 | 180 | 0.59362 | OP. IMPERMEABLE G. VI _ 4 AYUDANTE G.II _ 2 | 106.8512
130030 | COLOCACION DE PAPEL DE ALUMINIO EN TECHOS DE NAVES Y MONITOR (ALMACEN DE AZUCAR A GRANEL) | ESTA LABOR SE REALIZA APLICANDO ASFALTO CALIENTE A LA TEMPERATURA REQUERIDA SOBRE LA SUPERFICIE CON UNA BROCHA DE HILO DE ALGODON Y APLICANDO INMEDIATAMENTE LA LAMINA DE ALUMINIO PREVIAMENTE CORTADA (INCLUYE EL CORTE DEL ALUMINIO). | M2 | 0.066667 | 120 | 0.89043 | OP. IMPERMEABLE G. VI _ 4 AYUDANTE G.II _ 2 | 106.8512
130031 | COLOCACION DE LAMISFAL ALU EN CUBIERTA SIN OBSTACULOS. | LIMPIEZA DE LA SUPERFICIE ACARREO DE MATERIALES Y HERRAMIENTAS APLICACION DEL PEGASFAL, EXTENDIDO Y PEGADO DEL MATERIAL EN TODA SU EXTENSION EL SOPORTE, CORTE DEL MISMO, DONDE SEA NECESARIO. DEJAR EL TRABAJO TERMINADO. | M2 | 0.075472 | 106 | 0.66337 | OP. IMPERMEABLE G.VI _2 AYUDANTE G. II __2 | 70.3168
130032 | COLOCACION DE LAMISFAL ALU EN CUBIERTAS CON OBSTACULOS. | LIMPIEZA DE LA SUPERFICIE, ACARREO DE MATERIALES Y HERRAMIENTAS, APLICACION DEL PEGASFAL, EXTENDIDO Y PEGADO DEL MATERIAL EN TODA SU EXTENSION AL SOPORTE, CORTE DEL MISMO DONDE SEA NECESARIO. SE APLICARA ESTA NORMA CUANDO EXISTAN OBSTACULOS TALES COMO PARTIDORES BASES CASETAS U OTROS ELEMENTOS SOBRE LA CUBIERTA QUE INTERRUMPAN LA CONTINUIDAD DEL TRABAJO | M2 | 0.097561 | 82 | 0.85752 | OP. IMPERMEABLE G.VI _2 AYUDANTE G. II __2 | 70.3168
130033 | COLOCACION DE LAMISFAL FLOTANTE EN CUBIERTAS. | LIMPIEZA DE LA SUPERFICIE, ACARREO DE MATERIALES Y HERRAMIENTAS, EXTENDIDO Y PEGADO DEL MATERIAL EN LOS ESTREMOS Y SOLAPE CORTES DONDE SEA NECESARIO. NO INCLUYE LA PROTECCION PESADA. | M2 | 0.045714 | 175 | 0.40181 | OP. IMPERMEABLE G.VI _2 AYUDANTE G. II __2 | 70.3168
130034 | COLOCACION DE LAMISFAL FLOTANTE EN CUBIERTAS CON OBSTACULOS O PISOS. | LIMPIEZA DE LA SUPERFICIE, ACARREO DE MATERIALES Y HERRAMIENTAS, EXTENDIDO Y PEGADO DEL MATERIAL EN LOS EXTREMOS Y SOLAPE CORTES DONDE SEA NECESARIO. NO INCLUYE LA PROTECCION PESADA. SE APLICARA ESTA NORMA CUANDO SOBRE LA CUBIERTA EXISTAN OBSTACULOS TALES COMO PRTIDORES BASES CASETAS U OTROS ELEMENTOS QUE IMPIDAN LA CONTINUIDAD DEL TRABAJO O EN LOS PISOS DE SALONES | M2 | 0.052632 | 152 | 0.46261 | OP. IMPERMEABLE G.VI _2 AYUDANTE G. II __2 | 70.3168
130035 | COLOCACION DE LAMISFAL ALU EN ELEMENTOS VERTICALES DE CUBIERTA. | LIMPIEZA DE LA SUPERFICIE APLICACION DE PEGASFAL MEDIR, CORTAR, PEGAR EL MATERIAL AL ELEMENTO O SOPORTE. TRABAJO TERMINADO. | M | 0.13793 | 58 | 1.2124 | OP. IMPERMEABLE G.VI _2 AYUDANTE G. II __2 | 70.3168
130036 | REMATE DE TRAGANTES DE CUBIERTAS CON LAMISFAL. | CONSISTE EN RECUBRIR EL INTERIOR Y EXTERIOR DEL TRAGANTE, CON UNA LAMINA DE LAMISFAL PEGANDOLA MEDIANTE CALOR, DANDO LOS CORTES Y DOBLECES NECESARIOS PARA QUE EL TRABAJO QUEDE TERMINADO. | M | 0.32 | 25 | 1.4063 | OP. IMPERMEABLE G.VI __1 AYUDANTE G. II __1 | 35.1584
130037 | REMATE DE TUBERIA BAJANTE, HIDRAULICO O FECAL, CON LAMISFAL. | CONSISTE EN CORTAR, DOBLAR Y PEGAR A LA TUBERIA LA BANDA DE LAMISFAL DEJANDO EL TRABAJO TERMINADO. | M | 0.22222 | 36 | 0.97662 | OP. IMPERMEABLE G.VI __1 AYUDANTE G. II __1 | 35.1584
130038 | REMATE DE SALIDAS O GARGOLAS EN AZOTEA CON LAMISFAL ALU. | CONSISTE EN CORTAR DOBLAR Y PEGAR EL MATERIAL, DEJANDO EL TRABAJO TERMINADO. | M | 0.42105 | 19 | 1.8504 | OP. IMPERMEABLE G.VI __1 AYUDANTE G. II __1 | 35.1584
130039 | COLOCACION DE VIERTE-AGUAS METALICO. | CONSISTE EN MARCAR BARRENAR Y FIJAR CON PINES A LA ESTRUCTURA EL VIERTE-AGUAS. INCLUYE ACARREO DE MATERIALES Y HERRAMIENTAS. | M | 0.11765 | 68 | 0.51704 | OP. IMPERMEABLE G.VI __1 AYUDANTE G. II __1 | 35.1584
130040 | COLOCACION DE LAMISFAL NORMAL Ó MANTA SIN PROTECCIÓN CON FLAMEADOR (ADHERIDO) PLANA SIN OBSTACULOS | COMPRENDE LIMPIEZA DE LA SUPERFICIE REPLANTEO COLOCACION DEL LAMISFAL INCLUYE ACARREO DE MATERIAL DENTRO DEL AREA DE LA CUBIERTA Y HERRAMIENTAS | M2 | 0.066667 | 120 | 0.29299 | OP. IMPERMEABLE G.VI __1 AYUDANTE G. II __1 | 35.1584
130041 | COLOCACION DE LAMISFAL NORMAL Ó MANTA SIN PROTECCIÓN CON FLAMEADOR (ADHERIDO) PLANA CON OBSTACULOS | COMPRENDE LIMPIEZA DE LA SUPERFICIE REPLANTEO COLOCACION DEL LAMISFAL INCLUYE ACARREO DE MATERIAL DENTRO DEL AREA DE LA CUBIERTA Y HERRAMIENTAS | M2 | 0.088889 | 90 | 0.39065 | OP. IMPERMEABLE G.VI __1 AYUDANTE G. II __1 | 35.1584
130042 | COLOCACION DE LAMISFAL NORMAL Ó MANTA SIN PROTECCIÓN CON FLAMEADOR (ADHERIDO), EN CUBIERTA MAYOR DE 30 GRADO SIN OBSTACULOS | COMPRENDE LIMPIEZA DE LA SUPERFICIE REPLANTEO COLOCACION DEL LAMISFAL INCLUYE ACARREO DE MATERIAL DENTRO DEL AREA DE LA CUBIERTA Y HERRAMIENTAS | M2 | 0.038095 | 210 | 0.16742 | OP. IMPERMEABLE G.VI __1 AYUDANTE G. II __1 | 35.1584
130043 | COLOCACION DE LAMISFAL NORMAL Ó MANTA SIN PROTECCIÓN CON FLAMEADOR (ADHERIDO), EN CUBIERTA MAYOR DE 30 GRADO CON OBSTACULOS | COMPRENDE LIMPIEZA DE LA SUPERFICIE REPLANTEO COLOCACION DEL LAMISFAL INCLUYE ACARREO DE MATERIAL DENTRO DEL AREA DE LA CUBIERTA Y HERRAMIENTAS | M2 | 0.050633 | 158 | 0.22252 | OP. IMPERMEABLE G.VI __1 AYUDANTE G. II __1 | 35.1584
130044 | COLOCACION DE LAMISFAL NORMAL Ó MANTA SIN PROTECCIÓN CON FLAMEADOR (ADHERIDO), EN CUBIERTA FOLDER O QUEBRADA SIN OBSTACULOS | COMPRENDE LIMPIEZA DE LA SUPERFICIE REPLANTEO COLOCACION DEL LAMISFAL INCLUYE ACARREO DE MATERIAL DENTRO DEL AREA DE LA CUBIERTA Y HERRAMIENTAS | M2 | 0.042105 | 190 | 0.18504 | OP. IMPERMEABLE G.VI __1 AYUDANTE G. II __1 | 35.1584
130045 | COLOCACION DE LAMISFAL NORMAL Ó MANTA SIN PROTECCIÓN CON FLAMEADOR (ADHERIDO), EN CUBIERTA FOLDER O QUEBRADA CON OBSTACULOS | COMPRENDE LIMPIEZA DE LA SUPERFICIE REPLANTEO COLOCACION DEL LAMISFAL INCLUYE ACARREO DE MATERIAL DENTRO DEL AREA DE LA CUBIERTA Y HERRAMIENTAS | M2 | 0.055172 | 145 | 0.24247 | OP. IMPERMEABLE G.VI __1 AYUDANTE G. II __1 | 35.1584
130046 | COLOCACIÓN DE REMATES CON LAMISFAL Ó MANTA SIN PROTECCIÓN Y FLAMEADOR (ADHERIDO) CONTRA ELEMENTOS VERTICALES HASTA 50 CM DE ANCHO. | COMPRENDE LIMPIEZA DE LA SUPERFICIE REPLANTEO COLOCACION DEL LAMISFAL INCLUYE ACARREO DE MATERIAL DENTRO DEL AREA DE LA CUBIERTA Y HERRAMIENTAS | ML | 0.13333 | 60 | 0.58597 | OP. IMPERMEABLE G.VI __1 AYUDANTE G. II __1 | 35.1584
130047 | COLOCACIÓN DE ACCESORIOS PLASTICOS CON FLAMEADOR (CAZOLETAS, POTES SIFONICOS, GARGOLAS. ETC) | COMPRENDE LIMPIEZA DE LA SUPERFICIE REPLANTEO COLOCACION DEL LAMISFAL INCLUYE ACARREO DE MATERIAL DENTRO DEL AREA DE LA CUBIERTA Y HERRAMIENTAS | U | 0.4 | 20 | 1.7579 | OP. IMPERMEABLE G.VI __1 AYUDANTE G. II __1 | 35.1584
130048 | COLOCACIÓN DE MANTA AUTOPROTEGIDA IMPERMEABILIZANTE CON FLAMEADOR SOBRE CUBIERTA INCLINADA MAYOR DE 30 GRADOS, SIN OBTACULOS | COMPRENDE LIMPIEZA DE LA SUPERFICIE REPLANTEO COLOCACION DEL LAMISFAL INCLUYE ACARREO DE MATERIAL DENTRO DEL AREA DE LA CUBIERTA Y HERRAMIENTAS | M2 | 0.04 | 200 | 0.17579 | OP. IMPERMEABLE G.VI __1 AYUDANTE G. II __1 | 35.1584
130049 | COLOCACIÓN DE MANTA AUTOPROTEGIDA IMPERMEABILIZANTE CON FLAMEADOR SOBRE CUBIERTA INCLINADA MAYOR DE 30 GRADOS, CON OBSTACULOS | COMPRENDE LIMPIEZA DE LA SUPERFICIE REPLANTEO COLOCACION DEL LAMISFAL INCLUYE ACARREO DE MATERIAL DENTRO DEL AREA DE LA CUBIERTA Y HERRAMIENTAS | M2 | 0.05 | 160 | 0.21974 | OP. IMPERMEABLE G.VI __1 AYUDANTE G. II __1 | 35.1584
130050 | COLOCACIÓN DE MANTA AUTOPROTEGIDA IMPERMEABILIZANTE CON FLAMEADOR SOBRE CUBIERTA PLANA SIN OBSTACULOS | COMPRENDE LIMPIEZA DE LA SUPERFICIE REPLANTEO COLOCACION DEL LAMISFAL INCLUYE ACARREO DE MATERIAL DENTRO DEL AREA DE LA CUBIERTA Y HERRAMIENTAS | M2 | 0.034783 | 230 | 0.15286 | OP. IMPERMEABLE G.VI __1 AYUDANTE G. II __1 | 35.1584
130051 | COLOCACIÓN DE MANTA AUTOPROTEGIDA IMPERMEABILIZANTE CON FLAMEADOR SOBRE CUBIERTA PLANA CON OBSTACULOS | COMPRENDE LIMPIEZA DE LA SUPERFICIE REPLANTEO COLOCACION DEL LAMISFAL INCLUYE ACARREO DE MATERIAL DENTRO DEL AREA DE LA CUBIERTA Y HERRAMIENTAS | M2 | 0.043243 | 185 | 0.19005 | OP. IMPERMEABLE G.VI __1 AYUDANTE G. II __1 | 35.1584
130052 | COLOCACIÓN DE MANTA AUTOPROTEGIDA IMPERMEABILIZANTE CON FLAMEADOR SOBRE CUBIERTA FOLDER Ó QUEBRADA SIN OBSTACULOS | COMPRENDE LIMPIEZA DE LA SUPERFICIE REPLANTEO COLOCACION DEL LAMISFAL INCLUYE ACARREO DE MATERIAL DENTRO DEL AREA DE LA CUBIERTA Y HERRAMIENTAS | M2 | 0.044444 | 180 | 0.19532 | OP. IMPERMEABLE G.VI __1 AYUDANTE G. II __1 | 35.1584
130053 | COLOCACIÓN DE MANTA AUTOPROTEGIDA IMPERMEABILIZANTE CON FLAMEADOR SOBRE CUBIERTA FOLDER Ó QUEBRADA CON OBSTACULOS | COMPRENDE LIMPIEZA DE LA SUPERFICIE REPLANTEO COLOCACION DEL LAMISFAL INCLUYE ACARREO DE MATERIAL DENTRO DEL AREA DE LA CUBIERTA Y HERRAMIENTAS | M2 | 0.057143 | 140 | 0.25113 | OP. IMPERMEABLE G. VI _1 AYUDANTE G. II _1 | 35.1584
130054 | COLOCACIÓN DE MASTIQUE ASFALTICO EN UNIONES, JUNTA, FLASHING METÁLICOS, DE SECCIÓN 30 X 30 MM | COMPRENDE LIMPIEZA DE LA SUPERFICIE APLICACIÓN DE APAREJO Y COLOCACION DE MASTIQUE | ML | 0.08 | 100 | 0.35158 | OP. IMPERMEABLE G.VI __1 AYUDANTE G. II __1 | 35.1584
130055 | COLOCACIÓN DE LAMISFAL ALU CON FLAMEADOR SOBRE CUBIERTA INCLINADA MAYOR DE 30 GRADOS, SIN OBSTACULOS | COMPRENDE LIMPIEZA DE LA SUPERFICIE REPLANTEO COLOCACION DEL LAMISFAL INCLUYE ACARREO DE MATERIAL DENTRO DEL AREA DE LA CUBIERTA Y HERRAMIENTAS | M2 | 0.039024 | 205 | 0.1715 | OP. IMPERMEABLE G.VI __1 AYUDANTE G. II __1 | 35.1584
130056 | COLOCACIÓN DE LAMISFAL ALU CON FLAMEADOR SOBRE CUBIERTA INCLINADA MAYOR DE 30 GRADOS, CON OBSTACULOS | COMPRENDE LIMPIEZA DE LA SUPERFICIE REPLANTEO COLOCACION DEL LAMISFAL INCLUYE ACARREO DE MATERIAL DENTRO DEL AREA DE LA CUBIERTA Y HERRAMIENTAS | M2 | 0.048485 | 165 | 0.21308 | OP. IMPERMEABLE G.VI __1 AYUDANTE G. II __1 | 35.1584
130057 | COLOCACIÓN DE LAMISFAL ALU CON FLAMEADOR SOBRE CUBIERTA PLANA SIN OBSTACULOS | COMPRENDE LIMPIEZA DE LA SUPERFICIE REPLANTEO COLOCACION DEL LAMISFAL INCLUYE ACARREO DE MATERIAL DENTRO DEL AREA DE LA CUBIERTA Y HERRAMIENTAS | M2 | 0.034043 | 235 | 0.14961 | OP. IMPERMEABLE G.VI __1 AYUDANTE G. II __1 | 35.1584
130058 | COLOCACIÓN DE LAMISFAL ALU CON FLAMEADOR SOBRE CUBIERTA PLANA CON OBSTACULOS | COMPRENDE LIMPIEZA DE LA SUPERFICIE REPLANTEO COLOCACION DEL LAMISFAL INCLUYE ACARREO DE MATERIAL DENTRO DEL AREA DE LA CUBIERTA Y HERRAMIENTAS | M2 | 0.045455 | 176 | 0.19976 | OP. IMPERMEABLE G.VI __1 AYUDANTE G. II __1 | 35.1584
130059 | COLOCACIÓN DE LAMISFAL ALU CON FLAMEADOR SOBRE CUBIERTA FOLDER Ó QUEBRADA SIN OBSTACULOS | COMPRENDE LIMPIEZA DE LA SUPERFICIE REPLANTEO COLOCACION DEL LAMISFAL INCLUYE ACARREO DE MATERIAL DENTRO DEL AREA DE LA CUBIERTA Y HERRAMIENTAS | M2 | 0.043243 | 185 | 0.19005 | OP. IMPERMEABLE G.VI __1 AYUDANTE G. II __1 | 35.1584
130060 | COLOCACIÓN DE LAMISFAL ALU CON FLAMEADOR SOBRE CUBIERTA FOLDER Ó QUEBRADA CON OBSTACULOS | COMPRENDE LIMPIEZA DE LA SUPERFICIE REPLANTEO COLOCACION DEL LAMISFAL INCLUYE ACARREO DE MATERIAL DENTRO DEL AREA DE LA CUBIERTA Y HERRAMIENTAS | M2 | 0.057554 | 139 | 0.25294 | OP. IMPERMEABLE G.VI __1 AYUDANTE G. II __1 | 35.1584
130061 | COLOCACIÓN DE REMATE DE MANTA AUTOPROTEGIDA CON FLAMEADOR EN ELEMENTOS VERTICALES HASTA 50 CM DE ALTURA | COMPRENDE LIMPIEZA DE LA SUPERFICIE REPLANTEO COLOCACION DEL LAMISFAL INCLUYE ACARREO DE MATERIAL DENTRO DEL AREA DE LA CUBIERTA Y HERRAMIENTAS | ML | 0.088889 | 90 | 0.39065 | OP. IMPERMEABLE G.VI __1 AYUDANTE G. II __1 | 35.1584
130062 | COLOCACIÓN DE REMATES CON LAMINAS ASFALTICAS CON FLAMEADOR (ADHERIDO) EN SALIDAS DE INSTALACIONES CUBIERTAS (DE DIAMETRO O AREA PEQUEÑA) | COMPRENDE LIMPIEZA DE LA SUPERFICIE REPLANTEO COLOCACION DE LA LAMINA. INCLUYE ACARREO DE MATERIAL DENTRO DEL AREA DE LA CUBIERTA Y HERRAMIENTAS | ML | 0.32 | 25 | 1.4063 | OP. IMPERMEABLE G.VI __1 AYUDANTE G. II __1 | 35.1584
130064 | COLOCACIÓN DE LAMINAS ASFALTICAS EN BAÑOS O CUBICULOS HASTA 6 M2 DE AREA CON REMATES | COMPRENDE LA COLOCACION DE LA MANTA Y LOS REMATES, ASI COMO EL ACARREO EN EL AREA, NO INCLUYE COLOCACION DE ACCESORIOS | ML | 0.4 | 20 | 1.7579 | OP. IMPERMEABLE G.VI __1 AYUDANTE G. II __1 | 35.1584
130065 | COLOCACIÓN DE LAMINAS ASFALTICAS EN BAÑOS DE 7 A 15 M2 DE AREA CON REMATES | COMPRENDE LA COLOCACION DE LA MANTA Y LOS REMATES, ASI COMO EL ACARREO EN EL AREA, NO INCLUYE COLOCACION DE ACCESORIOS | ML | 0.27586 | 29 | 1.2124 | OP. IMPERMEABLE G.VI __1 AYUDANTE G. II __1 | 35.1584
131001 | APLICACION DE APAREJO ASFALTICO EN PARED INTERIOR. | SE REALIZA APLICANDO APAREJO ASFALTICO CON UNA BROCHA DE CERDAS DE 3.5" A 4" SOBRE LA PARED E INCLUYE ARME DE ANDAMIOS O ESCALERAS Y SUS CAMBIOS (NOTA: ESTE TIEMPO ESTA DADO POR LA NOCIVIDAD DEL MATERIAL APLICADO EN INTERIOR) | M2 | 0.12121 | 66 | 0.5327 | OP. IMPERMEABLE G.VI __1 AYUDANTE G. II __1 | 35.1584
131002 | APLICACION DE APAREJO ASFALTICO EN TECHO INTERIOR. POR OPERARIO. | SE REALIZA APLICANDO APAREJO ASFALTICO CON UNA BROCHA DE CERDA DE 3 1/2 A 4" E INCLUYE EL ARME DE ANDAMIOS, ESCALERAS Y SUS CAMBIOS. | M2 | 0.16 | 50 | 0.70317 | OP. IMPERMEABLE G.VI __1 AYUDANTE G. II __1 | 35.1584
131003 | APLICACION DE APAREJO ASFALTICO EN TECHO PLANO EXTERIOR. | COMPRENDE BARRER LA PLACA Y PINTAR LA SUPERFICIE. | M2 | 0.023529 | 340 | 0.10341 | OP. IMPERMEABLE G.VI __1 AYUDANTE G. II __1 | 35.1584
131004 | APAREJO ASFALTICO EN TECHO DE NAVES Y MONITOR DE ALMACEN DE AZUCAR A GRANEL M2. RENDIMIENTO POR BRIGADA. | ESTA LABOR SE REALIZA APLICANDO APAREJO ASFALTICO CON BROCHAS DE PITA ASISTIENDOSE DE ANDAMIOS O BAMBAS. | M2 | 0.02 | 400 | 0.26713 | OP. IMPERMEABLE G. VI _4 AYUDANTE G. II _2 | 106.8512
131005 | APLICACION DE IMPERMEABILIZANTES CEMENTOSOS (THOSEAL) EN TECHO DE NAVE O MONITOR DE ALMACENES DE AZUCAR (1RA. MANO) M2 POR OPERARIO. |  | M2 | 0.064 | 125 | 0.28127 | OP. IMPERMEABLE G.VI __1 AYUDANTE G. II __1 | 35.1584
131006 | ALICACION DE IMPERMEABILIZANTES CEMENTOSOS (THOSEL) EN NAVE MONITOR ALMACEN DE AZUCAR (2DA. MANO) POR OPERARIO. |  | M2 | 0.055172 | 145 | 0.24247 | OP. IMPERMEABLE G.VI __1 AYUDANTE G. II __1 | 35.1584
131007 | PINTURA DE APAREJO EN PARED EXTERIOR M2 POR OPERARIO. | ESTA LABOR SE REALIZA APLICANDO EL APAREJO ASFALTICO CON UNA BROCHA DE CERDA 3 1/2 DE ANCHO E INCLUYE EL ARME DE ANDAMIOS O ESCALERAS Y SUS MOVIMIENTO. | M2 | 0.057143 | 140 | 0.25113 | OP. IMPERMEABLE G.VI __1 AYUDANTE G. II __1 | 35.1584
131008 | PREPARACION DE TANQUES PARA LA FUNDICION DE ASFALTO. | ESTA LABOR REQUIERE LA APLICACION DE MASILLA CON YESO EN EL INTERIOR DEL TANQUE (INCLUYE LA LIMPIEZA DEL TANQUE). | U | 0.1 | 80 | 0.21114 | AYUDANTE G.II __ 1 | 16.8912
131009 | FUNDIR ASFALTO CON REGADORA DE UNA CAPACIDAD DE 5407 KGS. PARA ENVASAR CAJAS DE CARTON EXAGONALES DE UNA CAPACIDAD DE 40 KG. | COMPRENDE CARGAR ASFALTO EN LA PLANTA Y DESCARGARLO EN CAJA EN EL LUGAR QUE SE DETERMINA (CAJAS EXAGONALES). LAS CONDICIONES DEBEN ESTAR CREADAS EN LA ZONA QUE SE VAYA A TRABAJAR. | KG | 0.0010025 | 7980 | 0.0044058 | OP. IMPERMEABLE G.VI __1 AYUDANTE G. II __1 | 35.1584
131010 | FUNDICION DE ASFALTO CON REGADORA DE 5407 KGS. DE CAPACIDAD EN ENVASE DE 40 KG. HASTA 70 KGS. CON UNA DISTANCIA DE TIRO DE 12 KM. HASTA 15 KM. |  | KG | 0.00063341 | 12630 | 0.0027837 | OP. IMPERMEABLE G.VI __1 AYUDANTE G. II __1 | 35.1584
131011 | FUNDIR ASFALTO CON REGADORA DE UNA CAPACIDAD DE 6960 KG. PARA LLENAR CAJAS EXAGONALES DE 40 KG. | COMPRENDE CARGAR ASFALTO EN LA PLANTA Y DESCARGARLO EN CAJA EN EL LUGAR QUE SE DETERMINE (CAJAS EXAGONALES) LAS CONDICIONES DEBEN ESTAR CREADAS EN LA ZONA QUE SE VAYA A TRABAJAR. | KG | 0.00086806 | 9216 | 0.0038149 | OP. IMPERMEABLE G.VI __1 AYUDANTE G. II __1 | 35.1584
131012 | FUNDICION DE ASFALTO CON REGADORA DE 6960 KG. DE CAPACIDAD EN ENVASES DE MAS DE 40 KG. HASTA 70 KG CON UNA DISTANCIA EN TIRO DE 10 HASTA 15 KM. | PARA REALIZAR ESTA OPERACION DEBEN ESTAR LOS ENVASES SITUADOS EN LA ZONA QUE VAYAN A FUNDIR. | KG | 0.00057471 | 13920 | 0.0025257 | OP. IMPERMEABLE G.VI __1 AYUDANTE G. II __1 | 35.1584
132001 | REMATE CON PAPEL DE ALUMINIO O FIELTRO DE 0,10 HASTA 0,20 M. DE ANCHO. RENDIMIENTO POR BRIGADA. | PARA REALIZARLO ES NECESARIO QUE EL OPERARIO SE ASISTA DE UNA CUCHARA DE ALBANIL Y APLIQUE LA MASILLA ASFALTICA EN EL AREA DONDE SE PEGARAUNA BANDA DE FIELTRO O ALUMINIO A TODO LO LARGO Y ANCHO Y COMO TERMINACION UNA APLICACION ASFALTICA SOBRE EL FIE | M | 0.024242 | 330 | 0.32379 | OP. IMPERMEABLE G. VI _4 AYUDANTE G. II _2 | 106.8512
132002 | REMATE CON PAPEL DE ALUMINIO O FIELTRO DE 0,20 A 0,30M. DE ANCHO. RENDIMIENTO POR BRIGADA. | PARA REALIZARLO ES NECESARIO QUE EL OPERARIO SE ASISTA DE UNA CUCHARA DE ALBANIL Y APLIQUE LA MASILLA ASFALTICA EN EL AREA DONDE SE PEGARAUNA BANDA DE FIELTRO O ALUMINIO A TODO LO LARGO Y ANCHO Y COMO TERMINACION UNA APLICACION ASFALTICA SOBRE EL FIE | M | 0.028571 | 280 | 0.38161 | OP. IMPERMEABLE G. VI _4 AYUDANTE G. II _2 | 106.8512
132003 | REMATE CON PAPEL DE ALUMINIO O FIELTRO DE 0,30 A 0,40 M. DE ANCHO. RENDIMIENTO POR BRIGADA. | PARA REALIZARLO ES NECESARIO QUE EL OPERARIO SE ASISTA DE UNA CUCHARA DE ALBANIL Y APLIQUE LA MASILLA ASFALTICA EN EL AREA DONDE SE PEGARAUNA BANDA DE FIELTRO O ALUMINIO A TODO LO LARGO Y ANCHO Y COMO TERMINACION UNA APLICACION ASFALTICA SOBRE EL FIE | M | 0.038095 | 210 | 0.50882 | OP. IMPERMEABLE G. VI _4 AYUDANTE G. II _2 | 106.8512
132004 | REMATE CON PAPEL DE ALUMINIO O FIELTRO DE 0,40 A 0,60M. DE ANCHO. RENDIMIENTO POR BRIGADA. | PARA REALIZARLO ES NECESARIO QUE EL OPERARIO SE ASISTA DE UNA CUCHARA DE ALBANIL Y APLIQUE LA MASILLA ASFALTICA EN EL AREA DONDE SE PEGARAUNA BANDA DE FIELTRO O ALUMINIO A TODO LO LARGO Y ANCHO Y COMO TERMINACION UNA APLICACION ASFALTICA SOBRE EL FIE | M | 0.05 | 160 | 0.66782 | OP. IMPERMEABLE G. VI _4 AYUDANTE G. II _2 | 106.8512
132005 | REMATE CON PAPEL DE ALUMINIO O FIELTRO DE 0,60 A 0,80 M. DE ANCHO. RENDIMIENTO POR BRIGADA. | PARA REALIZARLO ES NECESARIO QUE EL OPERARIO SE ASISTA DE UNA CUCHARA DE ALBANIL Y APLIQUE LA MASILLA ASFALTICA EN EL AREA DONDE SE PEGARAUNA BANDA DE FIELTRO O ALUMINIO A TODO LO LARGO Y ANCHO Y COMO TERMINACION UNA APLICACION ASFALTICA SOBRE EL FIE | M | 0.064 | 125 | 0.85481 | OP. IMPERMEABLE G. VI _4 AYUDANTE G. II _2 | 106.8512
132006 | REMATE CON PAPEL DE ALUMINIO O FIELTRO DE 0,80 A 1,00 M DE ANCHO. RENDIMIENTO POR BRIGADA. | PARA REALIZARLO ES NECESARIO QUE EL OPERARIO SE ASISTA DE UNA CUCHARA DE ALBANIL Y APLIQUE LA MASILLA ASFALTICA EN EL AREA DONDE SE PEGARAUNA BANDA DE FIELTRO O ALUMINIO A TODO LO LARGO Y ANCHO Y COMO TERMINACION UNA APLICACION ASFALTICA SOBRE EL FIE | M | 0.072727 | 110 | 0.97137 | OP. IMPERMEABLE G. VI _4 AYUDANTE G. II _2 | 106.8512
132007 | REMATAR CIRCULARES (LUCERNARIA) POR BRIGADA. | CORTAR EL PAPEL LIMPIAR LA SUPERFICIE DEL LUCERNARIA Y DESPUES REMATAR ALREDEDOR DEL MISMO. | M | 0.064516 | 124 | 0.8617 | OP. IMPERMEABLE G. VI _4 AYUDANTE G. II _2 | 106.8512
132008 | REMATAR MONITOR (ALMACEN DE AZUCAR) ML POR BRIGADA. | PARA REALIZAR ESTA LABOR ES NECESARIO QUE EL OPERARIO SE ASISTA DE UNA CUCHARA ALBANIL Y APLIQUE LA MASILLA ASFALTICA EN EL AREA DONDE SE EFECTUARA EL REMATE. DESPUES COLOCARA UNA BANDA DE FIELTRO A TODO LO LARGO Y COMO TERMINACION UNA APLICACION ASF | M | 0.037209 | 215 | 0.49698 | OP. IMPERMEABLE G. VI _4 AYUDANTE G. II _2 | 106.8512
132009 | REMATE DE ALUMINIO DE MAS DE 0,20 EN TECHO MONITOR ALMACEN DE AZUCAR M2 POR BRIGADA. | CONSISTE EN APLICAR MASILLA ASFALTICA SOBRE LA SUPERFICIE ASISTIENDOSE DE UNA CUCHARA DE ALBANIL. | M2 | 0.053333 | 150 | 0.71234 | OP. IMPERMEABLE G. VI _4 AYUDANTE G. II _2 | 106.8512
132010 | REMATE DE ALUMINIO DE MAS DE 0,20 EN LOSAS INCLINADAS NAVES DE AZUCAR M2 POR BRIGADA. | ESTA LABOR CONSISTE EN APLICAR MASILLA ASFALTICA SOBRE LA SUPERFICIE ASISTIENDOSE CON UN CUCHARON DE ALBANIL Y COLOCAR LA LAMINA DE ALUMINIO DEJANDOLA COMPLETAMENTE LIGADA, PARA ESTA LABOR SE USARA BAMBAS. | M2 | 0.072727 | 110 | 0.97137 | OP. IMPERMEABLE G. VI _4 AYUDANTE G. II _2 | 106.8512
132011 | REMATE COLGADO DE LAS LOSAS INCLINADAS (ALMACEN DE AZUCAR) ML POR OPERARIO. | PARA REALIZAR ESTA LABOR ES NECESARIO QUE EL OPERARIO SE ASISTA DE UN CUCHARON DE ALBANIL Y APLIQUE LA MASILLA ASFALTICA EN EL AREA DONDE SE EFECTUARA EL REMATE. DESPUES COLOCARA UNA BANDA DE FIELTRO A TODO LO LARGO, Y COMO TERMINACION UNA APLICACION | M | 0.1 | 80 | 1.3356 | OP. IMPERMEABLE G. VI _4 AYUDANTE G. II _2 | 106.8512
133001 | CONFECCIONAR MASA DE HILO PARA BROCHONES. | COMPRENDE COLOCACION DE CONOS HILOS, (CUATRO) FRENTE A MAQUINA Y HACER SUS AMARRES. | U | 0.086957 | 92 | 0.1836 | AYUDANTE G.II __ 1 | 16.8912
133002 | DOBLES DE CAJAS EXAGONALES PARA FUNDIR ASFALTO. | COMPRENDE COGER LAS CAJAS Y HACERLE SUS DOBLES CORRESPONDIENTE. ESTO COMPRENDE CREAR LAS CONDICIONES PARA ESTE TRABAJO. | U | 0.044444 | 180 | 0.09384 | AYUDANTE G.II __ 1 | 16.8912
133003 | CONFECCIONAR CAJAS EXAGONALES PARA FUNDIR ASFALTO. | COMPRENDE COGERLAS Y COLOCARLAS EN LA MESA, PICAR LA PRECINTA, PEGARLA, PONERLE FONDO A LA CAJA Y COLOCARLA EN SU LUGAR ADECUADO. | U | 0.033333 | 240 | 0.07038 | AYUDANTE G.II __ 1 | 16.8912
133004 | CARGA Y DESCARGA DE MATERIAL NEGRO A MANO. | COMPRENDE BAJAR Y SUBIR MATERIAL AL PATIO. | KG | 0.001642 | 4872 | 0.003467 | AYUDANTE G.II __ 1 | 16.8912
133005 | ACARREO DE GRAVILLA EN VAGONES. | COMPRENDE EL ACARREO CARGA Y DESCARGA. | M3 | 2.2857 | 3.5 | 4.8261 | AYUDANTE G.II __ 1 | 16.8912
133006 | IZAJE DE GRAVILLA EN CUBETAS A MANO HASTA 5M. DE ALTURA. | COMPRENDE ACARREO, CARGA, ELEVACION Y DESCARGA. | M3 | 8 | 1 | 16.884 | AYUDANTE G.II __ 1 | 16.884
133007 | RIEGO DE ARENA EN LOSA INCLINADA (38 GRADOS) M2. RENDIMIENTO POR BRIGADA. | REGADAS LAS LOSAS DE ASFALTO SE LE ESPARCE ARENA ENCIMA CON ABUNDANCIA. EL PERSONAL QUE HACE ESTA LABOR TIENE QUE ASISTIRSE DE SOGAS Y APAREJOS PARA SU SEGURIDAD. | M2 | 0.033333 | 240 | 0.44521 | OP. IMPERMEABLE G.VI _4 AYUDANTE G.II _2 | 106.8512
133008 | RIEGO DE ARENA EN TECHOS O PISOS (INCLUIDOS EN ASFALTO). M2 POR BRIGADA. | REGADO EL TECHO DE ASFALTO DERRETIDO, SE LE ESPARCE ARENA POR ENCIMA CON ABUNDANCIA. INCLUYE EL IZAJE Y EL ACARREO DE LA ARENA. | M2 | 0.01 | 800 | 0.13356 | OP. IMPERMEABLE G. VI_4 AYUDANTE G.II _2 | 106.8512
133009 | RIEGO DE GRAVILLA (INCLUIDO EL ASFALTO) M2 POR BRIGADA. | REGADO EL TECHO DE ASFALTO DERRETIDO, SE LE ESPARCE LA GRAVILLA ENCIMA CON ABUNDANCIA POR MEDIO DE RASTRILLOS. | M2 | 0.022989 | 348 | 0.30704 | OP. IMPERMEABLE G. VI_4 AYUDANTE G.II _2 | 106.8512
133010 | APLICACION DE PINTURA DE ALUMINIO ASFALTICO UNA MANO CON CANALES DE TODO TIPO. RENDIMIENTO POR BRIGADA. | CONSISTE EN APLICAR PINTURA DE ALUMINIO EN CANALES. | M2 | 0.2 | 40 | 1.7579 | OP. IMPERMEABLE G.VI _2 AYUDANTE G.II _2 | 70.3168
133011 | APLICACION DE PINTURA DE ALUMINIO ASFALTICO UNA MANO EN TECHO A TODO TIPO. RENDIMIENTO POR BIGADA. | CONSISTE EN APLICAR PINTURA DE ALUMINIO EN CANALES. | M2 | 0.11429 | 70 | 1.0045 | OP. IMPERMEABLE G.VI _2 AYUDANTE G.II _2 | 70.3168

## HORMIGON
CATALOGO DE NORMAS DE HORMIGON Y ACTIVIDADES VARIAS
CODIGO | DESCRIPCION DE LA ACTIVIDAD | ESPECIFICACIONES | U/M | NT | N.P / 8H | TASA | Fuerza de Trabajo | F.T Cálc.
010001 | EXCAVACION DE TIERRA EN EXPLANACIONES, HASTA 1 M DE PROFUNDIDAD (NO COMPACTADA) | CONSIDERA EL PICADO Y EXTRACCION DEL MATERIAL POR MEDIOS MANUALES. | M³ | 2.6667 | 3 | 5.6304 | AYUDANTE G.II __1 | 16.8912
010002 | EXCAVACION DE TIERRA EN ZANJA HASTA 1.80 M DE PROFUNDIDAD | CONSIDERA EL PICADO Y PALEADO DEL MATERIAL POR MEDIOS MANUALES. | M3 | 4 | 2 | 8.4456 | AYUDANTE G.II __1 | 16.8912
010003 | EXCAVACION DE TIERRA EN ZANJA DESDE 1.80 HASTA 3.20 M DE PROFUNDIDAD | CONSIDERA EL PICADO Y PALEADO DEL MATERIAL POR MEDIOS MANUALES. | M3 | 4.5714 | 1.75 | 9.6521 | AYUDANTE G.II __1 | 16.8912
010004 | EXCAVACION DE TIERRA CON COA HASTA 1.50 DE PROFUNDIDAD | CONSIDERA EL PICADO Y PALEADO DEL MATERIAL POR MEDIOS MANUALES. | M3 | 6.1538 | 1.3 | 12.9932 | AYUDANTE G.II __1 | 16.8912
010005 | EXCAVACION DE TIERRA NO COMPACTADA EN DADO DE 0.60 HASTA 1.00 M | CONSIDERA EN LA EXCAVACION Y EXTRACCION DEL MATERIAL POR MEDIOS MANUALES. | M3 | 5.3333 | 1.5 | 11.2608 | AYUDANTE G.II __1 | 16.8912
010006 | EXCAVACION DE TIERRA NO COMPACTADA HASTA 1.80 M DE PROFUNDIDAD. | COMPRENDE LA EXCAVACION Y EXTRACCION EN TIERRA NO COMPACTADA PARA CIMIENTOS CORRIDOS, CAJAS DE CALLES, ZANJAS, CISTERNAS, TEC. Y SIEMPRE QUE NO HAYA AGOTAMIENTO LAS PAREDES DE LA EXCAVACION DEBEN SER VERTICALES, Y EL FONDO PLANO Y HORIZONTAL. | M3 | 4 | 2 | 8.4456 | AYUDANTE G.II __1 | 16.8912
010007 | EXCAVACION DE TIERRA COMPACTADA EN CIMIENTOS CORRIDOS, CAJAS DE CALLES, ZANJAS, EXPLANACIONES Y CISTERNAS, (INCLUYE EXCAVACION DE DADOS DE MAS DE 1,20 X 1,20 M DE ANCHO. | COMPRENDE LA EXCAVACION Y EXTRACCION EN TIERRA COMPACTADA PARA CIMIENTOS CORRIDOS, CAJAS DE CALLES, ZANJAS, CISTERNAS, TEC. Y SIEMPRE QUE NO HAYA AGOTAMIENTO LAS PAREDES DE LA EXCAVACION DEBEN SER VERTICALES, Y EL FONDO PLANO Y HORIZONTAL. | M3 | 3.2 | 2.5 | 6.7565 | AYUDANTE G.II __1 | 16.8912
010008 | EXCAVACION DE TIERRA COMPACTADA CON COA. | COMPRENDE LA EXCAVACION PARA POSTES DE MADERA O SIMILAR, CON COA, EXCAVANDO Y EXTRAYENDO EL MATERIAL. | M3 | 8 | 1 | 16.8912 | AYUDANTE G.II __1 | 16.8912
010009 | ESCAVACION DE TIERRA COMPACTADA EN ZANJA HASTA 3.20 M DE PROFUNDIDAD. | SE CONSIDERA PICADO Y EXTRAIDO DEL MATERIAL. INCLUYE EXCAVACION EN DADOS EN MAS DE 1.20 X 1.20 DE ANCHO. | M3 | 5.3333 | 1.5 | 11.2608 | AYUDANTE G.II __1 | 16.8912
010010 | EXCAVACION EN TIERRA COMPACTA DE 0.60 X 0.60 M DE ANCHO HASTA 1.00 M DE PROFUNDIDAD. | CONSISTE EN LA EXCAVACION Y EXTRACCION DEL MATERIAL EN TIERRA COMPACTA. | M3 | 4 | 2 | 8.4456 | AYUDANTE G.II __1 | 16.8912
010011 | EXCAVACION DE ZANJA EN MATERIAL COMPACTA ALREDEDOR DE CABLES HASTA 1.60 DE PROFUNDIDAD. | CONSISTE EN LA EXCAVACION CON PICO Y PALA ALREDEDOR DE CABLES TELEFONICOS, CON FORRO DE PLOMO QUE DEBE EVITARSE ROMPER. | M3 | 5 | 1.6 | 10.557 | AYUDANTE G.II __1 | 16.8912
010012 | EXCAVACION MANUAL DE HUECOS DE 0.30 X 0.50 PARA POSTES DE CERCAS. | CONSISTE EN PICAR Y PALEAR LA TIERRA DEL HUECO REQUERIDO. | U | 0.2983 | 27 | 0.6256 | AYUDANTE G.II __1 | 16.8912
010013 | EXCAVACION EN ZANJA EN ARENA LIGERAMENTE HUMEDA, CON UN POR CIENTO DE ARCILLA HASTA 1,60 M. DE PROFUNDIDA. | CONSISTE EN LA EXCAVACION Y EXTRACCION DEKMATERIAL FUERA DE LA ZANJA. | M3 | 1.3333 | 6 | 2.8152 | AYUDANTE G.II __1 | 16.8912
010014 | EXCAVACION EN DADOS EN CASCAJOS HASTA 1.80 M. DE PROFUNDIDAD. | COMPRENDE EL PICADO Y APALEADO DEL MATERIAL DE LA EXCAVACION, INCLUYENDO DADOS DESDE 1.20 X 1.20 M. DE ANCHO EN ADELANTE. | M3 | 5.3333 | 1.5 | 11.2608 | AYUDANTE G.II __1 | 16.8912
010015 | EXCAVACION EN DADOS DE 1.20 X 1.20 M. DE ANCHO Y PROFUNDIDAD DE 1.80 EN ADELANTE Y HASTA 3.00 EN CASCAJO. | ESTA OPERACION COMPRENDE EL PICADO Y PALEADO DEL MATERIAL DE LA EXCAVACION. | M3 | 8 | 1 | 16.8912 | AYUDANTE G.II __1 | 16.8912
010016 | EXCAVACION EN MATERIAL ROCOSO EN ZANJA, CIMIENTOS CORRIDOS, CAJA DE CALLE, CISTERNA HASTA 1.80 M. DE PROFUNDIDAD. | SE CONSIDERA PICADO Y PALEADO. INCLUYENDO DADOS DESDE 1.20 X 1.20 EN ADELANTE. | M3 | 4.4444 | 1.8 | 9.384 | AYUDANTE G.II __1 | 16.8912
010017 | EXCAVACION EN MATERIAL ROCOSO DESDE 1.80 HASTA 3.20 M. DE PROFUNDIDAD. | SE CONSIDERA PICADO Y PALEADO. | M3 | 6.4 | 1.25 | 13.513 | AYUDANTE G.II __1 | 16.8912
010018 | EXCAVACION EN MATERIAL ROCOSO DESDE 3.20 HASTA 5.00 M. DE PROFUNDIDAD(ZANJA). | SE CONSIDERA PICADO Y PALEADO. | M3 | 8 | 1 | 16.8912 | AYUDANTE G.II ___ 1 | 16.8912
010019 | EXCAVACION EN ROCA BLANDA EN DADO DE 0.60 X 0.60 HASTA 1 M DE PROFUNDIDAD CON BARRETA. | SE CONSIDERA EL PICADO Y EXTRACCION DEL MATERIAL. | M3 | 10 | 0.8 | 21.114 | AYUDANTE G.II __1 | 16.8912
010020 | EXCAVACION EN ROCA DURA, SERPENTINA O IGNEA A PISTOLETE Y MANDARRIA HASTA 1.60 M DE PROFUNDIDAD. | SE CONSIDERA LA EXCAVACION Y EXTRACCION DEL MATERIAL. | M3 | 16 | 0.5 | 33.7824 | AYUDANTE G.II __1 | 16.8912
010021 | EXCAVACION EN ROCA BLANDA A PICO DESDE 1.60 M HASTA 3.20 M DE PROFUNDIDAD. | SE CONSIDERA EN PICADO Y PALEADO DEL MATERIAL. | M3 | 8 | 1 | 16.8912 | AYUDANTE G.II __1 | 16.8912
010022 | EXCAVACION EN ROCA BLANDA A PICO HASTA 1.60 M. INCLUYE EL PERFILADO. | SE ENTENDERA PICAR, PERFILAR Y EXTRAER EL MATERIAL DE LA EXCAVACION. | M3 | 6.4 | 1.25 | 13.513 | AYUDANTE G.II __1 | 16.8912
010023 | EXCAVACION EN ROCA BLANDA A PICO DESDE 3.20 HASTA 5.00 M DE PROFUNDIDAD. | CONSIDERA EL PICADO Y EXTRACCION DEL MATERIAL, TENIENDO EN CUENTA EL DOBLE PALEO O SEA, HASTA LA TARMA Y DE AHI A LA SUPERFICIE. | M3 | 10.6667 | 0.75 | 22.5216 | AYUDANTE G.II __1 | 16.8912
010024 | EXCAVACION EN FANGO HASTA 1.60 M DE PROFUNDIDAD EN ZANJA. | INCLUYE PICAR Y PALEAR EL FANGO DE LA ZANJA, NO ASI LA ENTIBA NI AGOTAMIENTO. | M3 | 5.7143 | 1.4 | 12.0651 | AYUDANTE G.II __1 | 16.8912
010025 | EXCAVACION EN FANGO EN ZANJA DESDE 1.60 HASTA 5.00 M DE PROFUNDIDAD. | INCLUYE EL ACHIQUE EVENTUAL A CUBO, PRODUCTO DE LA DESTILACION DEL TERRENO, QUE NO PUEDE HACERSE CON EL EQUIPO DE BOMBEO, DEBIDO A LA POCA CANTIDAD DE AGUA EXISTENTE, ASI COMO EL DOBLE PALEO. NO INCLUYE ENTIBA. | M3 | 13.3333 | 0.6 | 28.152 | AYUDANTE G.II __1 | 16.8912
010026 | EXCAVACION EN FANGO PARA EXPLANACIONES. | SE CONSIDERA PICADO Y PALEADO DEL MATERIAL. | M3 | 5 | 1.6 | 10.557 | AYUDANTE G.II __1 | 16.8912
010027 | EXCAVACION EN FANGO PEGAJOSO EN ZANJA CON TENEDOR HASTA 1.60 M DE PROFUNDIDAD. | INCLUYE SACAR Y PICAR EL FANGO FUERA DE LA ZANJA CON TENEDOR, NO INCLUYE ENTIBA NI AGOTAMIENTO. | M3 | 2.6667 | 3 | 5.6304 | AYUDANTE G.II __1 | 16.8912
010028 | EXCAVACION EN DADO DE 1.00 CON TENEDOR EN TERRENO ENRAIZADO CAPA VEGETAL. | SE REALIZA EN TERRENO DONDE LA TIERRA TIENE MUCHO VEGETAL, SIENDO LAS MISMAS MUY PEGAJOSAS Y LLENAS DE RAICES DE MARABU, DIFICULTANDO LA OPERACION Y TENIENDO QUE USAR CON FRECUENCIA MACHETE PARA CORTAR LAS RAICES. | M3 | 8 | 1 | 16.8912 | AYUDANTE G.II __1 | 16.8912
010029 | EXTRACCION DE ROCA Y ROCOSO A MAS DE 3 M DE PROFUNDIDAD CON CUBO. | CONSISTE EN LA EXTRACCION DEL MATERIAL DE LA ZANJA CON CUBOS DE MAS DE 3 M DE PROFUNDIDAD PRODUCTO DE LA EXCAVACION DEL MARTILLO. | M3 | 4.3243 | 1.85 | 9.1304 | AYUDANTE G.II __1 | 16.8912
010030 | EXCAVACION SUBTERRANEA HASTA 10 M2 SECCION. | COMPRENDE LA EXCAVACION SUBTERRANEA EN TIERRA EN SECCIONES DE HASTA 10 M2 REALIZADOS MANUALMENTE, ADEMAS INCLUYE LA EXTRACCION DEL MATERIAL EXCAVADO Y SU CARGA SOBRE EL MEDIO DE TRANSPORTE, ASI COMO EL PERFILADO DE LA EXCAVACION HASTA LA SECCION DEL PROYECTO. | M3 | 1.25 | 6.4 | 23.9301 | CARPINTERO G.V __1 AYUDANTE G.II __8 | 153.1528
010031 | EXCAVACION SUBTERRANEA MAS DE 10 M2 SECCION. | COMPRENDE LA EXCAVACION SUBTERRANEA EN TIERRA EN SECCIONES DE MAS DE 10 M2 REALIZADOS MANUALMENTE, ADEMAS INCLUYE LA EXTRACCION DEL MATERIAL EXCAVADO Y SU CARGA SOBRE EL MEDIO DE TRANSPORTE, ASI COMO EL PERFILADO DE LA EXCAVACION HASTA LA SECCION DEL PROYECTO. | M3 | 0.3137 | 25.5 | 13.2924 | CARPINTERO G.V __1 AYUDANTE G.II __19 | 338.956
010032 | PERFILADO DE TALUD EN TIERRA MANUAL. | COMPRENDE LA EXCAVACION EN TIERRA MANUAL HASTA UN ESPESOR PROMEDIO DE 0.10 PARA OBTENER EL PERFILADO DEL TALUD , DE ACUERDO A LA SECCION DEL PROYECTO, ASI COMO EL ACARREO DEL MATERIAL MANUALMENTE. | M2 | 0.3636 | 22 | 0.76778 | AYUDANTE G.II ___ 1 | 16.8912
010033 | LIMPIEZA EXCAVACIONES EN EXPLANACIONES Y EXTRACCION DEL MATERIAL DE ARRASTRE. | COMPRENDE LA EXTRACCION DEL MATERIAL DEPOSITADO ENCIMA DEL PAVIMENTO O EN UNA OBRA DE FABRICA PRODUCTO DEL ARRASTRE DE LAS CORRIENTES DE AGUA SUPERFICIALES, INCLUYE LA CARGA. | M3 | 2.6667 | 3 | 5.6304 | AYUDANTE G.II ___ 1 | 16.8912
011001 | REHINCHO EN ZANJA CON MEJORAMIENTO (APISONADO) | SE ENTENDERA EL MEJORAMIENTO DEPOSITADO EN EL LUGAR PALEADO Y VAGONEADO . | M3 | 1.1429 | 7 | 2.413 | AYUDANTE G.II ___ 1 | 16.8912
011002 | REHINCHO EN ZANJA CON MATERIAL PRODUCTO DE EXCAVACION. | SE CONSIDERA REMOCION, CARGA, TRANSPORTE ( HASTA 25 M ) Y APISONADO. | M3 | 1.6 | 5 | 3.3782 | AYUDANTE G.II ___ 1 | 16.8912
011003 | MEJORAMIENTO EXTENDIDO Y NIVELADO EN CAPA DE 0.20 DE ESPESOR. MOJADO Y APISONADO. | COMPRENDE EL EXTENDIDO DEL MEJORAMIENTO DEPOSITADO EN EL LUGAR, ASI COMO EL EMPAREJADO DEL MISMO. | M2 | 0.32 | 25 | 0.67565 | AYUDANTE G.II ___ 1 | 16.8912
011004 | MEJORAMIENTO EXTENDIDO MOJADO Y APISONADO. CAPA DE 0.15 DE ESPESOR. | SE EXTENDERA LABOR MANUAL POR CAPAS. | M2 | 0.2667 | 30 | 0.56304 | AYUDANTE G.II ___ 1 | 16.8912
011005 | ATESADO DE PISO DE 0.10 M DE ESPESOR. APISONADO LISTO PARA COLOCAR EL PISO. | SIGNIFICA LA ULTIMA CAPA DE RELLENO, DE LA CUAL SE HARA CASI SIEMPRE DE MEJORAMIENTO O RAJONCILLO Y QUEDARA PERFECTAMENTE DE ACUERDO CON LOS NIVELES PREVISTOS. INCLUYE ACARREO HASTA 50 M. | M2 | 0.0635 | 126 | 0.68121 | ALBAÑIL G. VI ___1 AYUDANTE G.II __4 | 85.832
011006 | ATESADO DE PISO DE 0.15 M DE ESPESOR. | COMPRENDE EL ACARREO HASTA 50M, APISONADO, NIVELADO Y RIEGO DEL MATERIAL HASTA EL ESPESOR INDICADO. | M2 | 0.0808 | 99 | 0.86699 | ALBAÑIL G. VI ___1 AYUDANTE G.II __4 | 85.832
011007 | ENRAJONADO DE AZOTEA. | COMPRENDE LA ELABORACION DEL MATERIAL, EL VERTIDO DEL MISMO, ELEVADO POR GRUA O WINCHE. NO INCLUYE EL OPERADOR DE LA HORMIGONERA Y AL WINCHERO EN TODOS LOS CASOS EN QUE ESTOS INTERVENGAN. INCLUYE EL ACARREO. | M3 | 0.8889 | 9 | 11.4137 | ALBAÑIL G. VI ___1 AYUDANTE G.II __5 | 102.7232
011008 | ENRAJONADO DE AZOTEA CON LOS MATERIALES BATIDOS A PALA. | COMPRENDE LA ELABORACION DEL MATERIAL, EL VERTIDO DEL MISMO, ELEVADO POR GRUA O WINCHE. DETALLES IGUAL A LA ANTERIOR. | M3 | 1.6 | 5 | 20.5446 | ALBAÑIL G. VI ___1 AYUDANTE G.II __5 | 102.7232
011009 | RIEGO DE ARCILLA Y ARENA. | ESTA OPERACION SE HACE CON EQUIPO, ESTE TIEMPO ES PARA LA TERMINACION Y NIVELACION A MANO, CASO ESPECIFICO, CAMPOS DEPORTIVOS. | M2 | 0.0889 | 90 | 1.1414 | ALBAÑIL G. VI ___1 AYUDANTE G.II __5 | 102.7232
011010 | ATESADO O ENRAJONADO DE PISO DE MEJORAMIENTO AMASADO CON 5% DE CEMENTO EN CONCRETERA, DE 50 MM DE ESPESOR. | ESTA OPERACION SE HACE CON EQUIPO, ESTE TIEMPO ES PARA LA TERMINACION Y NIVELACION. TRABAJO TERMINADO. DETALLES IGUAL A LA 011007 | M2 | 0.0417 | 192 | 0.53502 | ALBAÑIL G. VI ___1 AYUDANTE G.II __5 | 102.7232
011011 | ATESADO O ENRAJONADO DE PISO DE MEJORAMIENTO AMASADO CON 5% DE CEMENTO EN CONCRETERA DE 100 MM DE ESPESOR. | ESTA OPERACION SE HACE CON EQUIPO, ESTE TIEMPO ES PARA LA TERMINACION Y NIVELACION. TRABAJO TERMINADO. DETALLES IGUAL A LA 011007 | M2 | 0.0741 | 108 | 0.95114 | ALBAÑIL G. VI ___1 AYUDANTE G.II __5 | 102.7232
011012 | ATESADO O ENRAJONADO DE PISO DE MEJORAMIENTO AMASADO CON 5% DE CEMENTO EN CONCRETERA DE 150 MM DE ESPESOR. | ESTA OPERACION SE HACE CON EQUIPO, ESTE TIEMPO ES PARA LA TERMINACION Y NIVELACION. TRABAJO TERMINADO. DETALLES IGUAL A LA 011007 | M2 | 0.1067 | 75 | 1.3696 | ALBAÑIL G. VI ___1 AYUDANTE G.II __5 | 102.7232
011013 | ATESADO O ENRAJONADO DE PISO CON ARENA CERNIDA O POLVO DE PIEDRA HASTA 60 MM DE ESPESOR. | COMPRENDE EL VERTIDO Y NIVELADO. TRABAJO TERMINADO. DETALLES IGUAL A LA 011007 | M2 | 0.0336 | 238 | 0.43161 | ALBAÑIL G. VI ___1 AYUDANTE G.II __5 | 102.7232
011014 | ENRASADO PISO DE GRAVILLA A REGLA DE 50 MM DE ESPESOR. | COMPRENDE REGAR LA GRAVILLA, PASAR LA REGLA DEJANDOLA TERMINADA.INCLUYE EL ACARREO HASTA 50M DETALLES IGUAL A LA 011007 | M2 | 0.0442 | 181 | 0.56753 | ALBAÑIL G. VI ___1 AYUDANTE G.II __5 | 102.7232
011015 | ENRASADO PISO DE GRAVILLA SUELTA DE 100 MM DE ESPESOR. | COMPRENDE REGAR LA GRAVILLA, PASAR LA REGLA DEJANDOLA TERMINADA.INCLUYE EL ACARREO HASTA 50M DETALLES IGUAL A LA 011007 | M2 | 0.0667 | 120 | 0.85603 | ALBAÑIL G. VI ___1 AYUDANTE G.II __5 | 102.7232
011016 | PISO DE ARENA SUELTA DE 100 MM DE ESPESOR ENRASADA A REGLA. | COMPRENDE REGAR LA ARENA, PASAR LA REGLA DEJANDOLA TERMINADA.INCLUYE EL ACARREO HASTA 50M DETALLES IGUAL A LA 011007 | M2 | 0.0533 | 150 | 0.68482 | ALBAÑIL G. VI ___1 AYUDANTE G.II __5 | 102.7232
011017 | PISO DE ARENA SUELTA DE 200 MM DE ESPESOR ENRASADA A REGLA. | COMPRENDE REGAR LA ARENA, PASAR LA REGLA DEJANDOLA TERMINADA. DETALLES IGUAL A LA 011007 | M2 | 0.1067 | 75 | 0.24356 | ALBAÑIL G. VI ___ 1 | 18.2672
011018 | REHINCHO ZANJA CONDUCTO SOTERRADO DESDE ALTURA MINIMA PROTECCION SOBRE CORONA HASTA SUPERFICIE TERRENO SOMETIDO A CARGA Y HASTA 1 M DE ANCHO MANUAL. | COMPRENDE LOS TRABAJOS DE RELLENAR LAS ZANJAS DESDE LA ALTURA MINIMA DE PROTECCION SOBRE LA CORONA HASTA LA SUPERFICIE DEL TERRENO, CON EL TIPO DE MATERIAL Y LA DENSIDAD ESTABLECIDOS EN EL PROYECTO O EN LAS NORMAS TECNICAS CORRESPONDIENTES, ESTE TRABAJO ES MANUAL | M3 | 0.8889 | 9 | 1.8768 | AYUDANTE G.II ___ 1 | 16.8912
011019 | REHINCHO ZANJA CONDUCTO SOTERRADO DESDE ALTURA MINIMA PROTECCION SOBRE CORONA HASTA SUPERFICIE TERRENO NO SOMETIDO A CARGA Y HASTA 1 M DE ANCHO MANUAL. | COMPRENDE LOS TRABAJOS DE RELLENAR LAS ZANJAS DESDE LA ALTURA MINIMA DE PROTECCION SOBRE LA CORONA HASTA LA SUPERFICIE DEL TERRENO, CON EL TIPO DE MATERIAL ESTABLECIDOS EN EL PROYECTO Y SIN REQUERIMIENTO DE COMPACTACION, TODOS LOS TRABAJOS SON MANUALES. | M3 | 0.8 | 10 | 1.6891 | AYUDANTE G.II ___ 1 | 16.8912
011020 | REHINCHO EN CIMIENTO COMPACTADO. | COMPRENDE LOS TRABAJOS DE RELLENAR EL ESPACIO ENTRE EL CIMIENTO Y EL TERRENO LATERAL DEJANDO EL MATERIAL COMPACTO. TRABAJO MANUAL. | M3 | 1 | 8 | 2.1114 | AYUDANTE G.II ___ 1 | 16.8912
011021 | REHINCHO ENTRE ZAPATA COMPACTADO MANUAL. | COMPRENDE EL RELLENO DEL ESPACIO COMPRENDIDO ENTRE LA ZAPATA EJECUTADA HASTA EL NIVEL INDICADO EN EL PROYECTO. ESTO SE REALIZARA EN CAPAS QUE PERMITAN OBTENER LA DENSIDAD REQUERIDA EN EL PROYECTO, INCLUYE EL HUMEDECIMIENTO Y COMPACTACION DEL MATERIAL, TODOS ESTOS TRABAJOS SE REALIZA MANUALMENTE. | M3 | 1.6 | 5 | 3.3782 | AYUDANTE G.II ___ 1 | 16.8912
011022 | ENRAJONADO DE AZCTEA DE 0.15 M DE ESPESOR BATIDO EN CONCRETERA. | COMPRENDE LA ELABORACION DEL MATERIAL, EL VERTIDO DEL MISMO, ELEVADO POR GRUA O WINCHE. ESTE MATERIAL ES BATIDO POR CONCRETERA. DETALLES IGUAL A LA NORMA 011007. | M2 | 0.129 | 62 | 1.6568 | ALBAÑIL G. VI ___1 AYUDANTE G.II __5 | 102.7232
011023 | ENRAJONADO DE AZCTEA DE 0.10 M DE ESPESOR BATIDO EN CONCRETERA. | COMPRENDE LA ELABORACION DEL MATERIAL, EL VERTIDO DEL MISMO, ELEVADO POR GRUA O WINCHE. ESTE MATERIAL ES BATIDO POR CONCRETERA. DETALLES IGUAL A LA NORMA 011007. | M2 | 0.087 | 92 | 1.1166 | ALBAÑIL G. VI ___1 AYUDANTE G.II __5 | 102.7232
011024 | ENRAJONADO DE AZCTEA DE 0.05M DE ESPESOR BATIDO EN CONCRETERA. | COMPRENDE LA ELABORACION DEL MATERIAL, EL VERTIDO DEL MISMO, ELEVADO POR GRUA O WINCHE. ESTE MATERIAL ES BATIDO POR CONCRETERA. DETALLES IGUAL A LA NORMA 011007. | M2 | 0.0449 | 178 | 0.5771 | ALBAÑIL G. VI ___1 AYUDANTE G.II __5 | 102.7232
012001 | REMOCION, CARGA Y TRANSPORTE DE TIERRA EN VAGON HASTA 30 M DE DISTANCIA. | CONSISTE EN LA REMOCION, CARGA Y TRANSPORTE DEL MATERIAL A SU DISTANCIA INDICADA. | M3 | 1 | 8 | 2.1114 | AYUDANTE G.II ___ 1 | 16.8912
012002 | REMOCION, CARGA Y TRANSPORTE DE TIERRA EN VAGON HASTA 50 M DE DISTANCIA. | CONSISTE EN LA REMOCION, CARGA Y TRANSPORTE DEL MATERIAL A SU DISTANCIA INDICADA. | M3 | 1.3333 | 6 | 2.8152 | AYUDANTE G.II ___ 1 | 16.8912
012003 | CARGA DE FANGO (PALEO AL CAMION). | COMPRENDE EL PALEO DE FANGO PARA EL CAMION U OTRO VEHICULO. | M3 | 1.6 | 5 | 3.3782 | AYUDANTE G.II ___ 1 | 16.8912
012004 | CARGA DE MATERIAL DE MEJORAMIENTO A VAGON. | CONSIDERA LA CARGA A PALA DEL MEJORAMIENTO. INCLUYE EL ACARREO HASTA UNA DISTANCIA DE 30 M. | M3 | 1 | 8 | 2.1114 | AYUDANTE G.II ___ 1 | 16.8912
012005 | CARGA DE MATERIAL INDESEABLE. | COMPRENDE LA CARGA DE TIERRA O ESCOMBRO EN VAGONES INCLUYENDO TRANSPORTE HASTA UNA DISTANCIA DE 30 M | M3 | 1 | 8 | 2.1114 | AYUDANTE G.II ___ 1 | 16.8912
012006 | DESCARGA DE ROCOSO, TIERRA PRIETA Y ARCILLA DE CAMION PLANCHA. | COMPRENDE ABRIR COSTANERA Y TAPAS DEL CAMION, PALEAR EL MATERIAL PARA EL LUGAR CONVENIDO, AYUDAR A CERRAR LA COSTANERA Y TAPAS (ESTA NORMA NO SERA APLICABLE A NINGUN TIPO DE CAMION DE VOLTEO) | M3 | 0.2286 | 35 | 0.48261 | AYUDANTE G.II ___ 1 | 16.8912
040001 | ELABORACION DE HORMIGON HECHO EN OBRA CON HORMIGONERA Y VERTIDO EN COLUMNA A MAS DE 2 PLANTAS Y HASTA 5 | CONSISTE EN SUMINISTRAR A LA CONCRETERA,EL AGUA, LA PIEDRA, CEMENTO Y LA ARENA; LA EXTRACCION DE LA MEZCLA, SU ACARREO POR MEDIO DE VAGONES, VERTIR A CUBOS, FIJAR Y EMPAREJADO. ESTE HORMIGON ES IZADO POR MEDIO DE WINCHE, EN ESTA OPERACION NO SE INCLUYE EL WINCHERO YA QUE SE CONSIDERA UNA FUERZA AUXILIAR | M3 | 1.1429 | 7 | 22.0755 | ALBAÑIL G. VI ___ 1 CARPINTERO G. V __1 AYUDANTE G.II __7 | 154.5288
040002 | ELABORACION DE HORMIGON HECHO EN OBRA CON CONCRETERA Y VERTIDO EN VIGAS PREFABRICADAS Y CON UN ESPESOR DEL CFRE DE 0.15 M. | CONSISTE EN SUMINISTRAR A LA CONCRETERA,EL AGUA, LA PIEDRA, CEMENTO Y LA ARENA; LA EXTRACCION DE LA MEZCLA, SU ACARREO POR MEDIO DE VAGONES, VERTER , FIJAR Y EMPAREJADO. | M3 | 0.8889 | 9 | 17.1699 | ALBAÑIL G. VI ___ 1 CARPINTERO G. V __1 AYUDANTE G.II __7 | 154.5288
040003 | ELABORACION DE HORMIGON HECHO EN OBRA CON HORMIGONERA Y VERTIDO EN SELLO O NIVELACION DE BASE, PISO Y OTROS, CON ESPESOR DE 0.08M | CONSISTE EN SUMINISTRAR A LA CONCRETERA,EL AGUA, LA PIEDRA, CEMENTO Y LA ARENA; LA EXTRACCION DE LA MEZCLA, SU ACARREO POR MEDIO DE VAGONES, VERTIR, FIJAR Y EMPAREJADO.SE INCLUYE LA COLOCACION Y CAMBIO DE CAMINO (TABLONES). | M3 | 0.6667 | 12 | 12.8774 | ALBAÑIL G. VI ___ 1 CARPINTERO G. V __1 AYUDANTE G.II __7 | 154.5288
040004 | ELABORACION DE HORMIGON HECHO EN OBRA CON HORMIGONERA Y VERTIDO EN PISO CON ESPESOR DE 0.09 HASTA 0.15 M | CONSISTE EN SUMINISTRAR A LA CONCRETERA,EL AGUA, LA PIEDRA, CEMENTO Y LA ARENA; LA EXTRACCION DE LA MEZCLA, SU ACARREO POR MEDIO DE VAGONES, VERTIR, FIJAR, EMPAREJADO Y BARROTEO. SE INCLUYE LA EXTRACCION DE LOS PARTIDORES, NO INCLUYE FROTEO Y RAYADO. EN ESTA NORMA ESTA CONTEMPLADO EL TIEMPO POR LA BRIGADA. | M3 | 0.5714 | 14 | 11.0378 | ALBAÑIL G. VI ___ 1 CARPINTERO G. V __1 AYUDANTE G.II __7 | 154.5288
040005 | ELABORACION DE HORMIGON HECHO EN OBRA CON HORMIGONERA Y VERTIDO A CUBO EN COLUMNA HASTA 2,80M. | CONSISTE EN SUMINISTRAR A LA CONCRETERA,EL AGUA, LA PIEDRA, CEMENTO Y LA ARENA; LA EXTRACCION DE LA MEZCLA, SU ACARREO POR MEDIO DE VAGONES, LLENAR LOS CUBOS, VERTIR, FIJAR, EMPAREJADO. SE INCLUYE EL MOVIMIENTO DEL ANDAMIO DE BURRO. EN ESTA NORMA ESTA CONTEMPLADO EL TIEMPO POR LA BRIGADA. | M3 | 1 | 8 | 19.3161 | ALBAÑIL G. VI ___ 1 CARPINTERO G. V __1 AYUDANTE G.II __7 | 154.5288
040006 | ELABORACION DE HORMIGON HECHO EN OBRA CON HORMIGONERA, VERTIDO EN ZAPATA Y CIMIENTO CORRIDO. | CONSISTE EN SUMINISTRAR A LA CONCRETERA,EL AGUA, LA PIEDRA, CEMENTO Y LA ARENA; LA EXTRACCION DE LA MEZCLA, SU ACARREO POR MEDIO DE VAGONES, VERTIRLO EN LOS COFRES, FIJAR Y EMPAREJAR EL HORMIGON. SE INCLUYE LA COLOCACION Y CAMBIO DE LOS CAMINOS (TABLONES). EN ESTA NORMA ESTA CONTEMPLADO EL TIEMPO POR LA BRIGADA. | M3 | 0.6154 | 13 | 11.8868 | ALBAÑIL G. VI ___ 1 CARPINTERO G. V __1 AYUDANTE G.II __7 | 154.5288
040007 | ELABORACION DE HORMIGON HECHO EN OBRA CON HORMIGONERA Y VERTIDO EN ARQUITRABE DE CERRAMENTO HASTA 0,30 M. | CONSISTE EN SUMINISTRAR A LA CONCRETERA,EL AGUA, LA PIEDRA, CEMENTO Y LA ARENA; LA EXTRACCION DE LA MEZCLA, SU ACARREO HASTA LA ALTEZA, LLENAR LOS CUBOS, VERTIRLO EN LOS COFRES, FIJAR Y EMPAREJADO DEL HORMIGON. SE INCLUYE EL MOVIMIENTO DEL ANDAMIO DE BURRO. EN ESTA NORMA ESTA CONTEMPLADO EL TIEMPO POR LA BRIGADA. | M3 | 1 | 8 | 19.3161 | ALBAÑIL G. VI ___ 1 CARPINTERO G. V __1 AYUDANTE G.II __7 | 154.5288
040008 | ELABORACION DE HORMIGON HECHO EN OBRA CON HORMIGONERA Y VERTIDO EN MURO Y CISTERNA CON ESPESOR HASTA 0,30 M. | CONSISTE EN SUMINISTRAR A LA CONCRETERA,EL AGUA, LA PIEDRA, CEMENTO Y LA ARENA; LA EXTRACCION DE LA MEZCLA, SU ACARREO POR MEDIO DE VAGONES, VERTIRLO EN LOS MOLDES, FIJAR Y EMPAREJADO DEL HORMIGON. EN ESTA NORMA ESTA CONTEMPLADO EL TIEMPO POR LA BRIGADA. | M3 | 0.6667 | 12 | 12.8774 | ALBAÑIL G. VI ___ 1 CARPINTERO G. V __1 AYUDANTE G.II __7 | 154.5288
040009 | ELABORACION DE HORMIGON HECHO EN OBRA CON HORMIGONERA Y VERTIDO EN PLACA LISA, SIN COLUMNAS Y ARQUITRABES CON ESPESOR HASTA 0,15 M INCLUYENDO EL TACON. | CONSISTE EN SUMINISTRAR A LA CONCRETERA,EL AGUA, LA PIEDRA, CEMENTO Y LA ARENA; LA EXTRACCION DE LA MEZCLA, SU ACARREO POR MEDIO DE VAGONES, VERTIRLO, FIJAR Y EMPAREJADO DEL HORMIGON. NO SE INCLUYE EL FROTEO, YA QUE SE CONSIDERA COMO NORMA APARTE. LOS OPERADORES DE GRUA O WINCHE NO SE INCLUYEN EN SU RENDIMIENTO. EN ESTA NORMA ESTA CONTEMPLADO LA PRODUCCION POR LA BRIGADA. | M3 | 0.5333 | 15 | 10.3019 | ALBAÑIL G. VI ___ 1 CARPINTERO G. V __1 AYUDANTE G.II __7 | 154.5288
040010 | ELABORACION DE HORMIGON HECHO EN OBRA CON HORMIGONERA Y VERTIDO EN PLACA, CON ESPESOR HASTA 0,15M INCLUYE COLUMNA Y ARQUITRABE. | CONSISTE EN SUMINISTRAR A LA CONCRETERA,EL AGUA, LA PIEDRA, CEMENTO Y LA ARENA; LA EXTRACCION DE LA MEZCLA, SU ACARREO POR MEDIO DE VAGONES, VERTIRLO, FIJAR Y EMPAREJADO DEL HORMIGON. NO SE INCLUYE EL FROTEO, YA QUE SE CONSIDERA COMO NORMA APARTE. LOS OPERADORES DE GRUA O WINCHE NO SE INCLUYEN EN SU RENDIMIENTO. | M3 | 0.6154 | 13 | 11.8868 | ALBAÑIL G. VI ___ 1 CARPINTERO G. V __1 AYUDANTE G.II __7 | 154.5288
040011 | ELABORACION DE HORMIGON HECHO EN OBRA CON HORMIGONERA Y VERTIDO EN ARCO, BOVEDA, ESCALERA Y CERRAMENTO, EN CASO TIPICO DE VIVIENDA SANDINO. | CONSISTE EN SUMINISTRAR A LA CONCRETERA,EL AGUA, LA PIEDRA, CEMENTO Y LA ARENA; LA EXTRACCION DE LA MEZCLA, SU ACARREO POR MEDIO DE VAGONES HASTA LA ALTEZA, LLENAR LOS CUBOS, VERTIRLO, FIJAR Y EMPAREJADO DEL HORMIGON. ESTA NORMA CONTEMPLA EL RENDIMIENTO DE LA BRIGADA. | M3 | 1.1429 | 7 | 22.0755 | ALBAÑIL G. VI ___ 1 CARPINTERO G. V __1 AYUDANTE G.II __7 | 154.5288
040012 | ELABORACION DE HORMIGON HECHO EN OBRA CON HORMIGONERA Y VERTIDO EN FOLDERS. | CONSISTE EN SUMINISTRAR A LA CONCRETERA,EL AGUA, LA PIEDRA, CEMENTO Y LA ARENA; LA EXTRACCION DE LA MEZCLA, SU ACARREO POR MEDIO DE VAGONES, VERTIRLO, FIJAR Y EMPAREJADO DEL HORMIGON, NO INCLUYE EL FROTEO, ESTA NORMA SE ENCUENTRA APARTE.ESTA NORMA CONTEMPLA LOS RENDIMIENTOS POR LA BRIGADA. | M3 | 0.7273 | 11 | 14.0481 | ALBAÑIL G. VI ___ 1 CARPINTERO G. V __1 AYUDANTE G.II __7 | 154.5288
040013 | ELABORACION DE HORMIGON HECHO EN OBRA CON HORMIGONERA Y VERTIDO EN CIMIENTOS AISLADOS, PLATOS Y FUSTES, CASO TIPICO DE AGROPECUARIO. | CONSISTE EN SUMINISTRAR A LA CONCRETERA,EL AGUA, LA PIEDRA, CEMENTO Y LA ARENA; LA EXTRACCION DE LA MEZCLA, SU ACARREO POR MEDIO DE VAGONES, VERTIRLO, FIJAR Y EMPAREJADO DEL HORMIGON, SE INCLUYE EL TRASLADO DE CAMINO POR MEDIO DE TABLONES. ESTA NORMA CONTEMPLA LOS RENDIMIENTOS POR LA BRIGADA. | M3 | 0.5333 | 15 | 10.3019 | ALBAÑIL G. VI ___ 1 CARPINTERO G. V __1 AYUDANTE G.II __7 | 154.5288
040014 | ELABORACION DE HORMIGON HECHO EN OBRA CON HORMIGONERA Y VERTIDO EN CIMIENTOS AISLADOS, PLATOS Y FUSTES, CASO TIPICO DE SECUNDARIA O SIMILAR. | CONSISTE EN SUMINISTRAR A LA CONCRETERA,EL AGUA, LA PIEDRA, CEMENTO Y LA ARENA; LA EXTRACCION DE LA MEZCLA, SU ACARREO POR MEDIO DE VAGONES, VERTIRLO, FIJAR Y EMPAREJADO DEL HORMIGON, SE INCLUYE EL TRASLADO DE CAMINO POR MEDIO DE TABLONES . ESTA NORMA CONTEMPLA LOS RENDIMIENTOS POR LA BRIGADA. | M3 | 0.5714 | 14 | 11.0378 | ALBAÑIL G. VI ___ 1 CARPINTERO G. V __1 AYUDANTE G.II __7 | 154.5288
040015 | ELABORACION DE HORMIGON HECHO EN OBRA CON HORMIGONERA Y VERTIDO EN TALUD INCLINADO HASTA UN 30 %. | CONSISTE EN SUMINISTRAR A LA CONCRETERA,EL AGUA, LA PIEDRA, CEMENTO Y LA ARENA; LA EXTRACCION DE LA MEZCLA, SU ACARREO POR MEDIO DE VAGONES, VERTIRLO, FIJAR Y EMPAREJADO DEL HORMIGON. EL FROTEO ESTA EN OTRA NORMA. | M3 | 0.6714 | 14 | 11.0378 | ALBAÑIL G. VI ___ 1 CARPINTERO G. V __1 AYUDANTE G.II __7 | 154.5288
040016 | ELABORACION DE HORMIGON HECHO EN OBRA CON HORMIGONERA Y VERTIDO PARA CICLOPEO. | CONSISTE EN LA ELABORACION DEL HORMIGON HECHO EN OBRA, ACARREO POR VAGONES. INCLUYE LA COLOCACION Y DESARME DE CAMINOS SI FUESE NECESARIO, COLOCACION Y DISTRIBUCION DE RAJON, DAR FIJA. LA MEDIDA DE ESTE HORMIGON SERA EL TOTAL VERTIDO AGREGANDO EL RAJON. | M3 | 0.381 | 21 | 7.3585 | ALBAÑIL G. VI ___ 1 CARPINTERO G. V __1 AYUDANTE G.II __7 | 154.5288
040017 | ELABORACION DE HORMIGON Y VERTIDO EN BASE, CIMIENTO Y PISO, HECHO A PALA. | CONSISTE EN LA PREPARACION DEL MATERIAL, ARENA Y CEMENTO, SE MEZCLAN AMBOS MATERIALES, LUEGO SE AGREGA LA PIEDRA PREVIA LA APERTURA EN FORMA DE CANAL DE LA ARENA Y EL CEMENTO. UNA VEZ QUE SE AGREGA LA PIEDRA SE LE ANADE EL AGUA Y SE PROCEDE A MEZCLAR Y COLOCAR EN BASES CIMIENTOS O PISOS. | M3 | 0.8889 | 9 | 20.9235 | ALBAÑIL G. VI ___ 1 CARPINTERO G.V __ 1 AYUDANTE G.II __ 9 | 188.3112
040018 | VERTIDO DE HORMIGON EN DESLIZADO DE ELEMENTOS VERTICALES. | CONSISTE EN EL VERTIDO DEL HORMIGON, COLOCACION DEL ACERO RESERVACION INCLUYENDO COMPACTACION Y VIBRADO. (AGREGAR LA NORMA 200014 PARA OPERACION DEL EQUIPO DESLIZANTE. ESTA NORMA ESTA DADA SOLAMENTE DEL PIE DE WINCHE AL VERTIDO, NO CONTEMPLAN LA FUERZA DE ELABORACION DEL HORMIGON). | M | 5.5556 | 1.44 | 169.1061 | ALBAÑIL G. VI ___ 1 CARPINTERO G.V __ 1 CABILLERO G.V __ 4 AYUDANTE G.II __ 8 | 243.5128
040019 | VERTIDO DE HORMIGON S/REFUERZO CON CUALQUIER RESISTENCIA, CON CAMISETA RECUPERABLE DE 0,40 A 0,60 DIAMETRO DEL POZO. | CONSISTE EN EL VERTIDO DEL HORMIGON INSITU EN CIMENTACION EN TIERRA DESDE TIERRA. EN TODAS LAS NORMAS PARA CUADRILLA DONDE SE ESPECIFICA VERTIDO O COLOCACION DE HORMIGON NO SE INCLUYE LA ELABORACION DEL MISMO. | M3 | 0.2057 | 28 | 0.60326 | AYUDANTE G.II ___ 1 | 16.8912
040020 | VERTIDO DE HORMIGON C/REFUERZO CON CUALQUIER RESISTENCIA CON CAMISETA RECUPERABLE DE 0,40 A 0,60 DIAMETRO DEL POZO. | CONSISTE EN EL VERTIDO DEL HORMIGON INSITU EN CIMENTACION EN TIERRA DESDE TIERRA CON REFUERZO DE ACERO. | M3 | 0.2857 | 28 | 0.60326 | AYUDANTE G.II ___ 1 | 16.8912
040021 | VERTIDO DE HORMIGON INSITU BAJO AGUA Y A UNA PROFUNDIDAD DE 6 M (S/REFUERZO). | CONSISTE EN EL VERTIDO DEL HORMIGON INSITU PARA RELLENO, LOSAS INVERTIDAS DE HORMIGON S/REFUERZO DESDE TIERRA A AGUA. | M3 | 0.3333 | 24 | 5.9577 | BUZO G.VI ___ 2 APRENDIZ G.IV __6 | 142.984
040022 | VERTIDO DE HORMIGON INSITU BAJO AGUA Y A UNA PROFUNDIDAD HASTA 6 M (C/REFUERZO). | CONSISTE EN EL VERTIDO DEL HORMIGON INSITU PARA RELLENO, LOSAS INVERTIDAS DE HORMIGON S/REFUERZO DESDE TIERRA A AGUA. | M3 | 0.4 | 20 | 7.1492 | BUZO G.VI ___ 2 APRENDIZ G.IV __6 | 142.984
040023 | VERTIDO DE HORMIGON INSITU BAJO AGUA Y A UNA PROFUNDIDAD HASTA 10 M (S/REFUERZO). | CONSISTE EN EL VERTIDO DEL HORMIGON INSITU PARA RELLENO, LOSAS INVERTIDAS, MUROS SIN REFUERZO, BAJO AGUA. | M3 | 0.5 | 16 | 8.9365 | BUZO G.VI ___ 2 APRENDIZ G.IV __6 | 142.984
040024 | VERTIDO DE HORMIGON INSITU BAJO AGUA Y A UNA PROFUNDIDAD HASTA 10 M (C/REFUERZO). | CONSISTE EN EL VERTIDO DEL HORMIGON INSITU PARA RELLENO, LOSAS INVERTIDAS, MUROS CON REFUERZO, BAJO AGUA EJECUTADA DE AGUA A AGUA. | M3 | 0.6667 | 12 | 11.9153 | BUZO G.VI ___ 2 APRENDIZ G.IV __6 | 142.984
040501 | COLOCACION DE HORMIGON EN CIMIENTO AISLADO DE 0-1 M3 CON ASENTAMIENTO MAYOR DE 8 CM | CONSISTE EN EL ACARREO POR MEDIO DE VAGONES HASTA UNA DISTANCIA DE 25 M. VERTIDO, VIBRADO Y EMPAREJADO. INCLUYE LA COLOCACION Y CAMBIO DE CAMINOS (TABLONES). LA NORMA DE TIEMPO HORARIA ESTA DADA POR LA BRIGADA. | M3 | 0.2857 | 28 | 4.3124 | ALBAÑIL G. VI ___ 1 CARPINTERO G. V __1 APRENDIZ G.IV __5 | 120.7464
040502 | COLOCACION DE HORMIGON EN CIMIENTO AISLADO DE 0-1 M3 CON ASENTAMIENTO HASTA 8 CM | CONSISTE EN EL ACARREO POR MEDIO DE VAGONES HASTA UNA DISTANCIA DE 25 M. VERTIDO, VIBRADO Y EMPAREJADO. INCLUYE LA COLOCACION Y CAMBIO DE CAMINOS (TABLONES). LA NORMA DE TIEMPO HORARIA ESTA DADA POR LA BRIGADA. | M3 | 0.9077 | 26 | 4.6441 | ALBAÑIL G. VI ___ 1 CARPINTERO G. V __1 APRENDIZ G.IV __5 | 120.7464
040511 | COLOCACION DE HORMIGON EN CIMIENTO CORRIDO ASENTAMIENTO MAYOR 8 CM | CONSISTE EN EL ACARREO POR MEDIO DE VAGONES HASTA UNA DISTANCIA DE 25 M. VERTIDO, VIBRADO Y EMPAREJADO. INCLUYE LA COLOCACION Y CAMBIO DE CAMINOS (TABLONES). LA NORMA DE TIEMPO HORARIA ESTA DADA POR LA BRIGADA. | M3 | 0.2857 | 28 | 4.9156 | ALBAÑIL G. VI ___ 1 CARPINTERO G. V __1 APRENDIZ G.IV __6 | 137.6376
040512 | COLOCACION DE HORMIGON EN CIMIENTO CORRIDO ASENTAMIENTO HASTA 8 CM | CONSISTE EN EL ACARREO POR MEDIO DE VAGONES HASTA UNA DISTANCIA DE 25 M. VERTIDO, VIBRADO Y EMPAREJADO. INCLUYE LA COLOCACION Y CAMBIO DE CAMINOS (TABLONES). LA NORMA DE TIEMPO HORARIA ESTA DADA POR LA BRIGADA. | M3 | 0.3077 | 26 | 5.2938 | ALBAÑIL G. VI ___ 1 CARPINTERO G. V __1 APRENDIZ G.IV __6 | 137.6376
040521 | COLOCACION DE HORMIGON EN CIMIENTO EN BALSA CON ASENTAMIENTO MAYOR DE 8 CM | CONSISTE EN EL VERTIDO, VIBRADO Y EMPAREJADO. LA NORMA DE TIEMPO HORARIA ESTA DADA POR LA BRIGADA, EL TRANSPORTE DEL HORMIGON SE REALIZARA POR MEDIO DE VAGONES EN UN RADIO DE HASTA 25 M. INCLUYE ARME Y DESARME DE CAMINOS. | M3 | 0.2667 | 30 | 4.0249 | ALBAÑIL G. VI ___ 1 CARPINTERO G. V __1 APRENDIZ G.IV __5 | 120.7464
040522 | COLOCACION DE HORMIGON EN CIMIENTO EN BALSA CON ASENTAMIENTO HASTA DE 8 CM | CONSISTE EN EL VERTIDO, VIBRADO Y EMPAREJADO. LA NORMA DE TIEMPO HORARIA ESTA DADA POR LA BRIGADA, EL TRANSPORTE DEL HORMIGON SE REALIZARA POR MEDIO DE VAGONES EN UN RADIO DE HASTA 25 M. INCLUYE ARME Y DESARME DE CAMINOS. | M3 | 0.3077 | 26 | 4.6441 | ALBAÑIL G. VI ___ 1 CARPINTERO G. V __1 APRENDIZ G.IV __5 | 120.7464
040531 | COLOCACION DE HORMIGON DIRECTAMENTE DESDE EL TROMPO O CAMION VOLTEO EN CIMIENTOS. | CONSISTE EN EL VERTIDO DIRECTAMENTE DEL CAMION O TROMPO MEDIANTE CANAL, VIBRAR, EMPAREJAR Y CURADO DEL HORMIGON. LA NORMA DE TIEMPO ESTA DADA POR LA BRIGADA. | M3 | 0.1818 | 44 | 1.9765 | ALBAÑIL G. VI ___ 1 CARPINTERO G. V __1 APRENDIZ G.IV __3 | 86.964
040541 | COLOCACION DE HORMIGON EN PEDESTALES Y COLUMNAS DE CUALQUIER RESISTENCIA VOLUMEN MENOR DE 0,20 M3/M. | CONSISTE EN EL VERTIDO POR MEDIO DE VAGONES O IZADO CON GRUA O WINCHE, VIBRADO Y EMPAREJADO, LOS OPERADORES DE LA GRUA O WINCHE NO SE CONSIDERAN, YA QUE SE TOMAN COMO FUERZA AUXILIAR. LA NORMA DE TIEMPO HORARIA ESTA DADA POR LA BRIGADA. | M3 | 0.6667 | 12 | 10.0622 | ALBAÑIL G. VI ___ 1 CARPINTERO G. V __1 APRENDIZ G.IV __5 | 120.7464
040542 | COLOCACION DE HORMIGON EN PEDESTALES Y COLUMNAS DE CUALQUIER RESISTENCIA CON VOLUMEN ENTRE DE 0,20-0,40 M3/M. | CONSISTE EN EL VERTIDO POR MEDIO DE VAGONES O IZADO CON GRUA O WINCHE, VIBRADO Y EMPAREJADO, LOS OPERADORES DE LA GRUA O WINCHE NO SE CONSIDERAN, YA QUE SE TOMAN COMO FUERZA AUXILIAR. LA NORMA DE TIEMPO HORARIA ESTA DADA POR LA BRIGADA. | M3 | 0.5 | 16 | 7.5466 | ALBAÑIL G. VI ___ 1 CARPINTERO G. V __1 APRENDIZ G.IV __5 | 120.7464
040543 | COLOCACION DE HORMIGON EN PEDESTALES Y COLUMNAS DE CUALQUIER RESISTENCIA CON VOLUMEN DE MAS 0,40 M3/M. | CONSISTE EN EL VERTIDO POR MEDIO DE VAGONES O IZADO CON GRUA O WINCHE, VIBRADO Y EMPAREJADO, LOS OPERADORES DE LA GRUA O WINCHE NO SE CONSIDERAN, YA QUE SE TOMAN COMO FUERZA AUXILIAR. LA NORMA DE TIEMPO HORARIA ESTA DADA POR LA BRIGADA. | M3 | 0.3478 | 23 | 5.2498 | ALBAÑIL G. VI ___ 1 CARPINTERO G. V __1 APRENDIZ G.IV __5 | 120.7464
040551 | COLOCACION DE HORMIGON EN CERRAMENTOS Y VIGAS AISLADAS Y CABEZALES EN VOLUMENES HASTA 0,25 M3/M CON CUALQUIER RESISTENCIA | CONSISTE EN EL VERTIDO POR MEDIO DE VAGONES O IZADO CON GRUA O WINCHE, VIBRADO Y EMPAREJADO, LOS OPERADORES DE LA GRUA O WINCHE NO SE CONSIDERAN, YA QUE SE TOMAN COMO FUERZA AUXILIAR. LA NORMA DE TIEMPO HORARIA ESTA DADA POR LA BRIGADA. | M3 | 0.6667 | 12 | 10.0622 | ALBAÑIL G. VI ___ 1 CARPINTERO G. V __1 APRENDIZ G.IV __5 | 120.7464
040552 | COLOCACION DE HORMIGON EN CERRAMENTOS Y VIGAS AISLADAS Y CABEZALES EN VOLUMENES SUPERIORES A 0,25 M3/M CON CUALQUIER RESISTENCIA . | CONSISTE EN EL VERTIDO POR MEDIO DE VAGONES O IZADO CON GRUA O WINCHE, VIBRADO Y EMPAREJADO, LOS OPERADORES DE LA GRUA O WINCHE NO SE CONSIDERAN, YA QUE SE TOMAN COMO FUERZA AUXILIAR. LA NORMA DE TIEMPO HORARIA ESTA DADA POR LA BRIGADA. | M3 | 0.4 | 20 | 6.0373 | ALBAÑIL G. VI ___ 1 CARPINTERO G. V __1 APRENDIZ G.IV __5 | 120.7464
040561 | COLOCACION DE HORMIGON EN LOSAS HORIZONTALES O INCLINADAS HASTA 15 GRADOS CON ASENTAMIENTO MAYOR DE 8 CM.Y CUALQUIER RESISTENCIA | CONSISTE EN EL VERTIDO POR MEDIO DE VAGONES O IZADO CON GRUA O WINCHE, VIBRADO Y EMPAREJADO, LOS OPERADORES DE LA GRUA O WINCHE NO SE CONSIDERAN, YA QUE SE TOMAN COMO FUERZA AUXILIAR. LA NORMA DE TIEMPO HORARIA ESTA DADA POR LA BRIGADA. | M3 | 0.3077 | 26 | 4.6441 | ALBAÑIL G. VI ___ 1 CARPINTERO G. V __1 APRENDIZ G.IV __5 | 120.7464
040562 | COLOCACION DE HORMIGON EN LOSAS HORIZONTALES O INCLINADAS HASTA 15 GRADOS CON ASENTAMIENTO HASTA DE 8 CM.Y CUALQUIER RESISTENCIA | CONSISTE EN EL VERTIDO POR MEDIO DE VAGONES O IZADO CON GRUA O WINCHE, VIBRADO Y EMPAREJADO, LOS OPERADORES DE LA GRUA O WINCHE NO SE CONSIDERAN, YA QUE SE TOMAN COMO FUERZA AUXILIAR. LA NORMA DE TIEMPO HORARIA ESTA DADA POR LA BRIGADA. | M3 | 0.3333 | 24 | 5.0311 | ALBAÑIL G. VI ___ 1 CARPINTERO G. V __1 APRENDIZ G.IV __5 | 120.7464
040573 | COLOCACION DE HORMIGON EN LOSAS POLIGONALES, CURVAS Y ALABEADAS CON ESPESORES DE 0,05 A 0,20 M Y ASENTAMIENTO MAYOR DE 8 CM. | CONSISTE EN EL VERTIDO POR MEDIO DE VAGONES O IZADO CON GRUA O WINCHE, VIBRADO Y EMPAREJADO, LOS OPERADORES DE LA GRUA O WINCHE NO SE CONSIDERAN, YA QUE SE TOMAN COMO FUERZA AUXILIAR. LA NORMA DE TIEMPO HORARIA ESTA DADA POR LA BRIGADA. | M3 | 0.9077 | 26 | 5.2938 | ALBAÑIL G. VI ___ 1 CARPINTERO G. V __1 APRENDIZ G.IV __6 | 137.6376
040574 | COLOCACION DE HORMIGON EN LOSAS POLIGONALES, CURVAS Y ALABEADAS CON ESPESORES DE 0,05 A 0,20 M Y ASENTAMIENTO HASTA DE 8 CM. | CONSISTE EN EL VERTIDO POR MEDIO DE VAGONES O IZADO CON GRUA O WINCHE, VIBRADO Y EMPAREJADO, LOS OPERADORES DE LA GRUA O WINCHE NO SE CONSIDERAN, YA QUE SE TOMAN COMO FUERZA AUXILIAR. LA NORMA DE TIEMPO HORARIA ESTA DADA POR LA BRIGADA. | M3 | 0.381 | 21 | 6.5542 | ALBAÑIL G. VI ___ 1 CARPINTERO G. V __1 APRENDIZ G.IV __6 | 137.6376
040581 | COLOCACION DE HORMIGON EN ESCALERAS Y LOSAS PLANAS INCLINADAS MAS DE 15 GRADOS, HASTA 0,15M DE ESPESOR Y ASENTAMIENTO MAYOR DE 8 CM | CONSISTE EN EL VERTIDO POR MEDIO DE VAGONES O IZADO CON GRUA O WINCHE, VIBRADO Y EMPAREJADO, LOS OPERADORES DE LA GRUA O WINCHE NO SE CONSIDERAN, YA QUE SE TOMAN COMO FUERZA AUXILIAR. LA NORMA DE TIEMPO HORARIA ESTA DADA POR LA BRIGADA. | M3 | 0.3478 | 23 | 5.9842 | ALBAÑIL G. VI ___ 1 CARPINTERO G. V __1 APRENDIZ G.IV __6 | 137.6376
040582 | COLOCACION DE HORMIGON EN ESCALERAS Y LOSAS PLANAS INCLINADAS MAS DE 15 GRADOS HASTA 0,15M DE ESPESOR Y ASENTAMIENTO HASTA DE 8 CM | CONSISTE EN EL VERTIDO POR MEDIO DE VAGONES O IZADO CON GRUA O WINCHE, VIBRADO Y EMPAREJADO, LOS OPERADORES DE LA GRUA O WINCHE NO SE CONSIDERAN, YA QUE SE TOMAN COMO FUERZA AUXILIAR. LA NORMA DE TIEMPO HORARIA ESTA DADA POR LA BRIGADA. | M3 | 0.4444 | 18 | 7.6465 | ALBAÑIL G. VI ___ 1 CARPINTERO G. V __1 APRENDIZ G.IV __6 | 137.6376
040585 | COLOCACION DE HORMIGON EN ESCALERAS Y LOSAS PLANAS INCLINADAS MAS DE 15 GRADOS CON MAS DE 0,15 M DE ESPESOR YASENTAMIENTO MAYOR DE 8 CM | CONSISTE EN EL VERTIDO POR MEDIO DE VAGONES O IZADO CON GRUA O WINCHE, VIBRADO Y EMPAREJADO, LOS OPERADORES DE LA GRUA O WINCHE NO SE CONSIDERAN, YA QUE SE TOMAN COMO FUERZA AUXILIAR. LA NORMA DE TIEMPO HORARIA ESTA DADA POR LA BRIGADA. | M3 | 0.2857 | 28 | 4.9156 | ALBAÑIL G. VI ___ 1 CARPINTERO G. V __1 APRENDIZ G.IV __6 | 137.6376
040586 | COLOCACION DE HORMIGON EN ESCALERAS Y LOSAS PLANAS INCLINADAS MAS DE 15 GRADOS CON MAS DE 0,15 M DE ESPESOR YASENTAMIENTO HASTA DE 8 CM | CONSISTE EN EL VERTIDO POR MEDIO DE VAGONES O IZADO CON GRUA O WINCHE, VIBRADO Y EMPAREJADO, LOS OPERADORES DE LA GRUA O WINCHE NO SE CONSIDERAN, YA QUE SE TOMAN COMO FUERZA AUXILIAR. LA NORMA DE TIEMPO HORARIA ESTA DADA POR LA BRIGADA. | M3 | 0.3333 | 24 | 5.7349 | ALBAÑIL G. VI ___ 1 CARPINTERO G. V __1 APRENDIZ G.IV __6 | 137.6376
040591 | COLOCACION DE HORMIGON EN MUROS CON ALTURA HASTA 3 M Y MENOS DE 0,15 M DE ESPESOR Y ASENTAMIENTO MAYOR DE 8 CM | CONSISTE EN EL VERTIDO POR MEDIO DE VAGONES O IZADO CON GRUA O WINCHE, VIBRADO Y EMPAREJADO, LOS OPERADORES DE LA GRUA O WINCHE NO SE CONSIDERAN, YA QUE SE TOMAN COMO FUERZA AUXILIAR. LA NORMA DE TIEMPO HORARIA ESTA DADA POR LA BRIGADA. | M3 | 0.9077 | 26 | 5.2938 | ALBAÑIL G. VI ___ 1 CARPINTERO G. V __1 APRENDIZ G.IV __6 | 137.6376
040592 | COLOCACION DE HORMIGON EN MUROS CON ALTURA HASTA 3 M Y MENOS DE 0,15 M DE ESPESOR Y ASENTAMIENTO HASTA 8 CM | CONSISTE EN EL VERTIDO POR MEDIO DE VAGONES O IZADO CON GRUA O WINCHE, VIBRADO Y EMPAREJADO, LOS OPERADORES DE LA GRUA O WINCHE NO SE CONSIDERAN, YA QUE SE TOMAN COMO FUERZA AUXILIAR. LA NORMA DE TIEMPO HORARIA ESTA DADA POR LA BRIGADA. | M3 | 0.381 | 21 | 6.5542 | ALBAÑIL G. VI ___ 1 CARPINTERO G. V __1 APRENDIZ G.IV __6 | 137.6376
040594 | COLOCACION DE HORMIGON EN MUROS CON ALTURA HASTA 3 M Y MAS DE 0,15 M DE ESPESOR Y ASENTAMIENTO MAYOR DE 8 CM. | CONSISTE EN EL VERTIDO POR MEDIO DE VAGONES O IZADO CON GRUA O WINCHE, VIBRADO Y EMPAREJADO, LOS OPERADORES DE LA GRUA O WINCHE NO SE CONSIDERAN, YA QUE SE TOMAN COMO FUERZA AUXILIAR. LA NORMA DE TIEMPO HORARIA ESTA DADA POR LA BRIGADA. | M3 | 0.2857 | 28 | 4.9156 | ALBAÑIL G. VI ___ 1 CARPINTERO G. V __1 APRENDIZ G.IV __6 | 137.6376
040595 | COLOCACION DE HORMIGON EN MUROS CON ALTURA HASTA 3 M Y MAS DE 0,15 M DE ESPESOR Y ASENTAMIENTO HASTA 8 CM. | CONSISTE EN EL VERTIDO POR MEDIO DE VAGONES O IZADO CON GRUA O WINCHE, VIBRADO Y EMPAREJADO, LOS OPERADORES DE LA GRUA O WINCHE NO SE CONSIDERAN, YA QUE SE TOMAN COMO FUERZA AUXILIAR. LA NORMA DE TIEMPO HORARIA ESTA DADA POR LA BRIGADA. | M3 | 0.3478 | 23 | 5.9842 | ALBAÑIL G. VI ___ 1 CARPINTERO G. V __1 APRENDIZ G.IV __6 | 137.6376
040601 | COLOCACION DE HORMIGON EN MUROS CON ALTURA MAYOR DE 3 M Y MENOS DE 0,15 M DE ESPESOR Y ASENTAMIENTO MAYOR DE 8 CM | CONSISTE EN EL VERTIDO POR MEDIO DE VAGONES O IZADO CON GRUA O WINCHE, VIBRADO Y EMPAREJADO, LOS OPERADORES DE LA GRUA O WINCHE NO SE CONSIDERAN, YA QUE SE TOMAN COMO FUERZA AUXILIAR. LA NORMA DE TIEMPO HORARIA ESTA DADA POR LA BRIGADA. | M3 | 0.3333 | 24 | 5.7349 | ALBAÑIL G. VI ___ 1 CARPINTERO G. V __1 APRENDIZ G.IV __6 | 137.6376
040602 | COLOCACION DE HORMIGON EN MUROS CON ALTURA MAYOR DE 3 M Y MENOS DE 0,15 M DE ESPESOR Y ASENTAMIENTO HASTA 8 CM | CONSISTE EN EL VERTIDO POR MEDIO DE VAGONES O IZADO CON GRUA O WINCHE, VIBRADO Y EMPAREJADO, LOS OPERADORES DE LA GRUA O WINCHE NO SE CONSIDERAN, YA QUE SE TOMAN COMO FUERZA AUXILIAR. LA NORMA DE TIEMPO HORARIA ESTA DADA POR LA BRIGADA. | M3 | 0.4211 | 19 | 7.2441 | ALBAÑIL G. VI ___ 1 CARPINTERO G. V __1 APRENDIZ G.IV __6 | 137.6376
040604 | COLOCACION DE HORMIGON EN MUROS CON ALTURA MAYOR DE 3 M Y MAS DE 0,15 M DE ESPESOR Y ASENTAMIENTO MAYOR DE 8 CM. | CONSISTE EN EL VERTIDO POR MEDIO DE VAGONES O IZADO CON GRUA O WINCHE, VIBRADO Y EMPAREJADO, LOS OPERADORES DE LA GRUA O WINCHE NO SE CONSIDERAN, YA QUE SE TOMAN COMO FUERZA AUXILIAR. LA NORMA DE TIEMPO HORARIA ESTA DADA POR LA BRIGADA. | M3 | 0.3077 | 26 | 5.2938 | ALBAÑIL G. VI ___ 1 CARPINTERO G. V __1 APRENDIZ G.IV __6 | 137.6376
040605 | COLOCACION DE HORMIGON EN MUROS CON ALTURA MAYOR DE 3 M Y MAS DE 0,15 M DE ESPESOR Y ASENTAMIENTO HASTA 8 CM. | CONSISTE EN EL VERTIDO POR MEDIO DE VAGONES O IZADO CON GRUA O WINCHE, VIBRADO Y EMPAREJADO, LOS OPERADORES DE LA GRUA O WINCHE NO SE CONSIDERAN, YA QUE SE TOMAN COMO FUERZA AUXILIAR. LA NORMA DE TIEMPO HORARIA ESTA DADA POR LA BRIGADA. | M3 | 0.381 | 21 | 6.5542 | ALBAÑIL G. VI ___ 1 CARPINTERO G. V __1 APRENDIZ G.IV __6 | 137.6376
O40611 | COLOCACION DE HORMIGON EN ELEMENTOS MASIVOS CON CUALQUIER CALIDAD ( MECANIZADO) | COMPRENDE VERTIDO, VIBRADO Y EMPAREJADO EL VERTIDO SE HACE POR MEDIOS MECANICOS ( BOMBA) | M3 | 0.0661 | 121 | 1.2885 | ALBAÑIL G. VI ___ 2 CARPINTERO G. V __1 APRENDIZ G.IV __6 | 155.9048
040621 | COLOCACION DE HORMIGON EN PISOS Y PAVIMENTOS RIGIDOS A NIVEL DEL TERRENO HASTA 0,10 M DE ESPESOR Y CUALQUIER CALIDAD | COMPRENDE EL ACARREO HASTA UNA DISTANCIA DE 25 M. VERTER Y EMPAREJAR EL HORMIGON. INCLUYE TODOS LOS PARTICIPANTES. LA NORMA DE TIEMPO ESTA DADA POR LA BRIGADA. | M3 | 0.25 | 32 | 4.3012 | ALBAÑIL G. VI ___ 1 CARPINTERO G. V __1 APRENDIZ G.IV __6 | 137.6376
040622 | COLOCACION DE HORMIGON EN PISOS Y PAVIMENTOS RIGIDOS DE 0,11-0,25 M DE ESPESOR A NIVEL DEL TERRENO, Y CUALQUIER CALIDAD | COMPRENDE EL ACARREO HASTA UNA DISTANCIA DE 25 M. VERTER Y EMPAREJAR EL HORMIGON. INCLUYE TODOS LOS PARTICIPANTES. LA NORMA DE TIEMPO ESTA DADA POR LA BRIGADA. | M3 | 0.1818 | 44 | 3.1281 | ALBAÑIL G. VI ___ 1 CARPINTERO G. V __1 APRENDIZ G.IV __6 | 137.6376
040623 | COLOCACION DE HORMIGON EN PISOS Y PAVIMENTOS RIGIDOS MAYOR DE 0,25 M DE ESPESOR A NIVEL DEL TERRENO Y CUALQUIER CALIDAD | COMPRENDE EL ACARREO HASTA UNA DISTANCIA DE 25 M. VERTER Y EMPAREJAR EL HORMIGON. INCLUYE TODOS LOS PARTICIPANTES. LA NORMA DE TIEMPO ESTA DADA POR LA BRIGADA. | M3 | 0.1429 | 56 | 2.4578 | ALBAÑIL G. VI ___ 1 CARPINTERO G. V __1 APRENDIZ G.IV __6 | 137.6376
040631 | COLOCACION DE HORMIGON EN PISOS Y PAVIMENTOS RIGIDOS HASTA 1,0 M BAJO NIVEL DEL TERRENO HASTA 10 CM DE ESPESOR, Y CUALQUIERCALIDAD | COMPRENDE EL ACARREO CON VAGON, COLOCACION DEL HORMIGON, VIBRADO Y ENRASADO CON REGLA, , ACARREO HASTA UN RADIO DE 20 M. LA NORMA DE TIEMPO ESTA DADA POR LA BRIGADA. | M3 | 0.1538 | 52 | 3.2965 | ALBAÑIL G. VI ___ 1 CARPINTERO G. V __1 APRENDIZ G.IV __8 | 171.42
040632 | COLOCACION DE HORMIGON EN PISOS Y PAVIMENTOS RIGIDOS HASTA 1,0 M BAJO NIVEL DEL TERRENO DE 10-25 CM DE ESPESOR, YCUALQUIER CALIDAD | COMPRENDE EL ACARREO CON VAGON, COLOCACION DEL HORMIGON, VIBRADO Y ENRASADO CON REGLA, , ACARREO HASTA UN RADIO DE 20 M. LA NORMA DE TIEMPO ESTA DADA POR LA BRIGADA. | M3 | 0.1481 | 54 | 3.1744 | ALBAÑIL G. VI ___ 1 CARPINTERO G. V __1 APRENDIZ G.IV __8 | 171.42
040633 | COLOCACION DE HORMIGON EN PISOS Y PAVIMENTOS RIGIDOS 1,0 M BAJO NIVEL DEL TERRENO MAYOR DE 25 CM DE ESPESOR, Y CUALQUIER CALIDAD | COMPRENDE EL ACARREO CON VAGON, COLOCACION DEL HORMIGON, VIBRADO Y ENRASADO CON REGLA, , ACARREO HASTA UN RADIO DE 20 M. LA NORMA DE TIEMPO ESTA DADA POR LA BRIGADA. | M3 | 0.1429 | 56 | 3.0611 | ALBAÑIL G. VI ___ 1 CARPINTERO G. V __1 APRENDIZ G.IV __8 | 171.42
040641 | COLOCACION DE HORMIGON EN PISOS Y PAVIMENTOS RIGIDOS DE 1-3 M BAJO NIVEL DEL TERRENO MENOS DE 10 CM DE ESPESOR, YCUALQUIER CALIDAD | COMPRENDE EL ACARREO CON VAGON, COLOCACION DEL HORMIGON, VIBRADO Y ENRASADO CON REGLA, NO INCLUYE LA TERMINACION DE LA SUPERFICIE, ACARREO HASTA UN RADIO DE 20 M. LA NORMA DE TIEMPO ESTA DADA POR LA BRIGADA. | M3 | 0.153 | 52 | 4.8076 | ALBAÑIL G. VI ___ 2 CARPINTERO G. V __2 APRENDIZ G.IV __10 | 249.9968
040642 | COLOCACION DE HORMIGON EN PISOS Y PAVIMENTOS RIGIDOS DE 1-3 M BAJO NIVEL DEL TERRENO DE 10-25 CM DE ESPESOR, Y CUALQUIER CALIDAD | COMPRENDE EL ACARREO CON VAGON, COLOCACION DEL HORMIGON, VIBRADO Y ENRASADO CON REGLA, NO INCLUYE LA TERMINACION DE LA SUPERFICIE, ACARREO HASTA UN RADIO DE 20 M. LA NORMA DE TIEMPO ESTA DADA POR LA BRIGADA. | M3 | 0.1481 | 54 | 4.6296 | ALBAÑIL G. VI ___ 2 CARPINTERO G. V __2 APRENDIZ G.IV __10 | 249.9968
040643 | COLOCACION DE HORMIGON EN PISOS Y PAVIMENTOS RIGIDOS DE 1-3 M BAJO NIVEL DEL TERRENO MAS DE 25 CM DE ESPESOR, Y CUALQUIER CALIDAD | COMPRENDE EL ACARREO CON VAGON, COLOCACION DEL HORMIGON, VIBRADO Y ENRASADO CON REGLA, NO INCLUYE LA TERMINACION DE LA SUPERFICIE, ACARREO HASTA UN RADIO DE 20 M. LA NORMA DE TIEMPO ESTA DADA POR LA BRIGADA. | M3 | 0.1429 | 56 | 4.4642 | ALBAÑIL G. VI ___ 2 CARPINTERO G. V __2 APRENDIZ G.IV __10 | 249.9968
040651 | COLOCACION DE HORMIGON DIRECTAMENTE DESDE EL TROMPO EN PISOS. | COMPRENDE EL VERTIDO DIRECTAMENTE DEL CAMION O TROMPO MEDIANTE CANAL, VIBRAR Y ENRASAR CON REGLA. LA NORMA DE TIEMPO ESTA DADA POR LA BRIGADA. | M3 | 0.1333 | 60 | 1.7876 | ALBAÑIL G. VI ___ 1 CARPINTERO G. V __1 APRENDIZ G.IV __4 | 107.2568
040652 | COLOCACION DE HORMIGON EN PISOS DE CANALES O ZANJAS CON ANCHO DE HASTA 1 M, ESPESOR HASTA 0,10 M Y PROFUNDIDAD DEL CANAL O ZANJA DE HASTA 1,50 M Y CUALQUIER CALIDAD. | COMPRENDE EL ACARREO CON VAGON, COLOCACION DEL HORMIGON, VIBRADO Y ENRASADO CON REGLA, NO INCLUYE LA TERMINACION DE LA SUPERFICIE, ACARREO HASTA UN RADIO DE 20 M. LA NORMA DE TIEMPO ESTA DADA POR LA BRIGADA. | M3 | 0.4 | 20 | 5.4192 | ALBAÑIL G. VI ___ 1 CARPINTERO G.V __5 | 108.3832
040661 | COLOCACION DE HORMIGON EN CONTEN SIMPLE Y CUALQUIER CALIDAD | CONSIDERA EL ACARREO Y VERTIDO DEL HORMIGON EN LOS COFRES, VIBRADO Y EMPAREJADO. LA NORMA ESTA DADA POR LA BRIGADA. | M3 | 0.5333 | 15 | 9.516 | ALBAÑIL G. VI ___ 1 CARPINTERO G. V __1 APRENDIZ G.IV __6 | 142.74
040662 | COLOCACION DE HORMIGON EN CONTEN INTEGRAL Y CUALQUIER CALIDAD | CONSIDERA EL ACARREO Y VERTIDO DEL HORMIGON EN LOS COFRES, VIBRADO Y EMPAREJADO. LA NORMA ESTA DADA POR LA BRIGADA. | M3 | 0.32 | 25 | 5.7096 | ALBAÑIL G. VI ___ 1 CARPINTERO G. V __1 APRENDIZ G.IV __6 | 142.74
040663 | COLOCACION DE HORMIGON EN BADENES Y SEPARADORES Y CUALQUIER CALIDAD | CONSIDERA EL ACARREO Y VERTIDO DEL HORMIGON EN LOS COFRES, VIBRADO Y EMPAREJADO. LA NORMA ESTA DADA POR LA BRIGADA. | M3 | 0.1 | 20 | 7.137 | ALBAÑIL G. VI ___ 1 CARPINTERO G. V __1 APRENDIZ G.IV __6 | 142.74
040671 | COLOCACION DE HORMIGON EN MUROS, VIGAS Y CABEZALES DE TIERRA-AGUA HASTA 15 M DE DISTANCIA Y CALIDAD DE 150-300 KG/CM2. | LA CARGA DEL HORMIGON SE REALIZA EN TIERRA Y ES VERTIDO CON GRUA Y CUBO DE HORMIGON, DICHA GRUA ESTARA SITUADA EN TIERRA. | M3 | 0.5333 | 15 | 4.7499 | CARPINTERO G. V __1 APRENDIZ G.IV __3 | 71.248
040672 | COLOCACION DE HORMIGON EN LOSAS PLANAS POLIGONALES O ALABEADAS DE TIERRA DESDE AGUA HASTA 15 M DE DISTANCIA Y CALIDAD DE 150-300 KG/CM2. | LA CARGA DEL HORMIGON SE REALIZA EN TIERRA Y ES VERTIDO CON GRUA Y CUBO DE HORMIGON, DICHA GRUA ESTARA SITUADA EN TIERRA. | M3 | 0.5 | 16 | 4.453 | CARPINTERO G. V __1 APRENDIZ G.IV __3 | 71.248
040673 | COLOCACION DE HORMIGON EN RELLENO BAJO AGUA CON TREMIE DE TIERRA-AGUA HASTA 15 M DE DISTANCIA Y CALIDAD DE 150-300 KG/CM2. | LA CARGA DEL HORMIGON SE REALIZA EN TIERRA Y ES VERTIDO CON GRUA Y CUBO DE HORMIGON, DICHA GRUA ESTARA SITUADA EN TIERRA. | M3 | 2 | 4 | 4.2228 | AYUDANTE G. II __ 1 | 16.8912
040681 | COLOCACION DE HORMIGON EN MUROS, VIGAS Y CABEZALES AGUA-AGUA, GIRO DE 30 M Y CALIDAD DE 150-300 KG/CM2. | LA CARGA DEL HORMIGON SE REALIZA EN TIERRA Y ES VERTIDO CON GRUA Y CUBO DE HORMIGON, DICHA GRUA ESTARA SITUADA SOBRE UNA PATANA EN EL AGUA. | M3 | 0.6667 | 12 | 5.9373 | CARPINTERO G. V __1 APRENDIZ G.IV __3 | 71.248
040682 | COLOCACION DE HORMIGON EN LOSAS PLANAS POLIGONALES O ALABEADAS AGUA-AGUA GIRO DE 30 M Y CALIDAD DE 150-300 KG/CM2. | LA CARGA DEL HORMIGON SE REALIZA EN TIERRA Y ES VERTIDO CON GRUA Y CUBO DE HORMIGON, DICHA GRUA ESTARA SITUADA SOBRE UNA PATANA EN EL AGUA. | M3 | 0.6154 | 13 | 5.4806 | CARPINTERO G. V __1 APRENDIZ G.IV __3 | 71.248
040683 | COLOCACION DE HORMIGON EN RELLENO BAJO AGUA CON TREMIE AGUA-AGUA GIRO DE 30 M Y CALIDAD DE 150-300 KG/CM2. | LA CARGA DEL HORMIGON SE REALIZA EN TIERRA Y ES VERTIDO CON GRUA Y CUBO DE HORMIGON, DICHA GRUA ESTARA SITUADA SOBRE UNA PATANA EN EL AGUA. | M3 | 2.4024 | 3.33 | 5.0724 | AYUDANTE G. II __ 1 | 16.8912
040691 | COLOCACION DE HORMIGON EN TUNELES Y SIMILARES CON HORMIGON DE CUALQUIER CALIDAD. | CONSISTE EN LA COLOCACION DE HORMIGON EN TUNELES Y OBRAS SUBTERRANEAS O EN LUGARES DE DIFICIL ACCESO CON LOS MEDIOS CONVENCIONALES Y COMPRENDE LOS TRABAJOS DE MONTAJE Y DESMONTAJE DE LA BOMBA DE HORMIGON Y SUS ACCESORIOS. SE EMPLEARAN EN LA COLOCACION DE HORMIGON EN PISOS Y TECHOS PAREDES DE TUNELES, TAPONES DE HORMIGON EN GALERIAS, EN GENERAL EN CUALQUIER CONSTRUCCION EN LA CUAL LA COLOCACION DEL HORMIGON TENGA CARACTERISTICAS SIMILARES. | M3 | 0.1333 | 60 | 1.7882 | CARPINTERO G. V __3 APRENDIZ G.IV __3 | 107.2944
040692 | COLOCACION DE HORMIGON EN REVESTIMIENTO DE POZOS DE CUALQUIER CALIDAD | CONSISTE EN LA COLOCACION DE HORMIGON EN EN REVESTIMIENTO DE POZOS, YA SEA POR METODOS ASCENDENTES O DESCENDENTES Y HASTA 25 M DE PROFUNDIDAD, SE APLICARA EN LA CONSTRUCCION DE POZOS, ESTACIONES DE BOMBEO, HIDROELECTRICAS, POZOS DE VENTILACION DE MINAS Y EN TODOS AQUELLOS TRABAJOS DE CONSTRUCCIONES DE CONDICIONES SIMILARES A LAS PLANTEADAS EN LA DESCRIPCION. | M3 | 0.4 | 20 | 3.5624 | CARPINTERO G. V __1 APRENDIZ G.IV __3 | 71.248
040711 | COLOCACION DE HORMIGON O GRATING EN PASES, RESERVACIONES, BASES DE EQUIPOS TECNOLOGICOS O COLUMNAS EN VOLUMENES MENORES DE 0,02 M3/UNIDAD. | CONSISTE EN EL VERTIDO POR MEDIO DE VAGONES O IZADO CON GRUA O WINCHE, VIBRADO Y EMPAREJADO. LOS OPERADORES DE LA GRUA O WINCHE NO SE CONSIDERAN YA QUE SE TOMAN COMO FUERZA AUXILIAR. LA NORMA DE TIEMPO HORARIA ESTA DADA POR LA BRIGADA. ACARREO HASTA UN RADIO DE 20 M. | M3 | 8 | 1 | 71.492 | ALBAÑIL G. VI ___ 1 APRENDIZ G.IV __3 | 71.492
040712 | COLOCACION DE HORMIGON O GRATING EN PASES, RESERVACIONES, BASES DE EQUIPOS TECNOLOGICOS O COLUMNAS EN VOLUMENES DE 0,02 A 0,2 M3/UNIDAD. | CONSISTE EN EL VERTIDO POR MEDIO DE VAGONES O IZADO CON GRUA O WINCHE, VIBRADO Y EMPAREJADO. LOS OPERADORES DE LA GRUA O WINCHE NO SE CONSIDERAN YA QUE SE TOMAN COMO FUERZA AUXILIAR. LA NORMA DE TIEMPO HORARIA ESTA DADA POR LA BRIGADA. ACARREO HASTA UN RADIO DE 20 M. | M3 | 5.3333 | 1.5 | 47.6613 | ALBAÑIL G. VI ___ 1 APRENDIZ G.IV __3 | 71.492
040713 | COLOCACION DE HORMIGON O GRATING EN PASES, RESERVACIONES, BASES DE EQUIPOS TECNOLOGICOS O COLUMNAS EN VOLUMENES DE 0,2 A 0,5 M3/UNIDAD. | CONSISTE EN EL VERTIDO POR MEDIO DE VAGONES O IZADO CON GRUA O WINCHE, VIBRADO Y EMPAREJADO. LOS OPERADORES DE LA GRUA O WINCHE NO SE CONSIDERAN YA QUE SE TOMAN COMO FUERZA AUXILIAR. LA NORMA DE TIEMPO HORARIA ESTA DADA POR LA BRIGADA. ACARREO HASTA UN RADIO DE 20 M. | M3 | 0.2 | 2.5 | 28.5968 | ALBAÑIL G. VI ___ 1 APRENDIZ G.IV __3 | 71.492
040714 | COLOCACION DE HORMIGON O GRATING EN PASES, RESERVACIONES, BASES DE EQUIPOS TECNOLOGICOS O COLUMNAS EN VOLUMENES MAYORES DE 0,5 M3/UNIDAD. | CONSISTE EN EL VERTIDO POR MEDIO DE VAGONES O IZADO CON GRUA O WINCHE, VIBRADO Y EMPAREJADO. LOS OPERADORES DE LA GRUA O WINCHE NO SE CONSIDERAN YA QUE SE TOMAN COMO FUERZA AUXILIAR. LA NORMA DE TIEMPO HORARIA ESTA DADA POR LA BRIGADA. ACARREO HASTA UN RADIO DE 20 M. | M3 | 1.6 | 5 | 17.8467 | ALBAÑIL G. VI ___ 1 APRENDIZ G.IV __4 | 89.2336
040721 | COLOCACION DE HORMIGON, CICLOPEO CON 30 % RAJON TAMANO MAXIMO DE 152 MM, CALIDAD 100-200 KG/CM2. | CONSISTE EN EL VERTIDO DE HORMIGON POR MEDIO DE VAGONES, SI FUESE NECESARIO COLOCACION Y DISTRIBUCION DE RAJON, Y VIBRADO. EN LA MEDIDA DE ESTE HORMIGON SERA EL TOTAL VERTIDO AGREGANDO EL RAJON. LA NORMA DE TIEMPO ESTA DADA POR LA BRIGADA. | M3 | 0.2222 | 36 | 3.4576 | CARPINTERO G. V__1 APRENDIZ G.IV __6 | 124.4728
040741 | INYECCION DE PASTA DE CEMENTO EN TERRENO ROCOSO. | COMPRENDE INYECCIONES DE PASTA DE CEMENTO CON PROPORCIONES DE AGUA VARIABLES, SIN ADITIVOS EN ESTE CASO SE CONSIDERAN 20 BOLSAS DE CEMENTO DE 42,5 KG POR CADA M3 DE PASTA CON UNA PROPORCION DE 20 LITROS DE AGUA POR BOLSA DE CEMENTO, SE CONTEMPLAN UN NIPLE DE 0,50 M DE LONGITUD Y UNA PULGADA DE DIAMETRO DE TUBO GALVANIZADO. EL PERSONAL CONSTA DE 2 AYUDANTES, UN PLOMERO Y EL TIEMPO ESTA DADO EN FUNCION DE OBSERVACIONES REALIZADAS EN DISTINTAS INYECCIONES | M3 | 0.5 | 16 | 3.3441 | PLOMERO G. V__ 1 APRENDIZ G.IV __2 | 53.5064
040749 | INYECCION DE PASTA DE CEMENTO EN ESTRUCTURAS DE HORMIGON. | COMPRENDE INYECCIONES DE PASTA DE CEMENTO CON PROPORCIONES DE AGUA VARIABLES, SIN ADITIVOS EN ESTE CASO SE CONSIDERAN 20 BOLSAS DE CEMENTO DE 42,5 KG POR CADA M3 DE PASTA CON UNA PROPORCION DE 20 LITROS DE AGUA POR BOLSA DE CEMENTO, SE CONTEMPLAN 27 NIPLES DE 0.30 M DE LONGITUD Y 1¨ DE DIAMETRO DE TUBO GALVANIZADO EL PERSONAL CONSTA DE 2 AYUDANTES Y 1 PLOMERO Y EL TIEMPO ESTA DADO EN FUNCION DE OBSERVACIONES REALIZADAS EN DISTINTAS INYECCIONES. | M3 | 5.4054 | 1.48 | 36.153 | PLOMERO G. V__ 1 APRENDIZ G.IV __2 | 53.5064
040751 | INYECCION DE MORTEROS 1:2 EN TERRENO ROCOSO. | COMPRENDE INYECCIONES DE MORTEROS CON PROPORCIONES DE AGUA VARIABLES, SIN ADITIVOS. LA RELACION ENTRE EL VOLUMEN DE CEMENTO Y ARENA NO SERA MENOR DE 4 1/2. SE CONSIDERAN 17 BOLSAS DE CEMENTO CON 0,94 M3 DE ARENA SILICE, EL CEMENTO EN BOLSAS DE 42,5 KG. SE CONTEMPLAN 27 NIPLES DE ACERO GALVANIZADO DE 0,30 M DE LONGITUD Y UNA PULGADA DE DIAMETRO. EL TIEMPO ESTA DADO EN FUNCION DE OBSERVACIONES REALIZADAS EN DISTINTAS INYECCIONES. LOS EQUIPOS INCLUYEN SUS OPERADORES | M3 | 1.5009 | 5.33 | 13.3674 | PLOMERO G. V__ 1 APRENDIZ G.IV __3 | 71.248
040752 | INYECCION DE MORTEROS 1:2 EN ESTRUCTURAS DE HORMIGON. | COMPRENDE INYECCIONES DE MORTEROS CON PROPORCIONES DE AGUA VARIABLES, SIN ADITIVOS. LA RELACION ENTRE EL VOLUMEN DE CEMENTO Y ARENA NO SERA MENOR DE 4 1/2. SE CONSIDERAN 17 BOLSAS DE CEMENTO CON 0,94 M3 DE ARENA SILICE, EL CEMENTO EN BOLSAS DE 42,5 KG. SE CONTEMPLAN 27 NIPLES DE ACERO GALVANIZADO DE 0,30 M DE LONGITUD Y UNA PULGADA DE DIAMETRO. EL TIEMPO ESTA DADO EN FUNCION DE OBSERVACIONES REALIZADAS EN DISTINTAS INYECCIONES. LOS EQUIPOS INCLUYEN SUS OPERADORES | M3 | 5.4054 | 1.48 | 48.1405 | PLOMERO G. V__ 1 APRENDIZ G.IV __3 | 71.248
040791 | TERMINACION DE SUPERFICIES DE HORMIGON CON REGLA. | COMPRENDE EL ACABADO CON REGLA DE LA SUPERFICIE SIN PRODUCIRSE ADICION DE MATERIAL ALGUNO EN UNA SOLA ETAPA. | M2 | 0.02 | 400 | 0.084456 | AYUDANTE G. II__ 2 | 33.7824
040792 | TERMINACION DE SUPERFICIES CON FROTA GRUESA Y MARCADO. | COMPRENDE EL ACABADO MANUAL DE LA SUPERFICIE SIN PRODUCIRSE ADICION DE MATERIAL ALGUNO REALIZADO EN DOS ETAPAS, LA PRIMERA CON EL HORMIGON ACABADO DE COLOCAR Y LA SEGUNDA A LOS 20 MINUTOS DEL PRIMER TRABAJO DE TERMINACION. | M2 | 0.1231 | 65 | 0.55398 | ALBAÑIL G. VI__ 1 APRENDIZ G.IV __1 | 36.0088
040793 | COLOCACION DE HORMIGON EN CARPETA | CONSISTE EN EL VERTIDO POR MEDIO DE VAGONES O IZADO CON GRUA O WINCHE, VIBRADO Y EMPAREJADO. LOS OPERADORES DE LA GRUA O WINCHE NO SE CONSIDERAN YA QUE SE TOMAN COMO FUERZA AUXILIAR. LA NORMA DE TIEMPO HORARIA ESTA DADA POR LA BRIGADA. | M3 | 0.8 | 10 | 10.6975 | ALBAÑIL G. VI__ 1 APRENDIZ G.IV __5 | 106.9752
041003 | HORMIGON HECHO EN LA PLANTA Y VERTIDO EN MURO, CISTERNA Y TANQUE. | CONSISTE EN EL VERTIDO POR MEDIO DE VAGONES, DARLE FIJA, ASI COMO EL EMPAREJADO. LOS OPERADORES DE LA GRUA O WINCHE NO SE CONSIDERAN, YA QUE SE TOMAN COMO FUERZA AUXILIAR. | M3 | 0.2963 | 27 | 3.962 | ALBAÑIL G. VI__ 1 APRENDIZ G.IV __5 | 106.9752
041006 | HORMIGON HECHO EN LA PLANTA Y VERTIDO EN ARCO BOVEDA, CERRAMENTO Y ESCALERA. | CONSISTE EN EL ACARREO DEL HORMIGON POR MEDIO DE VAGONES, IZARLO POR MEDIO DE CUBOS, SU VERTIDO, DARLE FIJA, ASI COMO EL EMPAREJADO. SE INCLUYE LA CONSTRUCCION DE ANDAMIOS DE BURROS CON ALZAPIE. | M3 | 0.5714 | 14 | 8.9285 | ALBAÑIL G. VI __ 1 CARPINTERO G. V __1 APRENDIZ G.IV __5 | 124.9984
041007 | HORMIGON HECHO EN LA PLANTA Y VERTIDO EN BASE DE NIVELACION Y CIMIENTO AISLADO DIRECTO DEL CAMION. | CONSISTE EN FUNDIR BASE O CIMENTACION AISLADO DIRECTAMENTE DE LA CANAL, DARLE FIJA, ASI COMO EL EMPAREJADO DEL HORMIGON. | M3 | 0.1778 | 45 | 1.9892 | ALBAÑIL G. VI __ 1 CARPINTERO G. V __1 APRENDIZ G.IV __3 | 89.5152
080001 | CERNIR ARENA CON ZARANDA (TELA DE MOSQUITO) PARA FINO. RENDIMIENTO POR OBRERO 2,50 M3 EN 8 HORAS. | CONSISTE EN EL CERNIDO DE ARENA A PALA A TRAVES DEL TAMIZ INDICADO (SE MEDIRA MATERIAL A CERNIR). | M3 | 3.2 | 2.5 | 6.7565 | AYUDANTE G. II__ 1 | 16.8912
080002 | CERNIR ARENA CON ZARANDA EN MALLA DE 1/4 X 1/4. RENDIMIENTO POR OBRERO 6,50 M3 EN 8 HORAS. | CONSISTE EN EL CERNIDO DE ARENA A PALA A TRAVES DEL TAMIZ INDICADO (SE MEDIRA MATERIAL A CERNIR). | M3 | 1.2308 | 6.5 | 2.5986 | AYUDANTE G. II__ 1 | 16.8912
080003 | CERNIR ARENA CON MALLA DE MEDIA PULGADA. RENDIMIENTO POR OBRERO 10,50 M3 EN 8 HORAS. | CONSISTE EN EL CERNIDO DE ARENA A PALA A TRAVES DEL TAMIZ INDICADO (SE MEDIRA MATERIAL A CERNIR). | M3 | 0.7619 | 10.5 | 1.6087 | AYUDANTE G. II__ 1 | 16.8912
080004 | CERNIR ARENA CON MALLA DE UNA PULGADA. RENDIMIENTO POR OBRERO 14,00 M3 EN 8 HORAS. | CONSISTE EN EL CERNIDO DE ARENA A PALA A TRAVES DEL TAMIZ INDICADO (SE MEDIRA MATERIAL A CERNIR). | M3 | 0.6667 | 12 | 1.4076 | AYUDANTE G. II__ 1 | 16.8912
080005 | CERNIR ARCILLA CON MALLA DE MEDIA PULGADA. RENDIMIENTO POR OBRERO 5,00 M3 EN 8 HORAS. | CONSISTE EN EL CERNIDO DEL MATERIAL EN EL TAMIZ INDICADO (SE MEDIRA MATERIAL A CERNIR). | M3 | 1.6 | 5 | 3.3782 | AYUDANTE G. II__ 1 | 16.8912
080006 | CERNIR ARCILLA CON MALLA DE UNA PULGADA. RENDIMIENTO POR OBRERO 8,00 M3 EN 8 HORAS. | CONSISTE EN EL CERNIDO DEL MATERIAL EN EL TAMIZ INDICADO (SE MEDIRA MATERIAL A CERNIR). | M3 | 1 | 8 | 2.1114 | AYUDANTE G. II__ 1 | 16.8912
080007 | CERNIR POLVO DE PIEDRA DE ZARANDA (TELA DE MOSQUITO) PARA FINO. RENDIMIENTO POR OBRERO 2,50 M3 EN 8 HORAS. | CONSISTE EN EL CERNIDO DE POLVO DE PIEDRA A PALA EN EL TAMIZ INDICADO (SE MEDIRA MATERIAL A CERNIR). | M3 | 3.2 | 2.5 | 6.7565 | AYUDANTE G. II__ 1 | 16.8912
081001 | CARGA DE BLOQUE AL CAMION DE 0,10, 0,15 A MANO. RENDIMIENTO POR OBRERO 600 BLOQUES EN 8 HORAS. | COMPRENDE SOLAMENTE LA CARGA DEL BLOQUE AL CAMION HASTA 50 M DE DISTANCIA. | U | 0.0127 | 630 | 0.026811 | AYUDANTE G. II__ 1 | 16.8912
081002 | CARGA DE BLOQUE AL CAMION DE 0,15 Y 0,10 A MANO. RENDIMIENTO POR OBRERO 1000 BLOQUES EN 8 HORAS. | COMPRENDE LA CARGA Y ACOMODAMIENTO DEL BLOQUE AL CAMION (CAMION JUNTO A LA TONGA). | U | 0.008 | 1000 | 0.016891 | AYUDANTE G. II__ 1 | 16.8912
081003 | CARGA Y TRASLADO DE BLOQUES DE 0,10 Y 0,15 HASTA 125 M. RENDIMIENTO POR OBRERO 300 BLOQUES EN 8 HORAS. | COMPRENDE LA CARGA, TRASLADO Y ENTONGUE DE LOS BLOQUES DENTRO DE LA DISTANCIA INDICADA (125 M). | U | 0.0267 | 300 | 0.056304 | AYUDANTE G. II__ 1 | 16.8912
081004 | CARGA Y TRASLADO DE BLOQUES DE 0,20 HASTA 125M.DE DISTANCIA EN VAGON | COMPRENDE LA CARGA, TRASLADO Y ENTONGUE DE LOS BLOQUES DENTRO DE LA DISTANCIA INDICADA . | U | 0.032 | 250 | 0.067565 | AYUDANTE G. II__ 1 | 16.8912
081005 | CARGA Y TRASLADO DE LOSAS DE 0.25 X 0.25 M Y RODAPIES EN VAGON HASTA 125 M Y SUBIDAS POR WINCHE. | COMPRENDE LA CARGA, TRASLADO Y ENTONGUE DE LAS LOSAS DENTRO DE LA DISTANCIA INDICADA . | U | 0.0111 | 720 | 0.02346 | AYUDANTE G. II__ 1 | 16.8912
081006 | CARGA Y DESCARGA DE LOSAS DE AZOTEA POR WINCHE HASTA 4TA. PLANTA. | CONSIDERA EL ACOMODAMIENTO DE LAS LOSAS DE CANTO EN EL LUGAR CONVENIDO (LA LOSA SE ACOMODARA DE CANTO PARA EVITAR SU ROMPIMIENTO). | U | 0.0026 | 3050 | 0.0055381 | AYUDANTE G. II__ 1 | 16.8912
081007 | CARGA, TRASLADO Y DESCARGA DE CEMENTO A HOMBRO HASTA UNA DISTANCIA DE 10 M. | COMPRENDE LA CARGA , TRASLADO Y DESCARGA DEL CEMENTO HASTA LA DISTANCIA ESTIPULADA. | U | 0.0246 | 325 | 0.051973 | AYUDANTE G. II__ 1 | 16.8912
081008 | CARGA, TRASLADO Y DESCARGA DE CEMENTO A HOMBRO HASTA UNA DISTANCIA DE 25 M. | COMPRENDE LA CARGA , TRASLADO Y DESCARGA DEL CEMENTO HASTA LA DISTANCIA ESTIPULADA. | U | 0.0364 | 220 | 0.076778 | AYUDANTE G. II__ 1 | 16.8912
081009 | CARGA, TRASLADO Y DESCARGA DE CEMENTO EN CARRETILLA HASTA 125 M DE DISTANCIA. | COMPRENDE LA CARGA, TRASLADO Y DESCARGA DEL CEMENTO HASTA LA DISTANCIA ESTIPULADA. | U | 0.04 | 200 | 0.084456 | AYUDANTE G. II__ 1 | 16.8912
081010 | DESGARGA DE MOSAICO DE 0.25 X 0.25 A GRANEL. | COMPRENDE LA DESCARGA DEL CAMION Y EL ENTONGUE HASTA UN RADIO DE 10 M | U | 0.004 | 2000 | 0.0084456 | AYUDANTE G. II__ 1 | 16.8912
081011 | DESGARGA Y ENTONGUE DE LOSAS DE AZOTEA. | COMPRENDE LA DESCARGA DEL CAMION Y EL ACOMODAMIENTO DE LAS LOSAS DE CANTO EN LUGAR CONVENIDO HASTA 5 M ALREDEDOR DEL CAMION. | U | 0.0017 | 4800 | 0.003519 | AYUDANTE G. II__ 1 | 16.8912
081012 | DESCARGA Y ENTONGUE DEL BLOQUE DE 0.10 X 0.15 Y 0.20M | CONSIDERA LA DESCARGA Y ESTIBA DE LOS BLOQUES. | U | 0.008 | 1000 | 0.016891 | AYUDANTE G. II__ 1 | 16.8912
081013 | DESCARGA DE CAJAS DE AZULEJOS DEL CAMION ( A MANO ) HASTA 10 M DE DISTANCIA. | CONSIDERA LA DESCARGA DEL CAMION Y EL ENTONGUE HASTA UNA DISTANCIA DE 10 M. | U | 0.0253 | 316 | 0.053453 | AYUDANTE G. II__ 1 | 16.8912
081014 | ACARREO DE BLOQUE DE 0.10 M POR WINCHE HASTA 4TA. PLANTA. | COMPRENDE CARGA Y ACARREO EN VAGON, SU DESCARGA Y ACOMODAMIENTO EN EL LUGAR CONVENIDO. | U | 0.0185 | 432 | 0.0391 | AYUDANTE G. II__ 1 | 16.8912
081015 | ACARREO DE BLOQUE DE 0.15Y 0.20 M POR WINCHE HASTA 4TA. PLANTA. | COMPRENDE CARGA Y ACARREO EN VAGON, SU DESCARGA Y ACOMODAMIENTO EN EL LUGAR CONVENIDO. | U | 0.0256 | 313 | 0.053965 | AYUDANTE G. II__ 1 | 16.8912
081016 | SUBIR BLOQUE DE 0.15 Y 0.20 M A 2DA. PLANTA A GARRUCHA (TIRA) | SE CUENTAN TODOS LOS QUE PARTICIPEN EN ESTA OPERACION. | U | 0.04 | 200 | 0.084456 | AYUDANTE G. II__ 1 | 16.8912
081017 | SUBIR BLOQUE DE 0.15 Y 0.20 M A 1RA. PLANTA A GARRUCHA (TIRA) | SE CUENTAN TODOS LOS QUE PARTICIPEN EN ESTA OPERACION. | U | 0.0308 | 260 | 0.064966 | AYUDANTE G. II__ 1 | 16.8912
081018 | SUBIR LADRILLOS A GARRUCHA (TIRA) | INCLUYE EL QUE HALA LA TIRA Y AL QUE RECIBE ( SE MEDIRA POR CADA OBRERO) EJEMPLO: UN OBRERO HALANDO LA TIRA Y OTRO RECOGIENDO ARRIBA TENDRA QUE REALIZAR 1300 UNIDADES EN 8 HORAS. | U | 0.0133 | 600 | 0.028152 | AYUDANTE G. II__ 1 | 16.8912
081019 | SUBIR LADRILLOS EN VAGONES POR WINCHE HASTA 2DA. Y 3RA. PLANTA. | INCLUYE CARGA, DESCARGA ACARREO Y ENTONGUE CUANDO SEA NECESARIO. | U | 0.0049 | 1634 | 0.010337 | AYUDANTE G. II__ 1 | 16.8912
081020 | DESCARGAR Y ENTONGAR LADRILLOS A 5 M DE DISTANCIA ( LADRILLOS DECORATIVOS) | SE ENTENDERA CUANDO NO SE TRATE DE VOLTEO, ES DECIR, BAJARLO A MANO DE UN CAMION. | U | 0.0036 | 2214 | 0.0076293 | AYUDANTE G. II__ 1 | 16.8912
081021 | DESCARGAR DE APARATOS, SANITARIOS DEL CAMION ( A MANO). | COMPRENDE LA DESCARGA Y EL ENTONGUE DE LOS MISMOS EN EL LUGAR CONVENIDO CON EL CUIDADO REQUERIDO EVITANDO QUE SE ROMPAN. SE CONSIDERARA POR UNIDAD TODA PIEZA POR SEPARADO. | U | 0.0727 | 110 | 0.15356 | AYUDANTE G. II__ 1 | 16.8912
081022 | DESCARGA DE MATERIALES VARIOS Y ACARREO. | COMPRENDE LA DESCARGA Y COLOCACION ADECUADA DE LOS DIFERENTES MATERIALES. | U | 0.092 | 87 | 0.19415 | AYUDANTE G. II__ 1 | 16.8912
081023 | ACARREO VERTICAL DE MADERA HASTA 20 M DE ALTURA. | COMPRENDE EL ACARREO DE MADERA POR MEDIO DE WINCHE HASTA UNA ALTURA DE 20 M PARA SER USADA EN LA CONSTRUCCION DE COFRES EN TANQUE ELEVADO FALSA OBRA Y OTROS ENCOFRADOS. | M3 | 2 | 4 | 4.2228 | AYUDANTE G. II__ 1 | 16.8912
081024 | ACARREO VERTICAL DE MADERA MAS DE 20 M DE ALTURA. | COMPRENDE EL ACARREO DE MADERA POR MEDIO DE WINCHE A MAS DE 20 M DE ALTURA PARA SER USADA EN LA CONSTRUCCION DE COFRES EN TANQUE ELEVADO FALSA OBRA Y OTROS ENCOFRADOS. | M3 | 2.6667 | 3 | 5.6304 | AYUDANTE G. II__ 1 | 16.8912
081025 | ACARREO HORIZONTAL DE MADERA EN OBRAS SUBTERRANEAS.HASTA 125 M | CONSISTE EN EL ACARREO DE LA MADERA HACIA EL INTERIOR DE LA OBRA MUY USADO EN GALERIA DE MINAS Y TUNELES. | M3 | 3.5558 | 2.25 | 7.5072 | AYUDANTE G. II__ 1 | 16.8912
081026 | ACARREO DE MADERA PARA MURO, LOSA VIGA O CABEZAL, EN AGUA DESDE AGUA. | CONSISTE EN EL ACARREO DE LA MADERA POR MEDIO DE BOTES. SE USA EN LA CONSTRUCCION DE MUELLES, ESPIGONES, ETC. | M3 | 1 | 2 | 8.4456 | AYUDANTE G. II__ 1 | 16.8912 | 3.8909
081027 | ACARREO DE MORTERO EN VAGONES HASTA 125 M DE DISTANCIA. | COMPRENDE EL VAGONEAR EN LA OBRA DESDE UNA DISTANCIA DE 125 M EL MATERIAL DEL MORTERO PREPARADO. | M3 | 2.4242 | 3.3 | 5.1185 | AYUDANTE G. II__ 1 | 16.8912
081028 | CARGA Y ACARREO DE LOSA DE MORTERO 0.75 X 0.45 M EN VAGON HASTA 125 M DE DISTANCIA. | COMPRENDE LA CARGA Y ACARREO DE LAS LOSAS A UNA DISTANCIA DE 125M. | U | 0.05 | 160 | 0.10557 | AYUDANTE G. II__ 1 | 16.8912
081029 | CARGA Y ACARREO DE LOSA DE BARRO DE 200 X 200 X 20 MM EN VAGON HASTA 125 M DE DISTANCIA. | COMPRENDE LA CARGA Y ACARREO DE LAS LOSAS A UNA DISTANCIA DE 125M. | U | 0.008 | 1000 | 0.016891 | AYUDANTE G. II__ 1 | 16.8912
081030 | ACARREO DE LADRILLOS DE BARRO EN VAGON HASTA 125 M DE DISTANCIA HORIZONTAL. | COMPRENDE EL TRASLADO DE LADRILLOS EN LA OBRA A UNA DISTANCIA DE 125M. | U | 0.0047 | 1700 | 0.009936 | AYUDANTE G. II__ 1 | 16.8912
081031 | CARGA DE TIERRA PRODUCTO DE LA EXCAVACION AL CAMION. | COMPRENDE LA CARGA DE LA TIERRA PRODUCTO DE LA EXCAVACION Y CARGARLA AL CAMION A PIE DE OBRA. | M3 | 1.3333 | 6 | 2.8152 | AYUDANTE G. II__ 1 | 16.8912
081032 | CARGA Y ACARREO DE TEJAS DE BARRO 200 X 400 MM LARGO EN VAGON HASTA 125 M DE DISTANCIA. | COMPRENDE LA CARGA Y EL ACARREO DE TEJAS EN VAGON HASTA UNA DISTANCIA DE 125 M. | U | 0.01 | 800 | 0.021114 | AYUDANTE G. II__ 1 | 16.8912
081033 | CARGA Y TRASLADO HASTA 125 M DE BALDOSA DE 30 X 30 EN VAGON Y SUBIDAS POR WINCHE. | COMPRENDE LA CARGA, TRASLADO Y ENTONGUE DE LAS LOSAS DENTRO DE LA DISTANCIA INDICADA . | U | 0.0123 | 650 | 0.025986 | AYUDANTE G. II__ 1 | 16.8912
081034 | DESCARGUE DE BALDOSA DE 30 X 30 M DEL CAMION HASTA UN RADIO DE 10 M | COMPRENDE LA DESCARGA Y ENTONGUE HASTA UN RADIO DE 10 M | U | 0.0057 | 1400 | 0.012065 | AYUDANTE G. II__ 1 | 16.8912
082001 | CARGAR VIGAS TIPO V-I DE 3,12 X 0,25 X 0,10 M EN CAMION (VIVIENDAS E-10-3). RENDIMIENTO POR OBRERO 32 UNIDADES EN 8 HORAS. | CONSISTE EN CARGAR LAS VIGAS SOBRE EL CAMION. | U | 0.25 | 32 | 0.52785 | AYUDANTE G. II__ 1 | 16.8912
082002 | CARGAR Y DESCARGAR VIGAS DE HORMIGON DE 2,10 X 0,33 X 0,08 HASTA 4,15 X 0,25 0,10 M. RENDIMIENTO POR OBRERO 22 UNIDADES EN 8 HORAS. | CONLLEVA EL ACOMODAMIENTO EN EL LUGAR CONVENIDO. | U | 0.3636 | 22 | 0.76778 | AYUDANTE G. II__ 1 | 16.8912
082003 | CARGA DE VIGAS TIPO L DE 0,09 M3 DE HORMIGON EN CAMION (VIVIENDAS E-10-3). RENDIMIENTO POR OBRERO 17 UNIDADES EN 8 HORAS. | CONSISTE EN CARGAR LAS VIGAS EN EL CAMION. | U | 0.4706 | 17 | 0.9936 | AYUDANTE G. II__ 1 | 16.8912
082004 | CARGAR CAMION CON VIGAS DINTEL TIPO 0,1 DE 1,30 X 0,20 X 0,10 M. RENDIMIENTO POR OBRERO 42 UNIDADES EN 8 HORAS (VIVIENDAS E-10-3). | CONSISTE EN CARGAR LAS VIGAS EN EL CAMION. | U | 0.1905 | 42 | 0.40217 | AYUDANTE G. II__ 1 | 16.8912
082005 | CARGAR Y TRASLADO DE COLUMNA TIPO SANDINO DE TODO TIPO A MANO DESDE 10 A 50 M DE DISTANCIA Y OTRAS PIEZAS HASTA 80 KG. | COMPRENDE LA CARGA Y SU TRASLADO DEJANDOLA REPARTIDA EN LA OBRA O CONVENIENTEMENTE APILADA. INCLUYE REGARLA CUANDO SEA NECESARIO. | U | 0.125 | 64 | 0.26393 | AYUDANTE G. II__ 1 | 16.8912
082006 | CARGA DE LOSAS NOVOA (PANELES) AL CAMION. | COMPRENDE DESDE TOMARLA DE LA TONGA HASTA ENTONGARLA EN EL CAMION, NO COMPRENDE EL TRASLADO (SE CONTARAN TODOS LOS OBREROS QUE PARTICIPAN | U | 0.064 | 125 | 0.13513 | AYUDANTE G. II__ 1 | 16.8912
082007 | ACARREO DE LOSAS NOVOA (PANELES) EN VAGON HASTA 50 M DE DISTANCIA Y PASOS DE ESCALERAS DE GRANITOS, MARMOL, POYO DE VENTANA U OTROS MATERIALES HASTA UN PESO DE 70 KG. | COMPRENDE LA DESCARGA Y TRASLADO HASTA EL LUGAR DE SU ENTONGAMIENTO. | U | 0.0513 | 156 | 0.10828 | AYUDANTE G. II__ 1 | 16.8912
082008 | DESCARGA DEL CAMION DE VIGAS DINTEL DE 1.30 X 0.20 X 0.10 M . | CONSISTE EN DESCARGAR LAS VIGAS DEL CAMION Y SU ENTONGUE EN UN RADIO DE 5 M. | U | 0.086 | 93 | 0.18163 | AYUDANTE G. II__ 1 | 16.8912
082009 | DESCARGA DE VIGAS TIPO L DE 0.09 M3 DE HORMIGON | CONSISTE EN DESCARGAR LAS VIGAS DEL CAMION Y SU ENTONGUE EN UN RADIO DE 5 M. | U | 0.2353 | 34 | 0.4968 | AYUDANTE G. II__ 1 | 16.8912
082010 | DESCARGA DE VIGAS TIPO V-L DE 3.12 X 0.25 X 0.10 DEL CAMION (VIVIENDAS E-10-3) | CONSISTE EN DESCARGAR LAS VIGAS DEL CAMION Y SU ENTONGUE HASTA 5 M DE DISTANCIA. | U | 0.25 | 32 | 0.52785 | AYUDANTE G. II__ 1 | 16.8912
082011 | DESCARGA DE LOSAS NOVOA (PANELES) DEL CAMION. | COMPRENDE LA DESCARGA Y ENTONGUE DE UN RADIO DE 10 M. | U | 0.0533 | 150 | 0.11261 | AYUDANTE G. II__ 1 | 16.8912
082012 | SUBIR LOSAS NOVOA (PANELES) A 1RA PLANTA A MANO. | COMPRENDE SUBIR LAS LOSAS Y DEJARLA CERCA DEL LUGAR DE SU COLOCACION. INCLUYE EL MOVIMIENTO DE ANDAMIO. | U | 0.1231 | 65 | 0.25986 | AYUDANTE G. II__ 1 | 16.8912
082013 | SUBIR COLUMNAS TIPO NOVOA DE TODO TIPO A MANO A PRIMERA. | COMPRENDE SUBIR LAS COLUMNAS Y DEJARLA CERCA DEL LUGAR DE SU COLOCACION. INCLUYE EL MOVIMIENTO DE ANDAMIO. | U | 0.1231 | 65 | 0.25986 | AYUDANTE G. II__ 1 | 16.8912
082014 | CARGA AL CAMION DE REGISTRO DE HORMIGON DE 55 X 55 CON TAPAS. | SE REFIERE A LA CARGA DEL CAMION A UNA DISTANCIA QUE NO EXCEDE DE 20 M. | U | 0.2424 | 33 | 0.51185 | AYUDANTE G. II__ 1 | 16.8912
083001 | CARGA A MANO DE ADOQUINES PARA EL CAMION. | COMPRENDE LA CARGA DE ADOQUINES AL CAMION PRODUCTO DE LA DEMOLICION. | M3 | 1.6 | 5 | 3.3782 | AYUDANTE G. II__ 1 | 16.8912
083002 | CARGAR CAMION DE ARENA A PALA. | CARGAR CAMION A PALA. | M3 | 1 | 8 | 2.1114 | AYUDANTE G. II__ 1 | 16.8912
083003 | CARGAR CAMION DE GRAVILLA. | CARGAR CAMION A PALA. | M3 | 1.3333 | 6 | 2.8152 | AYUDANTE G. II__ 1 | 16.8912
083004 | CARGA Y ACARREO DE RAJON A VAGON HASTA 25 M. DE DISTANCIA. | CARGAR EL RAJON A MANO Y TRASLADARLO HASTA 25 M. | M3 | 0.6667 | 12 | 1.4076 | AYUDANTE G. II__ 1 | 16.8912
083005 | CARGA Y ACARREO DE RAJON A VAGON HASTA 125 M. DE DISTANCIA. | CARGAR EL RAJON A MANO Y TRASLADARLO HASTA 125 M. | M3 | 1.2308 | 6.5 | 2.5986 | AYUDANTE G. II__ 1 | 16.8912
083006 | CARGA DE RAJON A MANO PARA EL CAMION. | CARGAR EL RAJON PARA EL CAMION. | M3 | 0.8 | 10 | 1.6891 | AYUDANTE G. II__ 1 | 16.8912
083007 | PALEO A MANO DE PIEDRA DE 3/4" AL CAMION. | COMPRENDE EL PALEO AL CAMION DE DICHAS PIEDRAS. | M3 | 1.3333 | 6 | 2.8152 | AYUDANTE G. II__ 1 | 16.8912
083008 | CARRETILLAR MACADAM AL BACHE. | COMPRENDE EL CARGUE Y ACARREO DEL MATERIAL Y VERTIDO EN BACHE. | M3 | 1.6 | 5 | 3.3782 | AYUDANTE G. II__ 1 | 16.8912
083009 | CARGA DE PIEDRA 3/4. | COMPRENDE LA CARGA Y ACARREO DEL MATERIAL DESDE 10 HASTA 50 M DE DISTANCIA | M3 | 1.6 | 5 | 3.3782 | AYUDANTE G. II__ 1 | 16.8912
083010 | CARGA, TRASLADO Y COLOCACION DE RAJON SOBRE PLANCHA DE ACERO PARA DISPARO EN ZANJA. | SE ENTIENDE EN ZANJA DONDE SEA USADA DIARIAMENTE. | M3 | 1.4545 | 5.5 | 3.0711 | AYUDANTE G. II__ 1 | 16.8912
084001 | DESCARGA DE TUBOS DE BARROS DE 4,6 Y 8" DEL CAMION. | COMPRENDE LA DESCARGA AL CAMION Y EL ENTONGUE HASTA UNA DISTANCIA DE 10 M. | U | 0.0295 | 340 | 0.04968 | AYUDANTE G. II__ 1 | 16.8912
084002 | DESCARGA Y ACARREO A MANO DE TUBOS DE BARRO DE 4 CONDUCTOS TELEFONICOS. | COMPRENDE LA DESCARGA DEL CAMION Y EL ACARREO HASTA EL BORDE DE LA ZANJA DESDE UNA DISTANCIA DE 50 M. | U | 0.1111 | 72 | 0.2346 | AYUDANTE G. II__ 1 | 16.8912
084003 | DESCARGA Y ACARREO A MANO DE TUBOS DE BARRO DE 6 CONDUCTOS TELEFONICOS. | COMPRENDE LA DESCARGA DEL CAMION Y EL ACARREO HASTA EL BORDE DE LA ZANJA DESDE UNA DISTANCIA DE 50 M. | U | 0.1455 | 55 | 0.30711 | AYUDANTE G. II__ 1 | 16.8912
084004 | DESCARGA Y ACARREO A MANO DE TUBOS DE HORMIGON DE 10" X 1,20 M DE LARGO. | COMPRENDE LA DESCARGA DEL CAMION Y EL ACARREO HASTA EL BORDE DE LA ZANJA DESDE UNA DISTANCIA DE 50 M. | U | 0.1905 | 42 | 0.40217 | AYUDANTE G. II__ 1 | 16.8912
084005 | DESCARGA Y ACARREO A MANO DE TUBOS DE HORMIGON DE 15". | COMPRENDE LA DESCARGA DEL CAMION Y EL ACARREO HASTA EL BORDE DE LA ZANJA DESDE UNA DISTANCIA DE 50 M. | U | 0.1951 | 41 | 0.41198 | AYUDANTE G. II__ 1 | 16.8912
084006 | DESCARGA Y ACARREO A MANO DE TUBOS DE HORMIGON DE 18 Y 24". | COMPRENDE LA DESCARGA DEL CAMION Y EL ACARREO HASTA EL BORDE DE LA ZANJA DESDE UNA DISTANCIA DE 50 M. | U | 0.2581 | 31 | 0.54488 | AYUDANTE G. II__ 1 | 16.8912
084007 | DESCARGA Y ACARREO A MANO DE TUBOS DE FIBROCEMENTO 4 Y 6" HASTA EL BORDE DE LA ZANJA. | COMPRENDE LA DESCARGA DEL CAMION Y EL ACARREO HASTA EL BORDE DE LA ZANJA DESDE UNA DISTANCIA DE 50 M. | U | 0.0656 | 122 | 0.13845 | AYUDANTE G. II__ 1 | 16.8912
084008 | DESCARGA Y ACARREO A MANO DE TUBOS DE FIBROCEMENTO DE 8" HASTA EL BORDE DE LA ZANJA. | COMPRENDE LA DESCARGA DEL CAMION Y EL ACARREO HASTA EL BORDE DE LA ZANJA DESDE UNA DISTANCIA DE 50 M. | U | 0.08 | 100 | 0.16891 | AYUDANTE G. II__ 1 | 16.8912
084009 | DESCARGA Y ACARREO A MANO DE TUBOS DE FIBROCEMENTO DE 10 Y 12" HASTA EL BORDE DE LA ZANJA. | COMPRENDE LA DESCARGA DEL CAMION Y EL ACARREO HASTA EL BORDE DE LA ZANJA DESDE UNA DISTANCIA DE 40 M. | U | 0.1951 | 41 | 0.41198 | AYUDANTE G. II__ 1 | 16.8912
084010 | CARGA DE FIBROCEMENTO DE 8, 10 Y 12" A MANO PARA EL CAMION. | COMPRENDE LA CARGA AL CAMION DESDE UNA DISTANCIA DE 20 M. | U | 0.1194 | 67 | 0.25211 | AYUDANTE G. II__ 1 | 16.8912
084011 | DESCARGA Y ACARREO A MANO DE TUBOS DE HoFo DE 4" HASTA 6 M DE LARGO. | COMPRENDE LA DESCARGA DEL CAMION Y EL ACARREO HASTA EL BORDE DE LA ZANJA DESDE LA DISTANCIA DE 50 M. | U | 0.1509 | 53 | 0.3187 | AYUDANTE G. II__ 1 | 16.8912
084012 | DESCARGA Y ACARREO A MANOS DE TUBOS DE HoFo DE 6" HASTA 6 M DE LARGO. | COMPRENDE LA DESCARGA DEL CAMION Y EL ACARREO HASTA EL BORDE DE LA ZANJA DESDE LA DISTANCIA DE 50 M. | U | 0.1905 | 42 | 0.40217 | AYUDANTE G. II__ 1 | 16.8912
085001 | CARGUE A MANO DE LOSAS DE TECHO PREFABRICADO DE 1,30 HASTA 2 M DE 0,50 X 0,08 SOBRE CAMION PLANCHA. | COMPRENDE EL CORRECTO ENTONGUE SOBRE EL CAMION. | U | 0.1194 | 67 | 0.25211 | AYUDANTE G. II__ 1 | 16.8912
085002 | CARGUE DEL CAMION DE LOSAS PREFABRICADAS DE 1,50 X 0,50 X 0,07 M HASTA 5M DE DISTANCIA ALREDEDOR DEL CAMION. | CONSISTE EN DESCARGAR LA LOSA DEL CAMION, CON UNA RAMPA DE MADERA, APROVICIONADA CON RODILLOS PARA SU FACIL DESCENSO Y SU ENTONGAMIENTO, HASTA 5 M DE DISTANCIA. | U | 0.05 | 160 | 0.10557 | AYUDANTE G. II__ 1 | 16.8912
085003 | TRASLADO Y ESTIBA DE PLANCHAS DE FIBROCEMENTO DE 6 Y 8" HASTA UNA DISTANCIA DE 25M. | COMPRENDE BAJAR LA PLANCHA, ACARREARLA AL LUGAR CONVENIDO, ACOMODARLA (BIEN ESTIBADA). | U | 0.01 | 200 | 0.084456 | AYUDANTE G. II__ 1 | 16.8912
085004 | DESCARGA DE TEJAS FRANCESA DEL CAMION. | COMPRENDE LA DESCARGA Y ENTONGAMIENTO HASTA 5 M DEL CAMION. | U | 0.0044 | 1800 | 0.009384 | AYUDANTE G. II__ 1 | 16.8912
085005 | TRASLADO DE MADERA A MANO DESDE EL ALMACEN HASTA EL PUESTO DE TRABAJO A UNA DISTANCIA NO MAYOR DE 50 M. | CONSISTE EN LA CARGA Y TRASLADO DE TABLA O PALO. | M3 | 2.6667 | 3 | 5.6304 | AYUDANTE G. II__ 1 | 16.8912
085006 | LIMPIEZA DE OBRA. | CONSISTE EN BARRER Y RECOGER EL ESCOMBRO Y DEPOSITARLO EN AREA FUERA DEL LUGAR. INCLUYE RASPAR EL PISO Y EL VAGONEO. | M2 | 0.04 | 200 | 0.084456 | AYUDANTE G. II__ 1 | 16.8912
085007 | DESCARGA Y TRASLADO DE MARCO DE PUERTA O VENTANA DESDE EL CAMION HASTA EL ALMACEN HASTA 50M | CONSISTE EN CARGAR LOS MISMOS DESDE EL CAMION HASTA EL LUGAR DE ALMACENAJE. | U | 0.065 | 123 | 0.13733 | AYUDANTE G. II__ 1 | 16.8912
085008 | DESCARGA Y TRASLADO DE BASTIDORES METALICOS PARA NAVE AVICOLA. | COMPRENDE LA DESCARGA DEL CAMION HASTA EL LUGAR DE ALMACENAJE A UNA DISTANCIA DE 50 M. | PANEL | 0.0388 | 206 | 0.081996 | AYUDANTE G. II__ 1 | 16.8912
085009 | CARGA DE MEZCLA ASFALTICA. | COMPRENDE EL ACARREO EN VAGONES Y LA CARGA HASTA UNA DISTANCIA DE 40 M. | M3 | 1.1429 | 7 | 2.413 | AYUDANTE G. II__ 1 | 16.8912
085010 | REENVASAR SACOS DE CEMENTO. | CONSISTE EN RECOGER EL CEMENTO Y ENVASARLO. | U | 0.0784 | 102 | 0.1656 | AYUDANTE G. II__ 1 | 16.8912
085011 | APLICAR CEBO EN COFRE O PIEZAS. | SIGNIFICA EXTENDER EL CEBO EN EL COFRE INCLUYENDO EL DERRETIDO. | M2 | 0.0533 | 150 | 0.11261 | AYUDANTE G. II__ 1 | 16.8912
085012 | ENDEREZAR PUNTIILAS. | CONSISTE EN ENDEREZAR LAS PUNTILLAS Y DEJARLAS DERECHAS LISTAS PARA SER USADAS. | LB | 0.16 | 50 | 0.33782 | AYUDANTE G. II__ 1 | 16.8912
085013 | PERFORAR ZAPATA DE HORMIGON DE 0.30 M. | PASOS PARA TUBOS DE MAS DE 4 PLG. CONSISTE EN PERFORRAR LA ZAPATA PARA LA COLOCACION DEL TUBO, CUANDO NO EXISTA LA FORMA DE DEJAR EL PASO ANTERIOR A LA FUNDICION. | U | 2.6667 | 3 | 5.6304 | AYUDANTE G. II__ 1 | 16.8912
085014 | BOTAR PLACAS DEL BACHE. | COMPRENDE EL ACARREO DEL MATERIAL PRODUCTO DE LA DEMOLICION EN UN RADIO DE 10 M. | M3 | 1.6 | 5 | 3.3782 | AYUDANTE G. II__ 1 | 16.8912
085015 | CURADO DEL HORMIGON CUBRIENDOLO CON SACOS DE YUTE MOJADOS. | CONSISTE EN TENDER LOS SACOS DE YUTE QUE CUBREN LA SUPERFICIE A CURAR Y HUMEDECERLOS O MOJARLOS CON AGUA A MANGUERA TRAIDA EN PIPAS. | CM² | 1 | 8 | 2.1114 | AYUDANTE G. II__ 1 | 16.8912
085016 | TRASLADOS DE MARCOS, PUERTAS Y VENTANAS DEL ALMACEN HATA EL PUESTO DE TRABAJO. | SE EXPLICA POR SI SOLA. | U | 0.08 | 100 | 0.16891 | AYUDANTE G. II__ 1 | 16.8912
100001 | VERTIR Y FUNDIR CONCRETO Y COLOCAR METALES EN PLANTA ALTA (SALON) | COMPRENDE PREPARACION Y VERTIDO DE HORMIGON HASTA 7 CMS. DE ESPESOR. (POR CADA OBRERO QUE SE INCORPORE A ESTA FUERZA DE TRABAJO SE REALIZARAN 22.5 M2. DE MAS.)(EL TIEMPO ES POR LA BRIGADA. | M2 | 0.0444 | 180 | 0.76465 | F. PISO GRANITO G. VI _ 1 F. PISO GRANITO G. V__ 1 AYUDANTE G.II__6 | 137.6376
100002 | VERTIR Y FUNDIR CONCRETO Y COLOCAR METALES EN PLANTA BAJA (SALON) | COMPRENDE PREPARACION Y VERTIDO DE HORMIGON HASTA 7 CMS. DE ESPESOR. (POR CADA OBRERO QUE SE INCORPORE A ESTA FUERZA DE TRABAJO SE REALIZARAN 26.25 M2. DE MAS.)(EL TIEMPO ES POR LA BRIGADA. | M2 | 0.0381 | 210 | 0.65542 | F. PISO GRANITO G. VI _ 1 F. PISO GRANITO G. V__ 1 AYUDANTE G.II__6 | 137.6376
100003 | VERTIR Y FUNDIR CONCRETO Y COLOCAR METALES EN PLANTA BAJA Y ALTA (RESIDENCIA). | COMPRENDE PREPARACION Y VERTIDO DE HORMIGON HASTA 7 CMS. DE ESPESOR. (POR CADA OBRERO QUE SE INCORPORE A ESTA FUERZA DE TRABAJO SE REALIZARAN 20 M2 DE MAS.)(EL TIEMPO ES POR LA BRIGADA.) | M2 | 0.0667 | 120 | 1.147 | F. PISO GRANITO G. VI _ 1 F. PISO GRANITO G. V__ 1 AYUDANTE G.II__6 | 137.6376
100004 | FUNDIR GRANITO EN PLANTA BAJA (SALONES) SISTEMA TRADICIONAL. | COMPRENDE MOJAR SUPERFICIE, POLVOREAR CEMENTO Y SACAR PARTICULAS VERTIR GRANITO, NIVELAR, PASAR CILINDRO Y PASAR ESCOBA (POR CADA OBRERO QUE SE AUMENTE A ESTA COMPOSICION SE AUMENTARA EL EQUIVALENTE DE PRODUCCION POR CADA OBRERO). | M2 | 0.039 | 205 | 0.6714 | F. PISO GRANITO G. VI _ 1 F. PISO GRANITO G. V__ 1 AYUDANTE G.II__6 | 137.6376
100005 | FUNDICION DE GRANITO EN PLANTA ALTA (SALONES) SISTEMA TRADICIONAL. | COMPRENDE MOJAR SUPERFICIE, POLVOREAR CEMENTO Y SACAR PARTICULAS VERTIR GRANITO, NIVELAR, PASAR CILINDRO Y PASAR ESCOBA (POR CADA OBRERO QUE SE AUMENTE A ESTA COMPOSICION SE AUMENTARA EL EQUIVALENTE DE PRODUCCION POR CADA OBRERO). | M2 | 0.0449 | 178 | 0.77324 | F. PISO GRANITO G. VI _ 1 F. PISO GRANITO G. V__ 1 AYUDANTE G.II__6 | 137.6376
101001 | DESBASTAR LOCALES CON MAQUINA DE SOCALOS CON PIEDRA GRANO 30 Y 80 . | CONSISTE EN DESBASTAR SOCALOS CON PIEDRA 30 Y 80 UN TAPE TRABAJO TERMINADO. | M | 0.3077 | 26 | 1.3522 | OP.MAQ.(PULIDOR) G.VI_ 1 AYUDANTE G.II __1 | 35.1584
101002 | DESBASTAR BALDOSAS QUE TIENEN POROS CON MAQUINAS 2,8 HP. (SALONES). | CONSISTE EN DESBASTAR BALDOSAS EN SALONES TRABAJO TERMINADO. | M2 | 0.1739 | 46 | 0.76431 | OP.MAQ.(PULIDOR) G.VI_ 1 AYUDANTE G.II __1 | 35.1584
101003 | DESBASTE DE ORILLAS EN PISOS DE BALDOSAS. | CONSISTE EN PIEDRA GRANO 30 Y 80 CON MAQUINA CRIOLLA DE ORILLA 1.5 HP. (TAPE). | M | 0.1212 | 66 | 0.27678 | OP.MAQ.(PULIDOR) G.VI_ 1 | 18.2672
101004 | DESBASTAR ORILLA DE PISO. | CONSISTE EN MAQUINA DIRECTA EN PIEDRA GRANO 30 Y 80 CON TAPE (SALON). | M | 0.16 | 50 | 0.36534 | OP.MAQ.(PULIDOR) G.VI_ 1 | 18.2672
101005 | DESBASTAR ORILLA DE PISO. | CONSISTE EN PIEDRA GRANO 30 Y 80 CON TAPE (RESIDENCIA). | M | 0.2162 | 37 | 0.49371 | OP.MAQ.(PULIDOR) G.VI_ 1 | 18.2672
101006 | DESTAPE DE ORILLA DE PISO CON PIEDRA GRANO 120, 240, SAL Y CERA CON MAQUINA DE ORILLA DE DOS CORREAS. | CONSISTE EN DESTAPE DE PISO CON PIEDRA No. 120 Y 240, SAL ACEDERA Y CERA, MAQUINA DE ORILLA. | M | 0.1039 | 77 | 0.23724 | OP.MAQ.(PULIDOR) G.VI_ 1 | 18.2672
101007 | REMATE DE SOCALO, RODAPIES Y ORILLA A MANO. | COMPRENDE DOS PIEDRAS TRINCHA Y ESPATULA PARA REMATAR BORDES, ESQUINAS ETC. | M | 0.186 | 43 | 0.42482 | OP.MAQ.(PULIDOR) G.VI_ 1 | 18.2672
101008 | APLICAR SEGUNDA MANO. | CONSISTE EN APLICAR SEGUNDA MANO CON MAQUINA DE ORILLA GRANO 240 Y 120 Y BRILLO. | M | 0.0635 | 126 | 0.14498 | OP.MAQ.(PULIDOR) G.VI_ 1 | 18.2672
102001 | DESBASTE DE PISO DE GRANITO CON MAQUINA DUPLEX (AVANCE) JAPONESA PIEDRA GRANO 30 Y 80 CMS. (TAPE SALON) | COMPRENDE PREPARAR EL PLATO, CAMBIAR DE PIEDRA, LIMPIEZA DE PISO. | M2 | 0.1778 | 45 | 0.7813 | OP.MAQ.(PULIDOR) G.VI_ 1 AYUDANTE G.II __1 | 35.1584
102002 | DESBASTAR PISO CON MAQUINA DUPLEX (AVANCE) JAPONESA PIEDRA GRANO 30 Y 80 CON TAPE.(RESIDENCIA). | COMPRENDE PREPARAR EL PLATO, CAMBIAR DE PIDRA, LIMPIEZA DE PISO. | M2 | 0.2162 | 37 | 0.95023 | OP.MAQ.(PULIDOR) G.VI_ 1 AYUDANTE G.II __1 | 35.1584
102003 | DESBASTAR PISO CON MAQUINA 6-HP CON PIEDRA GRANO 30 Y 80.(SALON) | COMPRENDE PREPARAR EL PLATO, CAMBIAR DE PIDRA, LIMPIEZA DE PISO. | M2 | 0.2 | 40 | 0.87896 | OP.MAQ.(PULIDOR) G.VI_ 1 AYUDANTE G.II __1 | 35.1584
102004 | DESBASTAR PISO CON MAQUINA 3-HP CON PIEDRA GRANO 30 Y 80 CON TAPE.(RESIDENCIA). | COMPRENDE PREPARAR EL PLATO, CAMBIAR DE PIDRA, LIMPIEZA DE PISO. | M2 | 0.381 | 21 | 1.6742 | OP.MAQ.(PULIDOR) G.VI_ 1 AYUDANTE G.II __1 | 35.1584
102006 | DESBASTAR PISO CON MAQUINA DUPLEX 2,8-HP CON PIEDRA GRANO 30 Y 80 CON TAPE.(SALON) | COMPRENDE PREPARAR EL PLATO, CAMBIAR DE PIDRA, LIMPIEZA DE PISO. | M2 | 0.25 | 32 | 1.0987 | OP.MAQ.(PULIDOR) G.VI_ 1 AYUDANTE G.II __1 | 35.1584
102007 | DESTAPAR PISO CON MAQUINA 2,8 HP. CON PIEDRA GRANO 120. (TAPE) | COMPRENDE PREPARAR EL PLATO, CAMBIAR DE PIDRA, LIMPIEZA DE PISO. | M2 | 0.0667 | 120 | 0.29299 | OP.MAQ.(PULIDOR) G.VI_ 1 AYUDANTE G.II __1 | 35.1584
102008 | DESBASTAR Y TAPAR BALDOSAS QUE TIENEN POROS CON MAQUINAS 3 HP. (RESIDENCIA). DAR PIEDRA 30 Y 80 TAPE. | COMPRENDE PREPARAR EL PLATO, CAMBIAR DE PIDRA, LIMPIEZA DE PISO. | M2 | 0.1905 | 42 | 0.8371 | OP.MAQ.(PULIDOR) G.VI_ 1 AYUDANTE G.II __1 | 35.1584
103001 | CONSISTE EN REMATE Y TAPE EN LOCALES A MANO. | SE EXPLICA POR SI SOLA. | M | 0.3077 | 26 | 1.3522 | OP.MAQ.(PULIDOR) G.VI_ 1 AYUDANTE G.II __1 | 35.1584
103002 | CONSISTE EN REMATE Y TAPE DEL REVESTIMIENTO DE BANOS A MANO. | SE EXPLICA POR SI SOLA. | M | 0.8 | 10 | 3.5158 | OP.MAQ.(PULIDOR) G.VI_ 1 AYUDANTE G.II __1 | 35.1584
103003 | CONSISTE EN LIMPIEZA Y TAPE CON MAQUINA 3 HP. CON PIEDRA GRANO 30 Y 80. | SE REALIZARA EN PISOS CON PARCHE REMIENDO O DE MUCHOS HUECOS. | M2 | 0.1778 | 45 | 0.7813 | OP.MAQ.(PULIDOR) G.VI_ 1 AYUDANTE G.II __1 | 35.1584
103004 | CONSISTE DESTAPE Y LECHADA CON MAQUINA DUPLEX (AVANCE) CON PIEDRA GRANO 120 (SALON). | DESTAPAR EL PISO CON PIEDRA 120 APLICAR UN TAPE CON CEMENTO GRIS Y BLANCO O TINTE. | M2 | 0.064 | 125 | 0.28127 | OP.MAQ.(PULIDOR) G.VI_ 1 AYUDANTE G.II __1 | 35.1584
103005 | CONSISTE DESTAPE DE PISO CON MAQUINA 5 HP. CON PIEDRA GRANO 120. TAPE. | DESTAPAR EL PISO CON PIEDRA 120 APLICAR UN TAPE CON CEMENTO GRIS Y BLANCO O TINTE. | M2 | 0.1111 | 72 | 0.48831 | OP.MAQ.(PULIDOR) G.VI_ 1 AYUDANTE G.II __1 | 35.1584
103006 | CONSISTE EN LIMPIEZA CON MAQUINA DURAPLEX (AVANCE) JAPONESA CON PIEDRA DE GRANO DE 30 Y 80 RP. | LIMPIEZA TAPE DE PISO CON MAQUINA 5 HP Y CON PIEGRA GRANO DE 30 Y 80 RP. | M2 | 0.1053 | 76 | 0.46261 | OP.MAQ.(PULIDOR) G.VI_ 1 AYUDANTE G.II __1 | 35.1584
103007 | CONSISTE EN LIMPIEZA TAPE DE PISO CON MAQUINA 5 HP CON PIEDRA DE GRANO DE 30 Y 80 RP. |  | M2 | 0.1538 | 52 | 0.67612 | OP.MAQ.(PULIDOR) G.VI_ 1 AYUDANTE G.II __1 | 35.1584
103008 | CONSISTE EN LIMPIEZA TAPE DE PISO CON MAQUINA 5 HP CON PIEDRA DE GRANO DE 80 Y 120 Y TAPE. |  | M2 | 0.0941 | 85 | 0.41363 | OP.MAQ.(PULIDOR) G.VI_ 1 AYUDANTE G.II __1 | 35.1584
103009 | CONSISTE EN LIMPIEZA TAPE DE PISO CON MAQUINA 3 HP CON PIEDRA DE GRANO DE 80 Y 120 Y TAPE. |  | M2 | 0.1111 | 72 | 0.48831 | OP.MAQ.(PULIDOR) G.VI_ 1 AYUDANTE G.II __1 | 35.1584
104001 | PULIMENTAR Y BRILLO DIRECTO EN RESIDENCIAS (BALDOSAS). | DAR PIEDRA 30, 80, 120 Y 240 SAL Y CERA. | M2 | 0.32 | 25 | 1.4063 | OP.MAQ.(PULIDOR) G.VI_ 1 AYUDANTE G.II __1 | 35.1584
104002 | DESBASTE Y BRILLO DIRECTO EN SALONES (BALDOSAS). | DAR PIEDRA 30, 80, 120 Y 240 SAL Y CERA. | M2 | 0.2286 | 35 | 1.0045 | OP.MAQ.(PULIDOR) G.VI_ 1 AYUDANTE G.II __1 | 35.1584
104003 | DESTAPE Y BRILLO SEGUNDA MANO PISO NUEVO EN RESIDENCIA (BALDOSAS). | DAR PIEDRA 30, 80, 120 Y 240 SAL Y CERA. | M2 | 0.1455 | 55 | 0.63924 | OP.MAQ.(PULIDOR) G.VI_ 1 AYUDANTE G.II __1 | 35.1584
104004 | DESTAPE Y BRILLO SEGUNDA MANO A BALDOSAS DE USO (SALONES). | DAR PIEDRA 30, 80, 120 Y 240 SAL Y CERA. | M2 | 0.1039 | 77 | 0.4566 | OP.MAQ.(PULIDOR) G.VI_ 1 AYUDANTE G.II __1 | 35.1584
104005 | BRILLO PISO CON MAQUINA DUPLEX (AVANCE) JAPONESA CON PIEDRA GRANO 240, SAL Y CERA (SALONES Y RESIDENCIAS). |  | M2 | 0.0941 | 85 | 0.41363 | OP.MAQ.(PULIDOR) G.VI_ 1 AYUDANTE G.II __1 | 35.1584
104006 | BRILLO A PISO CON MAQUINA 5 HP CON PIEDRA GRANO, SAL Y CERA (SALONES Y RESIDENCIAS). | PIEDRA 120, 240, SAL Y CERA. | M2 | 0.1231 | 65 | 0.5409 | OP.MAQ.(PULIDOR) G.VI_ 1 AYUDANTE G.II __1 | 35.1584
104007 | BRILLO A PISO CON MAQUINA 3 HP CON PIEDRA GRANO, SAL Y CERA (RESIDENCIAS). | PIEDRA 120, 240, SAL Y CERA. | M2 | 0.186 | 43 | 0.81764 | OP.MAQ.(PULIDOR) G.VI_ 1 AYUDANTE G.II __1 | 35.1584
104008 | BRILLO A PISO CON MAQUINA 3 HP CON PIEDRA GRANO, SAL Y CERA (PISO NUEVO SALON). | PIEDRA 120, 240, SAL Y CERA. | M2 | 0.1455 | 55 | 0.63924 | OP.MAQ.(PULIDOR) G.VI_ 1 AYUDANTE G.II __1 | 35.1584
104009 | LIMPIEZA Y BRILLO A PISO CON MAQUINA DUPLEX CON PIEDRA GRANO, SAL Y CERA. | PIEDRA 120, 240, SAL Y CERA. | M2 | 0.0727 | 110 | 0.31962 | OP.MAQ.(PULIDOR) G.VI_ 1 AYUDANTE G.II __1 | 35.1584
104010 | LIMPIEZA Y BRILLO A PISO CON MAQUINA 3 HP CON PIEDRA GRANO, SAL Y CERA. | PIEDRA 120, 240, SAL Y CERA. | M2 | 0.1067 | 75 | 0.46878 | OP.MAQ.(PULIDOR) G.VI_ 1 AYUDANTE G.II __1 | 35.1584
104011 | EN LIMPIEZA BOLEAR BICELES MAQUINA DE MANGUERA CON PIDRA GRANO 120 Y 80. | SE EXPLICA POR SI SOLA. | M | 0.1455 | 55 | 0.33213 | OP.MAQ.(PULIDOR) G.VI_ 1 | 18.2672
104012 | PERFORA BAQUELITA PARA PISO DE GRANITO. | SE EXPLICA POR SI SOLA. | M | 0.002 | 4000 | 0.0045668 | OP.MAQ.(PULIDOR) G.VI_ 1 | 18.2672
104013 | PULIDO DE PISO DE TERRAZO INTEGRAL EN ORILLAS, INCLUYE DESTAPE Y TAPE. | CONSISTE EN TAPE Y DESTAPE CON MAQUINA DE ORILLA Y PIEDRA NUMERO 120 DEJANDO EL TRABAJO TERMINADO. | M | 0.129 | 62 | 0.29463 | OP.MAQ.(PULIDOR) G.VI_ 1 | 18.2672
104014 | BRILLADO DE PISO DE TERRAZO INTEGRAL EN ORILLAS. | CONSISTE EN BRILLAR EL PISO CON MAQUINA DE ORILLA, DESTAPE CON PIEDRA NUMERO 240 SAL DE ACEDERA Y CERA. TRABAJO TERMINADO. | M | 0.0941 | 85 | 0.21491 | OP.MAQ.(PULIDOR) G.VI_ 1 | 18.2672
104015 | DESTAPE DE BORDES Y DESNIVELES DE PISO DE TERRAZOS INTEGRAL. | CONSISTE EN DESTAPE Y TAPE CON PIEDRA NUMERO 30 Y 80. TRABAJO TERMINADO. | M | 0.5333 | 15 | 1.2178 | OP.MAQ.(PULIDOR) G.VI_ 1 | 18.2672
104016 | PULIDO DE BORDES Y DESNIVELES DE PISO DE TERRAZOS INTEGRAL. | CONSISTE EN TAPE Y PULIDO CON PIEDRA NUMERO 120. DE BORDES Y DESNIVELES DE PISO. | M | 0.1778 | 45 | 0.40594 | OP.MAQ.(PULIDOR) G.VI_ 1 | 18.2672
104017 | BRILLADO DE BORDES Y DESNIVELES DE PISO DE TERRAZOS INTEGRAL. | CONSISTE EN BRILLAR EL PISO, DESTAPE CON PIEDRA NUMERO 240. DAR SAL ACEDERA Y CERA. TRABAJO TERMINADO. | M | 0.1455 | 55 | 0.33213 | OP.MAQ.(PULIDOR) G.VI_ 1 | 18.2672
104018 | FUNDICION DE PREPISO | COMPRENDE EL LLENADO DE LA CARRETILLA A PALA CON HORMIGON HECHO EN CONCRETERA A UNA DISTANCIA DE 25 M, VERTIDO , TENDIDO Y BARROTEADO DEJANDOLO PAREJO ,NIVELADO Y MARCADO, RANURADO PARA LUEGO COLOCAR LOS METALES , NO CONSIDERA EL FROTEO | M2 | 0.3077 | 26 | 2.0673 | ALBAÑIL G. VI_ 1 APRENDIZ G.IV __2 | 53.7504
104019 | FUNDICION DE GRANITO SOBRE PREPISO | COLOCACION DEL METAL ELABORACION Y ACARREO DE MATERIALES POR MEDIO DE CARRETILLA EN UN RADIO DE HASTA 25 M, VERTER, TENDER, Y EMPAREJARLO,DEJANDOLO LISTO PARA EL PULIDO. | M2 | 0.2424 | 33 | 1.5773 | F. PISO GRANITO G. VI__ 1 AYUDANTE G.II __2 | 52.0496
104020 | VERTIDO DE HORMIGON EN CONTEN SIMPLE DIRECTAMENTE DEL TROMPO. | COMPRENDE : REGADO, EMPAREJADO, REPARTIR YUGOS O TRANQUES, APLICAR EL MARCADOR, REPASAR CON LA FROTA, RECOGER EL MATERIAL SOBRANTE, DEJANDO EL TRABAJO TERMINADO. | M2 | 0.5225 | 15.31 | 3.5108 | ALBAÑIL G. VI_ 1 APRENDIZ G.IV __2 | 53.7504
104021 | FUNDICION DE MARCO DE PUERTA DE 0,80 X 2,10 HASTA 0,90 M X 2,10 M. VENTANA DE 0,70 M X 1,20 M HASTA 1,20 X 1,40M. | COMPRENDE EL ACARREO DE LOS MATERIALES, ELABORACION MANUAL DEL MATERIAL, DEL ACERO, COLOCACION DE GUARDERAS, APLICAR ENGRUDO, COLOCACION DE PAES, QUITAR GUARDERAS, PASES CINTILLOS PINES, TRASLADO DE LOS MARCOS HACIA EL ALMACEN, LIMPIEZA DE GUARDERAS, MESAS Y DEL PUESTO EN GENERAL, TRABAJO TERMINADO. | U | 2.6667 | 3 | 17.9168 | ALBAÑIL G. VI_ 1 APRENDIZ G.IV __2 | 53.7504
104022 | ELABORACION Y VERTIDO DE GRANITO EN PISO MANUALMENTE | COMPRENDE EN PREPARAR EL MATERIAL, TRASLADO DEL MISMO HASTA EL LUGAR DE VERTIDO, MOJAR SUPERFICIE, POLVORER CEMENTO, SACAR PARTICULAS, VERTER GRANITO, NIVELAR, PASAR CILINDRO Y ESCOBA HASTA VSU TOTAL TERMINACION. | M2 | 0.2023 | 39.55 | 1.316 | F. PISO GRANITO G. VI _ 1 AYUDANTE G.II__2 | 52.0496
104023 | LIMPIEZA Y BRILLO DE PODAPIE MANUAL. CON PIEDRA GRANO 120 - 240 SAL Y CERA. | CONSISTE EN LA LIMPIEZA Y BRILLO DE RODAPIE MANUALMENTE, APLICACIÓN DE SAL Y CERA CON ASERRIN DEJANDO EL TRABAJO TOTALMENTE TERMINADO. | M | 0.1096 | 73 | 0.70967 | PULIDOR G. V __ 1 AYUDANTE G.II __1 | 51.8056
104024 | CEPILLAR PARED DE HORMIGON CON CEPILLO DE ACERO MANUAL. | COMPRENDE CEPILLAR LA PARED CON CEPILLO DE ACERO MANUAL HASTA QUITAR TOTALMENTE EL PRECERVO QUE TIENEN LOS ELEMENTOS PREFABRICADO. | M2 | 0.0426 | 188 | 0.089847 | AYUDANTE G. II__ 1 | 16.8912
104025 | SUBIR BLOQUE POR WINCHE DEL NIVEL 0,0 HASTA EL PISO 12 | COMPRENDE CARGAR LOS BLOQUES EN CARRETILLA LLEVARLO AL WINCHE, ESTE LO LLEVA AL NIVEL CORRESPONDIENTE DE AHÍ SE LLEVA AL LUGAR INDICADO Y ACOMODARLO, RETORNO DE LA CARRETILLA A SU LUGAR DE ORIGEN. | U | 0.0109 | 737 | 0.045838 | AYUDANTE G. II__ 2 | 33.7824

## ALBAÑILERIA
CATALOGO DE NORMAS DE ALBAÑILERIA.
CODIGO | DESCRIPCION DE LA ACTIVIDAD | ESPECIFICACIONES | UM | NT | NP 8 H | TASA | Fuerza de Trabajo | F.T Cálc.
030001 | COLOCACION DE LADRILLOS DE 0.10 M.(ALICATADO) EN PAREDES DE MAS DE 3.00 M2. | COMPRENDE TODOS LOS MUROS PARAMENTOS E INCLUYE EL REPLANTEO Y LAS HILADAS LEVANTADAS A CORDEL Y A PLOMO, INCLUYE COLOCACION Y MOVIMIENTO.DE ALZAPIE ASI COMO MOVIMIENTO DE ANDAMIOS. | M2 | 0.5333 | 15 | 2.4006 | ALBAÑIL G. VI ___ 1 APRENDIZ G. IV ___ 1 | 36.0088
030002 | COLOCACION DE LADRILLOS DE 0.10 M.(ALICATADO) EN LONGITUDES DE MAS DE 3.00 M. | COMPRENDE TODOS LOS MURETES E INCLUYE EL REPLANTEO Y LAS HILADAS LEVANTADAS A CORDEL Y A PLOMO,COMPRENDE LA COLOCACION DE ALZAPIES Y TABLONES EN BURROS.INCLUYE COLOCACION Y MOVIMIENTO.DE ALZAPIE ASI COMO MOVIMIENTO DE ANDAMIOS. | M2 | 1 | 8 | 4.5011 | ALBAÑIL G. VI ___ 1 APRENDIZ G. IV ___ 1 | 36.0088
030003 | COLOCACION DE LADRILLOS HUECO MURO DE 0.10 M.DE ESPESOR (ALICATADO) EN PAREDES DE MAS DE 3.00 M2. SE MEDIRA COMO EN EL CODIGO 030001. | COMPRENDE REPLANTEO,APLOME SI LOS MARCOS ESTUVIESEN COLOCADOS, CALZAR LOS MISMOS. TAMBIEN LA DE TABLONES EN BURROS O ALZAPIES.INCLUYE COLOCACION Y MOVIMIENTO.DE ALZAPIE ASI COMO MOVIMIENTO DE ANDAMIOS. | M2 | 0.6667 | 12 | 3.0007 | ALBAÑIL G. VI ___ 1 APRENDIZ G. IV ___ 1 | 36.0088
030004 | MURETES DE LADRILLOS HUECOS DE 0,10 M.(ALICATADO) EN AREAS HASTA 3 M2. | COMPRENDE TODOS LOS MURETES E INCLUYE EL REPLANTEO Y LAS HILADAS LEVANTADAS A CORDEL Y A PLOMO, ASI COMO LA COLOCACION DE TABLONES EN BURROS O ALZAPIES.INCLUYE COLOCACION Y MOVIMIENTO.DE ALZAPIE ASI COMO MOVIMIENTO DE ANDAMIOS. | M2 | 1 | 8 | 4.5011 | ALBAÑIL G. VI ___ 1 APRENDIZ G. IV ___ 1 | 36.0088
030005 | MUROS DE LADRILLOS DE 0.15 M. (EN CITARA) EN PAREDES DE MAS DE 3M2. | COMPRENDE TODOS LOS MUROS Y PARAMENTOS E INCLUYE EL REPLANTEO Y LAS HILADAS LEVANTADAS A CORDEL Y A PLOMO, INCLUYE INCLUYE COLOCACION Y MOVIMIENTO.DE ALZAPIE ASI COMO MOVIMIENTO DE ANDAMIOS. | M2 | 0.7273 | 11 | 3.2735 | ALBAÑIL G. VI ___ 1 APRENDIZ G. IV ___ 1 | 36.0088
030006 | COLOCACION DE MURETES, TIMPANOS Y MOJINETES DE LADRILLOS (MACISOS Y HUECOS) DE 0.15 (CITARA) EN AREAS HASTA 3 M2. | COMPRENDE TODOS LOS MURETES E INCLUYE EL REPLANTEO Y LAS HILADAS LEVANTADAS A CORDEL Y A PLOMO. COMPRENDE LA COLOCACION DE TABLONES EN BURROS Y ALZAPIES.INCLUYE COLOCACION Y MOVIMIENTO.DE ALZAPIE ASI COMO MOVIMIENTO DE ANDAMIOS. | M2 | 0.8889 | 9 | 4.001 | ALBAÑIL G. VI ___ 1 APRENDIZ G. IV ___ 1 | 36.0088
030007 | LADRILLO HUECO, MURO DE 0.15 M. DE ESPESOR. (CITARA) EN PAREDES DE MAS DE 3.00 M2. | ESTA OPERACION COMPRENDE LO SIGUIENTE: REPLANTE,SI LOS MARCOS ESTUVIESEN COLOCADOS, CALZAR LOS MISMOS. TAMBIEN COLOCACION DE TABLONES EN BURROS O ALZAPIES, INCLUYE COLOCACION Y MOVIMIENTO.DE ALZAPIE ASI COMO MOVIMIENTO DE ANDAMIOS. | M2 | 0.8 | 10 | 3.6009 | ALBAÑIL G. VI ___ 1 APRENDIZ G. IV ___ 1 | 36.0088
030008 | COLOCACION DE LADRILLOS CITARA (0.15 M) EN PARED CIRCULAR. | EN ESTA OPERACION SE INCLUIRA REPLANTEO, APLOME Y ALINEACION POR MEDIO DE PLANTILLAS O LINEA DE RADIO DE 0.50 EN ADELANTE. SE INCLUIRA COLOCACION DE ANDAMIOS SOBRE BURROS O ALZAPIES (SOBRE BLOQUE O SOBRE LADRILLOS) INCLUYE COLOCACION Y MOVIMIENTO.DE ALZAPIE ASI COMO MOVIMIENTO DE ANDAMIOS. | M2 | 1 | 8 | 4.6678 | ALBAÑIL G. VIII ___ 1 APRENDIZ G. IV ___ 1 | 37.3424
030009 | COLOCACION DE LADRILLOS DE O.20 M (MACIZOS O HUECOS) EN PARED CORRIDA O ENTRE COLUMNAS. | COMPRENDE TODOS LOS MUROS Y PARAMENTOS E INCLUYE EL REPLANTEO Y LAS HILADAS LEVANTADAS A CORDEL Y A PLOMO, INCLUYE COLOCACION Y MOVIMIENTO.DE ALZAPIE ASI COMO MOVIMIENTO DE ANDAMIOS. | M2 | 1.1429 | 7 | 5.1441 | ALBAÑIL G. VI ___ 1 APRENDIZ G. IV ___ 1 | 36.0088
030010 | COLOCACION DE LADRILLOS DE O.30 M (CITARON)MACIZOS O HUECOS EN PARED. | COMPRENDE TODOS LOS MUROS Y PARAMENTOS E INCLUYE EL REPLANTEO Y LAS HILADAS LEVANTADAS A CORDEL Y A PLOMO, INCLUYE COLOCACION Y MOVIMIENTO.DE ALZAPIE ASI COMO MOVIMIENTO DE ANDAMIOS. | M2 | 1.3333 | 6 | 6.0015 | ALBAÑIL G. VI ___ 1 APRENDIZ G. IV ___ 1 | 36.0088
030011 | COLOCACION DE LADRILLOS DE O.30 M EN PARED CIRCULAR. | EN ESTA OPERACION SE INCLUIRA REPLANTEO, APLOME Y ALINEACION POR MEDIO DE PLANTILLAS O LINEA DE RADIO DESDE 0.50 M. EN ADELANTE, INCLUIRA COLOCACION DE ANDAMIOS SOBRE BURROS O ALZAPIES (SOBRE BLOQUES O LADRILLOS).INCLUYE COLOCACION Y MOVIMIENTO.DE ALZAPIE ASI COMO MOVIMIENTO DE ANDAMIOS. | M2 | 1.6 | 5 | 7.4685 | ALBAÑIL G. VIII ___ 1 APRENDIZ G. IV ___ 1 | 37.3424
030012 | COLOCACION DE LADRILLOS DE O.45 M (MACIZOS O HUECOS) (ASTA Y MEDIA). | COMPRENDE TODOS LOS MUROS Y PARAMENTOS E INCLUYE EL REPLANTEO Y LAS HILADAS LEVANTADAS A CORDEL Y NIVELADAS POR LAS DOS CARAS. INCLUYE COLOCACION Y MOVIMIENTO.DE ALZAPIE ASI COMO MOVIMIENTO DE ANDAMIOS. | M2 | 1.6 | 5 | 7.2018 | ALBAÑIL G. VI ___ 1 APRENDIZ G. IV ___ 1 | 36.0088
030013 | COLOCACION DE LADRILLOS DE O.60 M. DOS ASTAS. MACIZOS O HUECOS EN PARED. | COMPRENDE TODOS LOS MUROS Y PARAMENTOS E INCLUYE EL REPLANTEO Y LAS HILADAS LEVANTADAS A CORDEL Y NIVELADAS POR LAS DOS CARAS. INCLUYE COLOCACION Y MOVIMIENTO.DE ALZAPIE ASI COMO MOVIMIENTO DE ANDAMIOS. | M2 | 2 | 4 | 9.0022 | ALBAÑIL G. VI ___ 1 APRENDIZ G. IV ___ 1 | 36.0088
030014 | COLOCACION DE LADRILLOS PRESADOS DE O.06 M. (A UNA CARA VISTA). ALICATADO. | EN ESTA OPERACION SE CONSIDERA REPLANTEO, APLOMO NIVELACION Y RETALLES Y DERRAME SI LOS HUBIERE, REPASAR LAS JUNTAS CON UNIFORMIDAD, COLOCACION DE ANDAMIOS CON BURROS O ALZAPIES (SOBRE BLOQUES O LADRILLOS). INCLUYE COLOCACION Y MOVIMIENTO.DE ALZAPIE ASI COMO MOVIMIENTO DE ANDAMIOS. | M2 | 0.8 | 10 | 3.7342 | ALBAÑIL G. VIII ___ 1 APRENDIZ G. IV ___ 1 | 37.3424
030015 | COLOCACION DE LADRILLOS PRESADOS DE O.10 M. EN PAREDES A UNA CARA VISTA (CITARA). | EN ESTA OPERACION SE CONSIDERA REPLANTEO, APLOME, NIVELACION Y RETALLES Y DERRAME SI LOS HUBIERE, REPASAR LAS JUNTAS (SOBRE BLOQUES O LADRILLOS). INCLUYE COLOCACION Y MOVIMIENTO.DE ALZAPIE ASI COMO MOVIMIENTO DE ANDAMIOS. | M2 | 1.0667 | 7.5 | 4.979 | ALBAÑIL G. VIII ___ 1 APRENDIZ G. IV ___ 1 | 37.3424
030016 | COLOCACION DE LADRILLOS PRESADOS DE 220 X 100 X 60 MM EN PAREDES A CARA VISTA (JUNTAS MARCADAS) CITARON. | EN ESTA OPERACION SE CONSIDERA REPLANTEO, APLOME, NIVELACION Y RETALLES Y DERRAME SI LOS HUBIERE, REPASAR LAS JUNTAS CON UNIFORMIDAD COLOCACION DE ANDAMIO CON BURROS O ALZAPIE, SE MEDIRA A LIENZA CORRIDA CUANDO LOS HUECOS TENGAN HASTA 2.00 M2, MAYORE | M2 | 1.4545 | 5.5 | 6.7895 | ALBAÑIL G. VIII ___ 1 APRENDIZ G. IV ___ 1 | 37.3424
030017 | COLOCACION DE LADRILLOS REFRACTARIOS DE 220 X 100 X 60 MM EN PARED DE CITARON A CARA VISTA. | COMPRENDE TODOS LOS MUROS Y PARAMENTOS E INCLUYE EL REPLANTEO Y LAS HILADAS A NIVEL Y APLOMADAS POR UNA DE SUS CARAS, REPASAR TODAS LAS JUNTAS. SE CONSIDERA ARMADO DE ANDAMIOS TIPO ALZAPIES O DE BURRO. | M2 | 1.6 | 5 | 7.4685 | ALBAÑIL G. VIII ___ 1 APRENDIZ G. IV ___ 1 | 37.3424
030018 | COLOCACION DE LADRILLOS EN CELOSIA. | EN ESTA OPERACION SE INCLUYE EL REPLANTEO, CPOMPRENDE LOS DISTINTOS TIPOS DE CELOSIA,CON LADRILLOS EN VISTAS. LAS JUNTAS DEBERAN SER MARCADAS. SE ENTIENDE QUE LOS DISENOS PUEDEN SER VARIADOS, SE CONSIDERAN DERRAMES Y MACHONES, COLOCACION DE ANDAMIOS, DE BURRO O ALZAPIES Y MOVIMIENTO.DE LOS MISMOS. | M2 | 1.7778 | 4.5 | 8.2983 | ALBAÑIL G. VIII ___ 1 APRENDIZ G. IV ___ 1 | 37.3424
030019 | COLOCACION DE LADRILLOS EN CELOSIA DE BARRO (EXAGONAL Y OVALADA). | EN ESTA OPERACION SE CONSIDERA LA COLOCACION A NIVEL Y APLOME LAS JUNTAS REPASADAS Y REMATADA LAUNION CON OTROS ELEMENTOS SI LOS HUBIERES, INCLUYE COLOCACION Y MOVIMIENTO.DE ALZAPIE ASI COMO MOVIMIENTO DE ANDAMIOS. | M2 | 2 | 4 | 9.3356 | ALBAÑIL G. VIII ___ 1 APRENDIZ G. IV ___ 1 | 37.3424
030020 | ENCHAPE EXTERIOR DE LOSAS DE BARRO DE 0.20 X 0.20). | COMPRENDE REPLANTEO, RETALLES, DERRAMES Y REPASADAS CORRECTAMENTE TODAS LAS JUNTAS .LIMPIAR AREA DE TRABAJO | M2 | 1 | 8 | 3.5589 | ALBAÑIL G. VIII ___ 1 APRENDIZ G. IV __ 0,5 | 28.4716
030021 | ENCHAPE INTERIOR DE LOSAS DE BARRO DE 0.20 X 0.20). | COMPRENDE REPLANTEO, RETALLES, DERRAMES Y REPASADAS CORRECTAMENTE TODAS LAS JUNTAS .LIMPIAR AREA DE TRABAJO | M2 | 0.4211 | 19 | 1.4985 | ALBAÑIL G. VIII ___ 1 APRENDIZ G. IV __ 0,5 | 28.4716
030022 | ENCHAPE EXTERIOR DE LADRILLOS PRENSADOS 0.225 X 0.115 X 0.075 A VISTA | COMPRENDE EL LADRILLO PUESTO DE CANTO EN FORMA ALICATADO A MATAJUNTA O JUNTA CORRIDA, INCLUYENDO DERRAME O CANTOS, LIMPIAR AREA DE TRABAJO | M2 | 1.3333 | 6 | 4.7453 | ALBAÑIL G. VIII ___ 1 APRENDIZ G. IV __ 0,5 | 28.4716
030023 | ENCHAPE INTERIOR DE LADRILLOS PRENSADOS 0.225 X 0.115 X 0.075 A VISTA | COMPRENDE EL REPLANTEO, COLOCACION DE LADRILLOS, RETALLES, DERRAME Y REPASAR LAS JUNTAS. SE INCLUIRAN LA COLOCACION DE ANDAMIOS SOBRE BURROS O SOBRE LADRILLOS O BLOQUES, LIMPIAR AREA DE TRABAJO | M2 | 1 | 8 | 3.5589 | ALBAÑIL G. VIII ___ 1 APRENDIZ G. IV __ 0,5 | 28.4716
030024 | ENCHAPE INTERIOR DE LOSAS DE BARRO DE 0.30 X 0.13 (TERMINADO) | COMPRENDE EL REPLANTEO, RETALLES, DERRAME Y REPASAR LAS JUNTAS. LIMPIAR AREA DE TRABAJO | M2 | 0.6667 | 12 | 2.3726 | ALBAÑIL G. VIII ___ 1 APRENDIZ G. IV __ 0,5 | 28.4716
030025 | COLOCACION DE LADRILLOS PRENSADOS EN PILARES DE 0.30 X 0.30 A VISTA | COMPRENDE EL REPLANTEO, Y APLOME POR SUS CUATRO ANGULOS. INCLUYE COLOCACION DE ANDAMIOS TIPO ALZAPIES O BURROS. | M2 | 0.8889 | 9 | 3.1635 | ALBAÑIL G. VIII ___ 1 APRENDIZ G. IV __ 0,5 | 28.4716
030026 | COLOCACION DE LADRILLOS PRENSADOS EN PILARES DE 0.30 X 0.60 A VISTA | COMPRENDE EL REPLANTEO, Y APLOME POR SUS CUATRO ANGULOS. INCLUYE COLOCACION DE ANDAMIOS TIPO ALZAPIES O BURROS. | M2 | 1.6 | 5 | 5.6943 | ALBAÑIL G. VIII ___ 1 APRENDIZ G. IV __ 0,5 | 28.4716
030027 | COLOCACION DE LADRILLOS PRENSADOS EN PILARES DE 0.30 X 0.45 A VISTA | COMPRENDE EL REPLANTEO, Y APLOME POR SUS CUATRO ANGULOS. INCLUYE COLOCACION DE ANDAMIOS TIPO ALZAPIES O BURROS. | M2 | 1.333 | 6 | 4.7453 | ALBAÑIL G. VIII ___ 1 APRENDIZ G. IV __ 0,5 | 28.4716
030028 | COLOCACION DE LADRILLOS PRENSADOS EN PILARES DE 0.45 X 0.45 A VISTA | COMPRENDE EL REPLANTEO, Y APLOME POR SUS CUATRO ANGULOS. INCLUYE COLOCACION DE ANDAMIOS TIPO ALZAPIES O BURROS. | M2 | 1.6 | 5 | 5.6943 | ALBAÑIL G. VIII ___ 1 APRENDIZ G. IV __ 0,5 | 28.4716
030029 | COLOCACION DE COLUMNAS DE 0.20 X 0.40 M. PARA CUBRIR TUBOS DE DESAGUE CON LADRILLOS. | COMPRENDE EL REPLANTEO, COLOCACION DE LAS PIEZAS A NIVEL Y A PLOMO, COLOCACION DE ANDAMIOS TIPO ALZAPIES O BURROS O SOBRE LADRILLOS O BLOQUES. | M2 | 1 | 8 | 3.5589 | ALBAÑIL G. VIII ___ 1 APRENDIZ G. IV __ 0,5 | 28.4716
030030 | COLOCACION DE LADRILLOS DE 0.30 X 0.30 MACISOS. | COMPRENDE EL REPLANTEO Y APLOME POR SUS CUATRO ANGULOS COLOCACION DE ANDAMIOS TIPO ALZAPIES O BURROS. SE ENTENDERA DICHA COLUMNA PARA VESTIR. | M2 | 0.7273 | 11 | 2.4671 | ALBAÑIL G. VI ___ 1 APRENDIZ G. IV __ 0,5 | 27.138
030031 | COLOCACION DE LADRILLOS EN PILARES DE 0.30 X 0.45. | ESTA OPERACION COMPRENDE EL REPLANTEO Y APLOME POR SUS CUATRO ANGULOS COLOCACION DE ANDAMIOS TIPO ALZAPIES O BURROS. SE ENTENDERA DICHA COLUMNA PARA VESTIR. | M2 | 0.9412 | 8.5 | 3.1927 | ALBAÑIL G. VI ___ 1 APRENDIZ G. IV __ 0,5 | 27.138
030032 | COLOCACION DE LADRILLOS EN PILARES DE 0.30 X 0.60. | COMPRENDE EL REPLANTEO Y APLOME POR SUS CUATRO ANGULOS COLOCACION DE ANDAMIOS TIPO ALZAPIES O BURROS. SE ENTENDERA DICHA COLUMNA PARA VESTIR. | M2 | 1.2308 | 6.5 | 5.5398 | ALBAÑIL G. VI ___ 1 APRENDIZ G. IV __ 1 | 36.0088
030033 | CONSTRUCCION DE PLACA ALIGERADA DE BLOQUE DE ARCILLA Y HORMIGON 0.15 X 0.20 X 0.40. | CONSISTE EN LA COLOCACION SOBRE LOS COFRES A CORDEL Y SIN MORTERO EN SUS JUNTAS DE LOS BLOQUES DE ARCILLA O CEMENTO EMPLEANDOSE TAMBIEN A FIN DE MANTENER SU POSICION ALAMBRE DEL USADO PARA EL AMARRE DE CABILLAS. | M2 | 0.2667 | 30 | 1.2003 | ALBAÑIL G. VI ___ 1 APRENDIZ G. IV __ 1 | 36.0088
030034 | CONSTRUCCION DE BOVEDA DE LADRILLOS DE 0.10. | CONSISTE EN LA COLOCACION DE LADRILLOS BLOQUES ASENTADOS CON MORTERO SOBRE CERCHAS Y COFRES EN FORMA DE BOVEDA. LAS JUNTAS LONGITUDINALES PUEDEN SER CORRIDAS, PERO LAS TRANSVERSALES SIEMPRE A MATAJUNTA. | M2 | 0.4444 | 18 | 2.0746 | ALBAÑIL G. VIII ___ 1 APRENDIZ G. IV __ 1 | 37.3424
030035 | CONSTRUCCION DE BOVEDA DE LADRILLOS DE 0.15. | CONSISTE EN LA COLOCACION DE LADRILLOS BLOQUES ASENTADOS CON MORTERO SOBRE CERCHAS Y COFRES EN FORMA DE BOVEDA. LAS JUNTAS LONGITUDINALES PUEDEN SER CORRIDAS, PERO LAS TRANSVERSALES SIEMPRE A MATAJUNTA. | M2 | 0.5 | 16 | 2.3339 | ALBAÑIL G. VIII ___ 1 APRENDIZ G. IV __ 1 | 37.3424
030036 | CONSTRUCCION DE BOVEDA DE LADRILLOS DE 0.30. | CONSISTE EN LA COLOCACION DE LADRILLOS BLOQUES ASENTADOS CON MORTERO SOBRE CERCHAS Y COFRES EN FORMA DE BOVEDA. LAS JUNTAS LONGITUDINALES PUEDEN SER CORRIDAS, PERO LAS TRANSVERSALES SIEMPRE A MATAJUNTA. | M2 | 0.6667 | 12 | 3.1119 | ALBAÑIL G. VIII ___ 1 APRENDIZ G. IV __ 1 | 37.3424
030037 | CONSTRUCCION DE PILARES DE LADRILLOS HUECOS DE 0.50 X 0.25 Y ALTURA HASTA 3M. | CONSISTE EN LEVANTAR EL PILAR NIVELADO Y APLOMADO POR CADA LADO. INCLUYE LA COLOCACION DE ALZAPIES. | M | 0.8 | 10 | 3.7342 | ALBAÑIL G. VIII ___ 1 APRENDIZ G. IV __ 1 | 37.3424
030038 | CONSTRUCCION DE VERTEDERO DE 0.50 X 0.50 X 0.30 DE ALTO Y REGISTRO. | CONSISTE EN LEVANTAR LOS MUROS DE LADRILLOS O BLOQUES. RESANARLO Y REMATARLO. INCLUYE EL APLICARLE ESTUQUE DE MASILLA Y CEMENTO GRIS A LAS PAREDES Y PISO DEL VERTEDERO. | U | 2 | 4 | 9.0022 | ALBAÑIL G. VI ___ 1 APRENDIZ G. IV __ 1 | 36.0088
030039 | CONSTRUCCION DE MUROS DE LADRILLOS CORRIENTES EN CITARA UNA CARA VISTA. | CONSIDERA REPLANTEO, APLOME, NIVELACION Y RETALLE Y DERRAMES SI LOS HUBIERA, REPASAR LAS JUNTAS CON UNIFORMIDAD, COLOCACION DE ANDAMIOS CON BURROS O ALZAPIES SOBRE BLOQUES O LADRILLOS, | M2 | 0.8889 | 9 | 4.1492 | ALBAÑIL G. VIII ___ 1 APRENDIZ G. IV __ 1 | 37.3424
030040 | CONSTRUCCION DE MUROS DE LADRILLOS CORRIENTES EN CITARA DOS CARA VISTA. | CONSIDERA REPLANTEO, APLOME, NIVELACION Y RETALLE Y DERRAMES SI LOS HUBIERA, REPASAR LAS JUNTAS CON UNIFORMIDAD, COLOCACION DE ANDAMIOS CON BURROS O ALZAPIES SOBRE BLOQUES O LADRILLOS, | M2 | 1.1429 | 7 | 5.3346 | ALBAÑIL G. VIII ___ 1 APRENDIZ G. IV __ 1 | 37.3424
030041 | CONSTRUCCION DE MUROS DE LADRILLOS CORRIENTES EN CITARON UNA CARA VISTA. | CONSIDERA REPLANTEO, APLOME, NIVELACION Y RETALLE Y DERRAMES SI LOS HUBIERA, REPASAR LAS JUNTAS CON UNIFORMIDAD, COLOCACION DE ANDAMIOS CON BURROS O ALZAPIES SOBRE BLOQUES O LADRILLOS, | M2 | 1.6 | 5 | 7.4685 | ALBAÑIL G. VIII ___ 1 APRENDIZ G. IV __ 1 | 37.3424
030042 | CONSTRUCCION DE MUROS DE LADRILLOS CORRIENTES EN CITARON DOS CARA VISTAS. | CONSIDERA REPLANTEO, APLOME, NIVELACION Y RETALLE Y DERRAMES SI LOS HUBIERA, REPASAR LAS JUNTAS CON UNIFORMIDAD, COLOCACION DE ANDAMIOS CON BURROS O ALZAPIES SOBRE BLOQUES O LADRILLOS, | M2 | 2.1333 | 3.75 | 9.958 | ALBAÑIL G. VIII ___ 1 APRENDIZ G. IV __ 1 | 37.3424
030043 | CONSTRUCCION DE MUROS DE LADRILLOS PRENSADOS DE 220 X 100 X 60 MM. EN CITARA DOS CARAS VISTA. | EN ESTA OPERACION SE CONSIDERA REPLANTEO, APLOME, NIVELACION, RETALLE Y DERRAME SI LOS HUBIERA, REPASAR LAS JUNTAS CON UNIFORMIDAD, COLOCACION DE ANDAMIOS CON BURROS O ALZAPIES SOBRE LADRILLOS O BLOQUES. | M2 | 1.4035 | 5.7 | 6.5513 | ALBAÑIL G. VIII ___ 1 APRENDIZ G. IV __ 1 | 37.3424
030044 | CONSTRUCCION DE MUROS DE LADRILLOS PRENSADOS DE 220 X 100 X 60 MM. EN CITARON DOS CARAS VISTA. | EN ESTA OPERACION SE CONSIDERA REPLANTEO, APLOME, NIVELACION, RETALLE Y DERRAME SI LOS HUBIERA, REPASAR LAS JUNTAS CON UNIFORMIDAD, COLOCACION DE ANDAMIOS CON BURROS O ALZAPIES SOBRE LADRILLOS O BLOQUES. | M2 | 2.8571 | 2.8 | 13.3366 | ALBAÑIL G. VIII ___ 1 APRENDIZ G. IV __ 1 | 37.3424
030045 | CONSTRUCCION DE PILARES Y MACHONES DE O.30 X 0.30 DE LADRILLOS CORRIENTES A VISTA. | ESTA OPERACION CONLLEVA EL REPLANTEO Y APLOME POR SUS 4 ANGULOS. CUANDO SEAN ANDAMIOS TIPO ALZAPIES O BURROS SE INCLUIRA SU COLOCACION. | M | 1.2308 | 6.5 | 4.3802 | ALBAÑIL G. VIII ___ 1 APRENDIZ G. IV __ 0,5 | 28.4716
030046 | CONSTRUCCION DE PILARES Y MACHONES DE O.45 X 0.45 DE LADRILLOS CORRIENTES. | ESTA OPERACION CONLLEVA EL REPLANTEO Y APLOME POR SUS 4 ANGULOS. CUANDO SEAN ANDAMIOS TIPO ALZAPIES O BURROS SE INCLUIRA SU COLOCACION. | M | 1.5094 | 5.3 | 5.372 | ALBAÑIL G. VI ___ 1 APRENDIZ G. IV __ 0,5 | 28.4716
030047 | CONSTRUCCION DE PILARES Y MACHONES DE O.45 X 0.45 DE LADRILLOS CORRIENTES A VISTA. | ESTA OPERACION CONLLEVA EL REPLANTEO Y APLOME POR SUS 4 ANGULOS.NIVELACION, REPASAR LAS JUNTAS CON UNIFORMIDAD, CUANDO SEAN ANDAMIOS TIPO ALZAPIES O BURROS SE INCLUIRA SU COLOCACION. | M | 2.6667 | 3 | 9.4905 | ALBAÑIL G. VIII ___ 1 APRENDIZ G. IV __ 0,5 | 28.4716
030048 | CONSTRUCCION DE PILARES Y MACHONES DE O.30 X 0.60 DE LADRILLOS CORRIENTES A VISTA. | ESTA OPERACION CONLLEVA EL REPLANTEO Y APLOME POR SUS 4 ANGULOS.NIVELACION, REPASAR LAS JUNTAS CON UNIFORMIDAD, CUANDO SEAN ANDAMIOS TIPO ALZAPIES O BURROS SE INCLUIRA SU COLOCACION. | M | 2.2857 | 3.5 | 8.1347 | ALBAÑIL G. VIII ___ 1 APRENDIZ G. IV __ 0,5 | 28.4716
030049 | CONSTRUCCION DE PILARES Y MACHONES DE O.30 X 0.45 DE LADRILLOS CORRIENTES A VISTA. | ESTA OPERACION CONLLEVA EL REPLANTEO Y APLOME POR SUS 4 ANGULOS.NIVELACION, REPASAR LAS JUNTAS CON UNIFORMIDAD, CUANDO SEAN ANDAMIOS TIPO ALZAPIES O BURROS SE INCLUIRA SU COLOCACION. | M | 1.7778 | 4.5 | 6.327 | ALBAÑIL G. VIII ___ 1 APRENDIZ G. IV __ 0,5 | 28.4716
030050 | CONSTRUCCION DE PILARES Y MACHONES DE O.22 X 0.22 DE LADRILLOS PRENSADOS 220 X 100 X 60 MM. A VISTA. | ESTA OPERACION CONLLEVA EL REPLANTEO Y APLOME POR SUS 4 ANGULOS.NIVELACION, REPASAR LAS JUNTAS CON UNIFORMIDAD, CUANDO SEAN ANDAMIOS TIPO ALZAPIES O BURROS SE INCLUIRA SU COLOCACION. | M | 1.6 | 5 | 5.6943 | ALBAÑIL G. VIII ___ 1 APRENDIZ G. IV __ 0,5 | 28.4716
030051 | CONSTRUCCION DE PILARES Y MACHONES DE O.22 X 0.33 CON LADRILLOS PRENSADOS 4 VISTA. | ESTA OPERACION CONLLEVA EL REPLANTEO Y APLOME POR SUS 4 ANGULOS.NIVELACION, REPASAR LAS JUNTAS CON UNIFORMIDAD, CUANDO SEAN ANDAMIOS TIPO ALZAPIES O BURROS SE INCLUIRA SU COLOCACION. | M | 2.5 | 3.2 | 8.8974 | ALBAÑIL G. VIII ___ 1 APRENDIZ G. IV __ 0,5 | 28.4716
030052 | CONSTRUCCION DE PILARES Y MACHONES DE O.33 X 0.33 CON LADRILLOS PRENSADOS 220 X 100 X 60 MM. A VISTA. | ESTA OPERACION CONLLEVA EL REPLANTEO Y APLOME POR SUS 4 ANGULOS.NIVELACION, REPASAR LAS JUNTAS CON UNIFORMIDAD, CUANDO SEAN ANDAMIOS TIPO ALZAPIES O BURROS SE INCLUIRA SU COLOCACION. | M | 2.963 | 2.7 | 10.545 | ALBAÑIL G. VIII ___ 1 APRENDIZ G. IV __ 0,5 | 28.4716
030053 | CONSTRUCCION DE MUROS DE LADRILLOS CORRIENTES EN ASTA Y MEDIA (0.45) 4 CARAS VISTA. | EN ESTA OPERACION SE CONSIDERA REPLANTEO, APLOME, NIVELACION, RETALLE Y DERRAME SI LOS HUBIERE, REPASAR LAS JUNTAS CON UNIFORMIDAD, COLOCACION DE ANDAMIOS CON BURROS O ALZAPIES SOBRE LADRILLOS O BLOQUES. | M2 | 2.6667 | 3 | 12.4475 | ALBAÑIL G. VIII ___ 1 APRENDIZ G. IV __ 1 | 37.3424
030054 | CONSTRUCCION DE MUROS DE LADRILLOS CORRIENTES EN ASTA Y MEDIA (0.45) 2 CARAS VISTA. | EN ESTA OPERACION SE CONSIDERA REPLANTEO, APLOME, NIVELACION, RETALLE Y DERRAME SI LOS HUBIERE, REPASAR LAS JUNTAS CON UNIFORMIDAD, COLOCACION DE ANDAMIOS CON BURROS O ALZAPIES SOBRE LADRILLOS O BLOQUES. | M2 | 3.0769 | 2.6 | 14.3625 | ALBAÑIL G. VIII ___ 1 APRENDIZ G. IV __ 1 | 37.3424
031001 | COLOCACION DE BLOCK DE 0.10 M. EN AREAS DE 3 M2. | COMPRENDE TODOS LOS MUROS Y PARAMENTOS E INCLUYE EL REPLANTEO Y LAS HILADAS LEVANTADAS A CORDEL Y A PLOMO. | M2 | 0.5714 | 14 | 2.6673 | ALBAÑIL G. VIII ___ 1 APRENDIZ G. IV __ 1 | 37.3424
031002 | COLOCACION DE BLOCK EN MURETES DE 0.10 M. EN AREAS DE 3 M2. | COMPRENDE TODOS LOS MUROS Y PARAMENTOS E INCLUYE EL REPLANTEO Y LAS HILADAS LEVANTADAS A CORDEL Y A PLOMO. | M2 | 0.6667 | 12 | 3.1119 | ALBAÑIL G. VIII ___ 1 APRENDIZ G. IV __ 1 | 37.3424
031003 | CONSTRUCCION DE MUROS DE 0.10 M. CON LA JUNTA MARCADA Y UNA SOLA CARA, DE CUALQUIER AREA. | SE CONSIDERA REPLANTEO, APLOME, NIVELACION, RETALLE Y DERRAME SI LOS HUBIERE, REPASAR LAS JUNTAS CON UNIFORMIDAD, COLOCACION DE ANDAMIOS CON BURROS O ALZAPIES (DE BLOQUES O LADRILLOS), | M2 | 0.8889 | 9 | 4.1492 | ALBAÑIL G. VIII ___ 1 APRENDIZ G. IV __ 1 | 37.3424
031004 | COLOCACION DE BLOCK DE 0.10 M. A DOS CARAS VISTAS EN PARED DE CUALQUIER AREA. | SE CONSIDERA REPLANTEO, APLOME, NIVELACION, RETALLE Y DERRAMES SI LOS HUBIERE, REPASAR LAS JUNTAS CON UNIFORMIDAD. COLOCACION DE ANDAMIOS CON BURROS O ALZAPIES DE BLOQUES O LADRILLOS. | M2 | 1.1429 | 7 | 5.3346 | ALBAÑIL G. VIII ___ 1 APRENDIZ G. IV __ 1 | 37.3424
031005 | COLOCACION DE BLOCK DE BARRO DE 0.14 X 0.15 X 0.30 M. EN PARED. | SE CONSIDERA REPLANTEO, APLOME, ALINEACION DE LOS BLOQUES, RETALLES Y DERRAMES COLOCACION DE BURROS O ALZAPIES (ANDAMIOS DE BLOQUES O LADRILLOS). | M2 | 0.64 | 12.5 | 2.9874 | ALBAÑIL G. VIII ___ 1 APRENDIZ G. IV __ 1 | 37.3424
031006 | COLOCACION DE BLOCK DE BARRO DE 0.14 X 0.15 X 0.30 M. A UNA CARA VISTA EN PARED DE CUALQUIER AREA. | SE CONSIDERA REPLANTEO, APLOME, NIVELACION, RETALLES Y DERRAMES SI LOS HUBIERA Y REPASAR LAS JUNTAS CON UNIFORMIDAD . | M2 | 0.8 | 10 | 3.7342 | ALBAÑIL G. VIII ___ 1 APRENDIZ G. IV __ 1 | 37.3424
031007 | COLOCACION DE BLOCK DE BARRO DE 0.14 X 0.15 X 0.30 M. EN CITARA A 2 CARAS VISTAS. CUALQUIER AREA. | SE CONSIDERA REPLANTEO, APLOME, NIVELACION, RETALLES Y DERRAMES SI LOS HUBIERA Y REPASAR LAS JUNTAS CON UNIFORMIDAD . | M2 | 1 | 8 | 4.6678 | ALBAÑIL G. VIII ___ 1 APRENDIZ G. IV __ 1 | 37.3424
031008 | COLOCACION DE BLOCK DE BARRO DE 0.14 X 0.15 X 0.30 M. EN CITARON A UNA CARA VISTA EN PARED. | SE CONSIDERA REPLANTEO, APLOME, NIVELACION, RETALLES Y DERRAMES SI LOS HUBIERA Y REPASAR LAS JUNTAS CON UNIFORMIDAD . | M2 | 1.7778 | 4.5 | 8.2983 | ALBAÑIL G. VIII ___ 1 APRENDIZ G. IV __ 1 | 37.3424
031009 | COLOCACION DE BLOCK DE 0.15 M | COMPRENDE TODOS LOS MUROS Y PARAMENTOS E INCLUYE EL REPLANTEO Y LAS HILADAS LEVANTADAS A CORDEL Y A PLOMO. | M2 | 0.6667 | 12 | 3.0007 | ALBAÑIL G. VI ___ 1 APRENDIZ G. IV __ 1 | 36.0088
031010 | COLOCACION DE BLOCK DE 0.15 M. (A UNA CARA VISTA).EN PARED. CUALRQUIER AREA. | EN ESTA OPERACION SE CONSIDERARA REPLANTEO, APLOME, NIVELACION, RETALLAR O DERRAMES SI LOS HUBIERA, REPASAR LAS JUNTAS CON UNIFORMIDAD. COLOCACION DE ANDAMIOS SOBRE BURROS O ALZAPIES (DE BLOCK O LADRILLOS), | M2 | 0.8889 | 9 | 4.1492 | ALBAÑIL G. VIII ___ 1 APRENDIZ G. IV __ 1 | 37.3424
031011 | COLOCACION DE BLOCK DE 0.15 M. (A DOS CARAS VISTAS).EN PARED. CUALRQUIER AREA. | EN ESTA OPERACION SE CONSIDERARA REPLANTEO, APLOME, NIVELACION, RETALLAR O DERRAMES SI LOS HUBIERA, REPASAR LAS JUNTAS CON UNIFORMIDAD. | M2 | 1.2308 | 6.5 | 5.745 | ALBAÑIL G. VIII ___ 1 APRENDIZ G. IV __ 1 | 37.3424
031012 | COLOCACION DE BLOCK DE 0.20 M. CUALRQUIER AREA. | COMPRENDE TODOS LOS MUROS Y PARAMENTOS E INCLUYE EL REPLANTEO Y LAS GILADAS LEVANTADAS A CORDEL Y A PLOMO. | M2 | 0.8 | 10 | 3.6009 | ALBAÑIL G. VI ___ 1 APRENDIZ G. IV __ 1 | 36.0088
031013 | COLOCACION DE BLOCK DE 0.20 M. ( A UNA CARA VISTA). CUALRQUIER AREA. | CONSIDERA REPLANTEO, APLOME, NIVELACION Y DERRAMES SI LOS HUBIERA, REPASAR LAS JUNTAS CON UNIFORMIDAD. | M2 | 1.1429 | 7 | 5.3346 | ALBAÑIL G. VIII ___ 1 APRENDIZ G. IV __ 1 | 37.3424
031014 | COLOCACION DE BLOCK DE 0.20 M. ( A DOS CARAS VISTAS). EN PARED DE CUALRQUIER AREA. | CONSIDERA REPLANTEO, APLOME, NIVELACION, RETALLES Y DERRAMES SI LOS HUBIERA, REPASAR LAS JUNTAS CON UNIFORMIDAD. | M2 | 1.6 | 5 | 7.4685 | ALBAÑIL G. VIII ___ 1 APRENDIZ G. IV __ 1 | 37.3424
031015 | COLOCACION DE BLOCK DE 0.20 M. RELLENO CON MORTERO U HORMIGON EN PARED. | CONSIDERA APLOME, NIVELACION, RETALLES Y DERRAMES. | M2 | 1 | 8 | 4.5011 | ALBAÑIL G. VI ___ 1 APRENDIZ G. IV __ 1 | 36.0088
031016 | COLOCACION DE BLOCK DE 0.20 M. RELLENO CON MORTERO U HORMIGON CON UNA CARA VISTA EN PARED DE CUALQUIER AREA. | CONSIDERA REPLANTEO, APLOME, NIVELACION, RETALLES Y DERRAMES SI LOS HUBIERA; REPASAR LAS JUNTAS CON UNIFORMIDAD. | M2 | 1.2308 | 6.5 | 5.745 | ALBAÑIL G. VIII ___ 1 APRENDIZ G. IV __ 1 | 37.3424
031017 | COLOCACION DE BLOCK DE 0.20 M. RELLENO CON MORTERO U HORMIGON A DOS CARAS VISTAS EN PARED DE CUALQUIER AREA. | CONSIDERA REPLANTEO, APLOME, NIVELACION, RETALLES Y DERRAMES SI LOS HUBIERA; REPASAR LAS JUNTAS CON UNIFORMIDAD. | M2 | 1.7778 | 4.5 | 8.2983 | ALBAÑIL G. VIII ___ 1 APRENDIZ G. IV __ 1 | 37.3424
031018 | COLOCACION DE BLOCK DE 0.20 M. A TIZON RELLENADO CON MORTERO U HORMIGON EN PARED. | CONSIDERA REPLANTEO, APLOME, NIVELACION, RETALLES Y DERRAMES SI LOS HUBIERA; REPASAR LAS JUNTAS CON UNIFORMIDAD. | M2 | 2.6667 | 3 | 12.0029 | ALBAÑIL G. VI ___ 1 APRENDIZ G. IV __ 1 | 36.0088
031019 | COLOCACION DE BLOCK DE 0.20 M. EN PAREDES CIRCULARES O DE REVUELTA, DE CUALQUIER AREA. | CONSIDERA REPLANTEO, APLOME Y ALINEACION POR MEDIO DE PLANTILLAS O LINEA DE RADIO. SE INCLUIRA LA COLOCACION DE ANDAMIOS SOBRE BURROS O ALZAPIES (SOBRE BLOCKS O LADRILLOS). | M2 | 0.8889 | 9 | 4.1492 | ALBAÑIL G. VIII ___ 1 APRENDIZ G. IV __ 1 | 37.3424
031020 | CONSTRUCCION DE BOVEDA DE BLOCK DE 0.10 M DE ESPESOR. | SE ENTIENDEN LOS ARCOS Y BOVEDAS CONSTRUIDAS SOBRE CERCHAS O COFRES. LAS JUNTAS LONGITUDINALES PUEDEN SER CORRIDAS PERO LAS TRANSVERSALES SIEMPRE A MATAJUNTA. | M2 | 0.6154 | 13 | 2.8725 | ALBAÑIL G. VIII ___ 1 APRENDIZ G. IV __ 1 | 37.3424
031021 | CONSTRUCCION DE BOVEDA DE BLOCK DE 0.15 M DE ESPESOR. | COMPRENDE LA COLOCACION DE LADRILLOS, BLOQUES ASENTADOS CON MORTERO SOBRE CERCHAS O COFRES EN FORMA DE BOVEDA. LAS JUNTAS LONGITUDINALES PUEDEN SER CORRIDAS, PERO LAS TRANSVERSALES SIEMPRE A MATAJUNTA. | M2 | 0.7273 | 11 | 3.3948 | ALBAÑIL G. VIII ___ 1 APRENDIZ G. IV __ 1 | 37.3424
031022 | CONSTRUCCION DE BOVEDA DE BLOCK DE 0.20 M DE ESPESOR. | COMPRENDE LA COLOCACION DE LADRILLOS, BLOQUES ASENTADOS CON MORTERO SOBRE CERCHAS O COFRES EN FORMA DE BOVEDA. LAS JUNTAS LONGITUDINALES PUEDEN SER CORRIDAS, PERO LAS TRANSVERSALES SIEMPRE A MATAJUNTA. | M2 | 0.8889 | 9 | 4.1492 | ALBAÑIL G. VIII ___ 1 APRENDIZ G. IV __ 1 | 37.3424
031023 | COLOCACION DE BLOCKS DE SIPOREX DE 0.50 X 0.25 PARA MUROS Y TABIQUES DE 0.10, 0.15 Y 0.20 M DE ESPESOR Y HASTA UN AREA DE 3 M2. | COMPRENDE REPLANTEO, COLOCACION DE LAS PIEZAS A NIVEL Y A PLOMO. COLOCACION DE ANDAMIOS SOBRE BURROS O ALZAPIES DE BLOQUES O LADRILLOS. SE MEDIRA A LIENZA CORRIDA CUANDO LOS HUECOS TENGAN HASTA 2 M2, CUANDO SEAN MAYORES SE CONSIDERARA 1/2 HUECO. | M2 | 0.4444 | 18 | 2.0005 | ALBAÑIL G. VI ___ 1 APRENDIZ G. IV __ 1 | 36.0088
031024 | COLOCACION DE BLOCKS DE SIPOREX DE 0.50 X 0.25 PARA MUROS Y TABIQUES DE 0.10, 0.15 Y 0.20 M DE ESPESOR DE MAS DE 3 M2 DE AREA. | COMPRENDE REPLANTEO, COLOCACION DE LAS PIEZAS A NIVEL Y A PLOMO. COLOCACION DE ANDAMIOS SOBRE BURROS O ALZAPIES DE BLOQUES O LADRILLOS. SE MEDIRA A LIENZA CORRIDA CUANDO LOS HUECOS TENGAN HASTA 2 M2, CUANDO SEAN MAYORES SE CONSIDERARA 1/2 HUECO. | M2 | 0.32 | 25 | 1.4404 | ALBAÑIL G. VI ___ 1 APRENDIZ G. IV __ 1 | 36.0088
031025 | ENCHAPE EXTERIOR DE LAJAS DE PIEDRA.EN AREAS HASTA 3 M2 | COMPRENDE REPLANTEO, COLOCACION DE LAS PIEDRAS, RETALLES, DERRAMES, REPASAR JUNTAS. INCLUIRA LA COLOCACION DE ANDAMIOS Y ALZAPIES DE BLOQUES O LADRILLOS. LIMPIAR AREA DE TRABAJO | M2 | 1 | 8 | 4.6678 | ALBAÑIL G. VIII ___ 1 APRENDIZ G. IV __ 1 | 37.3424
031026 | ENCHAPE INTERIOR DE LAJAS DE PIEDRA. EN AREA MAYORES DE 3M2 | COMPRENDE REPLANTEO, COLOCACION DE LAS PIEDRAS, RETALLES, DERRAMES, REPASAR JUNTAS. INCLUIRA LA COLOCACION DE ANDAMIOS Y ALZAPIES DE BLOQUES O LADRILLOS. | M2 | 0.8 | 10 | 3.7342 | ALBAÑIL G. VIII ___ 1 APRENDIZ G. IV __ 1 | 37.3424
031027 | ENCHAPE EXTERIOR DE BLOCKS DE HORMIGON (TERMINADO). | SE CONSIDERARA COMO ENCHAPE CUANDO SEAN PLANCHAS DE 0.05 M DE ESPESOR POR 0.20 X 0.40 EN PAREDES, SE INCLUIRA LOS RETALLES Y DERRAMES Y LAS JUNTAS PERFECTAMENTE TERMINADAS. LIMPIAR AREA DE TRABAJO | M2 | 0.8889 | 9 | 4.1492 | ALBAÑIL G. VIII ___ 1 APRENDIZ G. IV __ 1 | 37.3424
031028 | ENCHAPE DE PIEZAS DE MORTERO, IMITACION A CANTERIA DE 0.40 X 0.60 X 0.03. | SE CONSIDERARA REPLANTEO, COLOCACION, DERRAMES, RETALLES Y LIMPIEZA DE LAS JUNTAS.LIMPIAR AREA DE TRABAJO | M2 | 0.7273 | 11 | 3.3948 | ALBAÑIL G. VIII ___ 1 APRENDIZ G. IV __ 1 | 37.3424
031029 | COLOCACION DE CELOSIA DE BLOCKS DE HORMIGON (TIPO MUELA). | SE ENTENDERA POR BLOQUE TIPO MUELA EL BLOCKS DE 0.20 X 0.20 X 0.20, ABIERTO POR UNA DE SUS CARAS LAS CUALES ASEMEJAN A UNA MUELA. ESTA OPERACION CONLLEVA EL REPLANTEO, COLOCACION APLOME Y NIVEL, REPASO DE LAS JUNTAS, | M2 | 0.9412 | 8.5 | 3.3496 | ALBAÑIL G. VIII ___ 1 APRENDIZ G. IV __ 0.5 | 28.4716
031030 | COLOCACION DE BLOCKS DE 0.20 M X 0.20 X 0.40 CELOSIA | ESTA OPERACION CONLLEVA REPLANTEO, COLOCACION DE BLOCKS, APLOME Y NIVEL, REPASAR LA JUNTA, REMATAR LAS JUNTAS, COLOCACION DE ANDAMIOS EN BURROS O ALZAPIES SOBRE BLOQUES O LADRILLOS | M | 0.7273 | 11 | 3.3948 | ALBAÑIL G. VIII ___ 1 APRENDIZ G. IV __ 1 | 37.3424
031031 | CONTRUCCION DE PILARES Y MECHONES DE BLOCKS DE HORMIGON DE 0.40 X 0.20. | INCLUYE REPLANTEO, APLOME POR TODOS LOS ANGULOS Y LA COLOCACION DE ANDAMIOS TIPO ALZAPIES O BURROS. | M | 0.6667 | 12 | 3.0007 | ALBAÑIL G. VI ___ 1 APRENDIZ G. IV __ 1 | 36.0088
031032 | CONTRUCCION DE PILARES Y MACHONES DE BLOCKS DE HORMIGON DE 0.40 X 0.40. | ESTA OPERACION INCLUYE REPLANTEO, APLOME POR TODOS LOS ANGULOS Y LA COLOCACION DE ANDAMIOS TIPO ALZAPIES O BURROS. | M | 1.3333 | 8 | 4.5011 | ALBAÑIL G. VI ___ 1 APRENDIZ G. IV __ 1 | 36.0088
031033 | CONTRUCCION DE MUROS BLOCKS DE 0.20 X 0.20 EN PARTIDORES, PRETILES Y MOJINETES. | COMPRENDE LA COLOCACION DEL BLOCKS ASENTANDO CON MORTERO. INCLUYE EL REPLANTEO Y LAS HILADAS LEVANTADAS A CORDEL Y A PLOMO. | M2 | 1 | 8 | 4.5011 | ALBAÑIL G. VI ___ 1 APRENDIZ G. IV __ 1 | 36.0088
031034 | CONTRUCCION DE MUROS BLOCKS DE 0.15 X0.20X0.40 EN PARTIDORES, PRETILES Y MOJINETES. | COMPRENDE LA COLOCACION DEL BLOCKS, ASENTANDO CON MORTERO. INCLUYE EL REPLANTEO Y LAS HILADAS LEVANTADAS A CORDEL Y A PLOMO. | M2 | 0.8 | 10 | 3.6009 | ALBAÑIL G. VI ___ 1 APRENDIZ G. IV __ 1 | 36.0088
031035 | CONTRUCCION DE PILARES Y MACHONES 0.20 X 0.40 CON BLOQUES DE HORMIGON 200 X 200 X 400 MM. A VISTA. | COMPRENDE EL REPLANTEO Y APLOME POR SUS 4 ANGULOS, NIVELACION Y REPASAR LAS JUNTAS CON UNIFORMIDAD, CUANDO SE USEN ANDAMIOS TIPO BURRO O ALZAPIES, SE INCLUIRA SU COLOCACION. | M | 1.1429 | 7 | 4.0674 | ALBAÑIL G. VIII ___ 1 APRENDIZ G. IV __ 0,5 | 28.4716
031036 | CONTRUCCION DE PILARES Y MACHONES 0.40 X 0.40 CON BLOQUES DE HORMIGON A VISTA. | COMPRENDE EL REPLANTEO Y APLOME POR SUS 4 ANGULOS, NIVELACION Y REPASAR LAS JUNTAS CON UNIFORMIDAD, CUANDO SE USEN ANDAMIOS TIPO BURRO O ALZAPIES, SE INCLUIRA SU COLOCACION. | M | 1.9048 | 4.2 | 6.779 | ALBAÑIL G. VIII ___ 1 APRENDIZ G. IV __ 0,5 | 28.4716
031037 | CONTRUCCION DE PILARES Y MACHONES 0.20 X 0.60 CON BLOQUES DE HORMIGON DE 200 X 200 X 400 MM A VISTA. | COMPRENDE EL REPLANTEO Y APLOME POR SUS 4 ANGULOS, NIVELACION Y REPASAR LAS JUNTAS CON UNIFORMIDAD, CUANDO SE USEN ANDAMIOS TIPO BURRO O ALZAPIES, SE INCLUIRA SU COLOCACION. | M | 1.8605 | 4.3 | 6.6213 | ALBAÑIL G. VIII ___ 1 APRENDIZ G. IV __ 0,5 | 28.4716
031038 | CONTRUCCION DE MURO DE BLOQUES DE BARRO DE 300 X 150 X 140 MM EN CITARON A VISTA DOS CARAS. | COMPRENDE EL REPLANTEO, APLOME, NIVELACION, RETALLE Y DERRAME SI LOS HUBIERE, REPASAR LAS JUNTAS CON UNIFORMIDAD COLOCACION DE ANDAMIOS CON BURROS Y ALZAPIES. (SOBRE BLOQUES O LADRILLOS). | M2 | 2.1333 | 3.75 | 9.958 | ALBAÑIL G. VIII ___ 1 APRENDIZ G. IV __ 1 | 37.3424
031039 | CONTRUCCION DE MURO DE BLOQUES DE BARRO DE 300 X 150 X 140 MM EN CITARON A UNA CARA VISTA. | COMPRENDE EL REPLANTEO, APLOME, NIVELACION, RETALLE Y DERRAME SI LOS HUBIERE, REPASAR LAS JUNTAS CON UNIFORMIDAD. | M2 | 1.2699 | 6.3 | 5.9274 | ALBAÑIL G. VIII ___ 1 APRENDIZ G. IV __ 1 | 37.3424
031040 | CONTRUCCION DE PILARES MACHONES DE 0.20 X 0.60 DE BLOQUES DE HORMIGON DE 200 X 200 X 400 MM. | COMPRENDE EL REPLANTEO, APLOME POR TODOS SUS ANGULOS Y LA COLOCACION DE ANDAMIOS TIPO ALZAPIES O BURROS. | M2 | 1 | 8 | 4.5011 | ALBAÑIL G. VI ___ 1 APRENDIZ G. IV __ 1 | 36.0088
031041 | CONTRUCCION DE LOSAS ALIGERADAS CON BLOQUES DE HORMIGON DE 100 X 200 X 400 MM. | CONSISTE EN LA COLOCACION SOBRE LOS COFRES A CORDEL Y SIN MORTERO A SUS JUNTAS, DE LOS BLOQUES, EMPLEANDOSE TAMBIEN A FIN DE MANTENER SU POSICION, ALAMBRE DEL USADO PARA EL AMARRE DE CABILLAS. | M2 | 0.2353 | 34 | 1.0983 | ALBAÑIL G. VIII ___ 1 APRENDIZ G. IV __ 1 | 37.3424
031042 | CONTRUCCION DE MURO CON BLOQUES DE 0.20 X 0.20 X 0.40, DOBLE CITARON ASENTADOS CON MORTERO. | COMPRENDE LA COLOCACION DEL BLOQUE ASNETADO CON MORTERO INCLUYE REPLANTEO DE LAS HILADAS LEVANTADAS A CORDEL Y A PLOMO.MOVIMIENTO DE ANDAMIOS | M2 | 5.3333 | 1.5 | 24.8949 | ALBAÑIL G. VIII ___ 1 APRENDIZ G. IV __ 1 | 37.3424
031043 | COLOCACION DE BLOQUES DE 0.15X0.20X040 HASTA 3M2 | COMPRENDE TODOS LOS MUROS Y PARAMENTOS INCLUYE EL REPLANTEO Y LAS HILADAS LEVANTADAS A CORDEL Y A PLOMO | M2 | 0.8 | 10 | 3.6009 | ALBAÑIL G. VI ___ 1 APRENDIZ G. IV __ 1 | 36.0088
031044 | COLOCACION DE BLOQUES DE 0.20X0.20X040 HASTA 3M2 | COMPRENDE TODOS LOS MUROS Y PARAMENTOS INCLUYE EL REPLANTEO Y LAS HILADAS LEVANTADAS A CORDEL Y A PLOMO | M2 | 1 | 8 | 4.5011 | ALBAÑIL G. VI ___ 1 APRENDIZ G. IV __ 1 | 36.0088
031045 | COLOCACION DE BLOQUES DE 0.10X0.20X050 MAS 3M2 | COMPRENDE TODOS LOS MUROS Y PARAMENTOS INCLUYE EL REPLANTEO Y LAS HILADAS LEVANTADAS A CORDEL Y A PLOMO | M2 | 0.5333 | 15 | 2.4006 | ALBAÑIL G. VI ___ 1 APRENDIZ G. IV __ 1 | 36.0088
031046 | COLOCACION DE BLOQUES DE 0.15X0.20X050 MAS 3M2 | COMPRENDE TODOS LOS MUROS Y PARAMENTOS INCLUYE EL REPLANTEO Y LAS HILADAS LEVANTADAS A CORDEL Y A PLOMO | M2 | 0.6154 | 13 | 2.7699 | ALBAÑIL G. VI ___ 1 APRENDIZ G. IV __ 1 | 36.0088
031047 | COLOCACION DE BLOQUES DE 0.20X0.20X050 MAS 3M2 | COMPRENDE TODOS LOS MUROS Y PARAMENTOS INCLUYE EL REPLANTEO Y LAS HILADAS LEVANTADAS A CORDEL Y A PLOMO | M2 | 0.7273 | 11 | 3.2735 | ALBAÑIL G. VI ___ 1 APRENDIZ G. IV __ 1 | 36.0088
031048 | COLOCACION DE BLOQUES DE 0.10X0.20X050 HASTA 3M2 | COMPRENDE TODOS LOS MUROS Y PARAMENTOS INCLUYE EL REPLANTEO Y LAS HILADAS LEVANTADAS A CORDEL Y A PLOMO | M2 | 0.6154 | 13 | 2.7699 | ALBAÑIL G. VI ___ 1 APRENDIZ G. IV __ 1 | 36.0088
031049 | COLOCACION DE BLOQUES DE 0.15X0.20X050 HASTA 3M2 | COMPRENDE TODOS LOS MUROS Y PARAMENTOS INCLUYE EL REPLANTEO Y LAS HILADAS LEVANTADAS A CORDEL Y A PLOMO | M2 | 0.7273 | 11 | 3.2735 | ALBAÑIL G. VI ___ 1 APRENDIZ G. IV __ 1 | 36.0088
031050 | COLOCACION DE BLOQUES DE 0.20X0.20X050 HASTA 3M2 | COMPRENDE TODOS LOS MUROS Y PARAMENTOS INCLUYE EL REPLANTEO Y LAS HILADAS LEVANTADAS A CORDEL Y A PLOMO | M2 | 0.8889 | 9 | 4.001 | ALBAÑIL G. VI ___ 1 APRENDIZ G. IV __ 1 | 36.0088
031051 | CONSTRUCCION DE MURO CON BLOQUES MACIZADOS CON HORMIGON Y ACERO DE REFUERZO | COMPRENDE LA COLOCACION DEL BLOQUE CON EL ACERO DESDE LOS CIMIENTOS, EMPALMAR ACERO,VERTIDO DE HORMIGON | M2 | 1.3333 | 6 | 6.0015 | ALBAÑIL G. VI ___ 1 APRENDIZ G. IV __ 1 | 36.0088
031052 | COLOCACION DE VIGUETAS Y BOVEDILLAS EN CUBIERTAS PLANAS O ENTREPISOS | COMPRENDE REPLANTEO Y COLOCACION DE LAS VIGUETAS COLOCACION DE LA PRIMERA HILADA DE BOVEDILLA LLENAR PAÑOS. NO INCLUYE EL SELLADO DE JUNTAS. | M2 | 0.4 | 20 | 1.8004 | ALBAÑIL G. VI ___ 1 APRENDIZ G. IV __ 1 | 36.0088
031053 | COLOCACION DE VIGUETAS Y BOVEDILLAS EN CUBIERTAS INCLINADAS | COMPRENDE REPLANTEO Y COLOCACION DE LAS VIGUETAS COLOCACION DE LA PRIMERA HILADA DE BOVEDILLA LLENAR PAÑOS. NO INCLUYE EL SELLADO DE JUNTAS. | M2 | 0.1533 | 15 | 2.4006 | ALBAÑIL G. VI ___ 1 APRENDIZ G. IV __ 1 | 36.0088
032001 | RANURADO PARA TUBERIAS EN PAREDES DE LADRILLOS DE 1\2 A 2 1\2" OPERACION MANUAL. | COMPRENDE EL RANURADO PARA TUBERIA ELECTRICA, SANITARIA, ETC. | M | 0.4 | 20 | 0.84456 | AYUDANTE G. II __ 1 | 16.8912
032002 | RANURADO PARA TUBERIAS EN PAREDES DE LADRILLOS DE 2 1\2 A 4". OPERACION MANUAL. | COMPRENDE EL RANURADO PARA TUBERIAS ELECTRICAS, SANITARIAS, ETC. | M | 0.5333 | 15 | 1.1261 | AYUDANTE G. II __ 1 | 16.8912
032003 | RANURAR EN PARED DE BLOQUES DE 2 1\2" HASTA 4" PARA TUBERIAS ELECTRICA Y SANITARIA. OPERACION MANUAL. | COMPRENDE EL RANURADO PARA TUBERIAS ELECTRICAS, SANITARIAS, ETC. | M | 0.5714 | 14 | 1.2065 | AYUDANTE G. II __ 1 | 16.8912
032004 | RANURADO PARA TUBOS DE 1\2" A 2" EN PARED DE BLOCK. OPERACION MANUAL. | SE ENTIENDE EL RANURADO EN PARED DE BLOQUES AL ANCHO INDICADO. | M | 0.8889 | 9 | 1.8768 | AYUDANTE G. II __ 1 | 16.8912
032005 | TAPAR RANURA DE TUBERIA DE 1" A 4 1\2" DE ANCHO, EN SUPERFICIE TERMINADA EN RESANO CON MORTERO DE ARENA Y CEMENTO. | COMPRENDE MOJAR LA RANURA, APLICAR, EL MATERIAL NECESARIO, INCLUYE MOVIMIENTO DE ANDAMIO SENCILLO | M | 0.1818 | 44 | 0.61677 | ALBAÑIL G. VI ___ 1 APRENDIZ G. IV __ 0.5 | 27.138
032006 | COLOCACION DE MARCOS DE VENTANAS DE MENOS DE 1,00 M. | ESTA OPERACION COLLEVA ABRIR CAJUELAS PARA CLAVOS Y CABEZALES, COLOCACION DE LOS CLAVOS, NIVELAR, APLOMAR Y CALZAR Y RETAQUEAR CON ARENA Y CEMENTO O CON BARRENO, EXPANSION Y TORNILLOS EN CASOS DE SER COLOCADOS EN PREFABRICADOS (HORMIGON). | U | 0.8889 | 9 | 4.001 | ALBAÑIL G. VI ___ 1 APRENDIZ G. IV __ 1 | 36.0088
032007 | COLOCACION DE MARCOS DE VENTANAS HASTA 1.20 X 2.00 (SIN MUROS LEVANTADOS). | ESTOS MARCOS PUEDEN SER CON TABLILLAS O SIN ELLAS, ES PARTE DE LA OPERACION LA COLOCACION DE LOS CLAVOS. APLOMAR Y NIVELAR Y ARRIOSTRARLOS. | U | 1 | 8 | 4.5011 | ALBAÑIL G. VI ___ 1 APRENDIZ G. IV __ 1 | 36.0088
032008 | COLOCACION DE MARCOS DE VENTANAS DESDE 1.00 M2 HASTA 3,60 M2 (CON MUROS LEVANTADOS). | INCLUYENDO RANURADO PARA CABEZALES Y CLAVOS Y EL REMATE. ESTOS MARCOS PUEDEN SER CON TABLILLAS O SIN ELLAS, QUEDANSO RETAQUEADOS CON MORTEROS DE ARENA Y CEMENTO, O CON BARRENO EXPANSION Y TORNILLOS EN EL CASO DE SER COLOCADO EN PREFABRICADO (HORMIGON | U | 1.3333 | 6 | 6.0015 | ALBAÑIL G. VI ___ 1 APRENDIZ G. IV __ 1 | 36.0088
032009 | COLOCACION DE MARCOS PREFABRICADOS, CALZADOS, APLOMADOS Y NIVELADOS. | COMPRENDE LA COLOCACION DE LAS DOS PATAS Y EL CABEZAL, SE INCLUYE ABRIR CAJUELAS, APLOMAR PATAS, NIVELAR CABEZAL Y CALZARLO. ESTA NORMA SERA PARA MARCOS DE 1.20 M DE ANCHO. | U | 1.3333 | 6 | 6.0015 | ALBAÑIL G. VI ___ 1 APRENDIZ G. IV __ 1 | 36.0088
032010 | COLOCACION DE MARCOS DE VENTANAS DESDE 1.20 X 2.00 M. HASTA 1.20 X 3.00 M. APLOMADOS Y NIVELADOS (SIN MUROS LEVANTADOS). | ESTOS MARCOS PUEDEN SER CON TABLILLAS O SIN ELLAS, ES PARTE DE LA OPERACION LA COLOCACION DE LOS CLAVOS, QUEDANDO BIEN ARRIOSTRADOS. | U | 0.8889 | 9 | 4.001 | ALBAÑIL G. VI ___ 1 APRENDIZ G. IV __ 1 | 36.0088
032011 | COLOCACION DE MARCOS DE PUERTAS CON MUROS DE HASTA O.50 X 2.20 M. HASTA 1.10 X 2.20 M. APLOMADOS, NIVELADOS Y CALZADOS. | EN ESTA OPERACION SE INCLUIRA EL RANURADO, PARA LA COLOCACION DE LOS MISMOS Y LA COLOCACION DE LOS CLAVOS, ASI COMO EL RETAQUEO DE ARENA Y CEMENTO. | U | 1.1429 | 7 | 5.1441 | ALBAÑIL G. VI ___ 1 APRENDIZ G. IV __ 1 | 36.0088
032012 | COLOCACION DE MARCOS DE PUERTAS SIN PARED LEVANTADA DE 0.50 X 2,10 M HASTA 1.10 X 2.10 M. CALZADA EN LAS PATAS. | ES PARTE DE LA OPERACION LA COLOCACION DE LOS CLAVOS, QUEDANDO DEBIDAMENTE ARRIOESTRADOS. | U | 0.8889 | 9 | 4.001 | ALBAÑIL G. VI ___ 1 APRENDIZ G. IV __ 1 | 36.0088
032013 | COLOCACION DE MARCOS DE GARAJES O SIMILARES CALZADOS APLOMADOS Y TERMINADOS. | ES PARTE DE LA COLOCACION EL RANURADO, PARA LA COLOCACION DE LOS MISMOS Y LA COLOCACION DE LOS CLAVOS Y EL RETAQUEO DE ARENA Y CEMENTO. | U | 2.6667 | 3 | 12.0029 | ALBAÑIL G. VI ___ 1 APRENDIZ G. IV __ 1 | 36.0088
032014 | COLOCACION DE REJAS DE HIERRO HASTA 3.00 M2. | EN ESTA OPERACION DEBE QUEDAR COLOCADA A NIVEL DICHA REJAS E INCLUYE ABRIR LOS HOYOS PARA LAS MISMAS Y CALZADO CON MORTERO DE ARENA Y CEMENTO, TRABAJO TERMINADO. | U | 1.3333 | 6 | 6.0015 | ALBAÑIL G. VI ___ 1 APRENDIZ G. IV __ 1 | 36.0088
032015 | COLOCACION, APLOME Y NIVELACION DE MARCOS DE 2.10 X 4.00 M. EN FRIGORIFICOS. | INCLUYE RANURA PARA LOS CABEZALES Y CLAVOS APLOMAR Y CALZAR JUNTAS CON ARENA Y CEMENTO, INCLUYE EL TRASLADO DEL ANDAMIO O ALZAPIES. | U | 4 | 2 | 26.8752 | ALBAÑIL G. VI ___ 1 APRENDIZ G. IV __ 2 | 53.7504
032016 | SALPICADO DE ARENA Y CEMENTO EN SUPERFICIE (MUROS Y ZAPATAS) DE HORMIGON. | INCLUYE REPIQUE DE LA SUPERFICIE DE HORMIGON, RETALLES Y DERRAMES. | M2 | 0.1333 | 60 | 0.4523 | ALBAÑIL G. VI ___ 1 APRENDIZ G. IV __ 0,5 | 27.138
032017 | SALPICADO DE ARENA Y CEMENTO EN MUROS | ESTA OPERACION CONLLEVA SALPICAR DE ARENA CON CEMENTO TODO TIPO DE MUROS, DERRAMES Y RETALLES. | M2 | 0.1 | 80 | 0.33922 | ALBAÑIL G. VI ___ 1 APRENDIZ G. IV __ 0,5 | 27.138
032018 | SALPICADO DE ARENA Y CEMENTO EN BOVEDAS, COLUMNAS O ANILLOS CIRCULARES. | CONSISTE EN REPICAR LA SUPERFICIE EN LOS CASOS NECESARIOS Y APLICAR EL MATERIAL EN LA FORMA INDICADA. | M2 | 0.2286 | 35 | 0.77537 | ALBAÑIL G. VI ___ 1 APRENDIZ G. IV __ 0,5 | 27.138
032019 | SALPICADO DE ARENA EN TECHOS Y ARQUITRABES. | CONSISTE EN REPICAR LA SUPERFICIE DE HORMIGON. SE MEDIRA POR SUPERFICIE CUBIERTA. | M2 | 0.16 | 50 | 0.54276 | ALBAÑIL G. VI ___ 1 APRENDIZ G. IV __ 0,5 | 27.138
032020 | COLOCACION DE BARANDA DE ALUMINIO EN SECUNDARIA O SIMILAR. | CONSISTE EN LA COLOCACION DE LOS PARALES, LOS CUALES TENDRAN QUE SER EMPOTRADOS EN EL PISO, COLOCACION DE PASAMANO. INCLUYE ABRIR LOS HUECOS, CALZADO Y REMATADO, DEJANDO EL TRABAJO TERMINADO. | M | 0.6667 | 12 | 3.0007 | ALBAÑIL G. VI ___ 1 APRENDIZ G. IV __ 1 | 36.0088
032021 | PERFORAR Y HACER PASES A ELEMENTOS PREFABRICADOS PARA SU INSTALACION SANITARIA Y ELECTRICA. OPERACION MANUAL. | ESTA OPERACION COMPRENDE TODO TIPO DE PARED, TANTO EN PANELES COMO LOSAS CONSIDERANDO UNA MEDIDA PROMEDIO NECESARIA PARA ESTA ACTIVIDAD. | U | 0.4 | 20 | 0.84456 | AYUDANTE G. II __ 1 | 16.8912
032022 | COLOCACION DE MARCOS DE VENTANAS PARA CARPINTERIA NO NORMALIZADA. | CONSISTE EN ABRIR CAJUELAS PARA LOS CLAVOS, CLAVAR LOS MISMOS, CAJUELAS PARA CABEZALES, COLOCACION DEL MARCO A PLOMO EN EL LUGAR INDICADO POR EL PROYECTO, RETAQUEARLO Y TERMINARLO CORRECTAMENTE CON ARENA Y CEMENTO. | M2 | 0.7273 | 11 | 3.2735 | ALBAÑIL G. VI ___ 1 APRENDIZ G. IV __ 1 | 36.0088
032023 | COLOCACION DE MARCOS DE PUERTAS PARA CARPINTERIA NO NORMALIZADA. | CONSISTE EN ABRIR CAJUELAS PARA LOS CLAVOS, CLAVAR LOS MISMOS, CAJUELAS PARA CABEZALES, COLOCACION DEL MARCO A PLOMO EN EL LUGAR INDICADO POR EL PROYECTO, RETAQUEARLO Y TERMINARLO CORRECTAMENTE CON ARENA Y CEMENTO. | M2 | 0.7273 | 11 | 3.2735 | ALBAÑIL G. VI ___ 1 APRENDIZ G. IV __ 1 | 36.0088
032024 | COLOCACION DE VENTANA MIAMI PREVIAMENTE ENSAMBLADA HASTA 1.00M2. | INCLUYE HACER HUECOS CUANDO SEA COLOCADA CON CLAVOS O BARRENOS, EXPANSIONES Y TORNILLOS EN EL CASO DE PREFABRICADO. REMATE CON MORTERO Y COLOCACION DE LA JAMBA Y CIERRE. TRABAJO TERMINAD. | U | 0.8889 | 9 | 4.001 | ALBAÑIL G. VI ___ 1 APRENDIZ G. IV __ 1 | 36.0088
032025 | COLOCACION DE VENTANA MIAMI PREVIAMENTE ENSAMBLADA DE MAS DE 1.00 M. | IGUAL A LA ANTERIOR. | U | 1 | 8 | 4.5011 | ALBAÑIL G. VI ___ 1 APRENDIZ G. IV __ 1 | 36.0088
032026 | COLOCACION DE MARCOS Y PUERTAS DE MADERA EN MUEBLE DE COCINA O SIMILAR HASTA 1.00 M2. | COMPRENDE LA COLOCACION DEL MARCO CONCAJUELAS Y CLAVOS O BARRENOS, EXPANSIONES Y TORNILLOS, COLOCAR LAS HOJAS CON BISAGRAS O CORREDERA Y REMATE. | U | 0.8889 | 9 | 4.001 | ALBAÑIL G. VI ___ 1 APRENDIZ G. IV __ 1 | 36.0088
033001 | SELLAR JUNTAS DE PANELES (LOSA DE PARED EN CASA PREFABRICADA TIPO SANDINO). | EN ESTA OPERACION SE LLENARAN LAS JUNTAS CON ARENA Y CEMENTO Y SE REPASARAN PARA UNA BUENA TERMINACION. INCLUYE LAS JUNTAS ENTRE EL PANEL Y LA COLUMNA. | M | 0.0533 | 150 | 0.16081 | ALBAÑIL G.VI _ 1 APRENDIZ G. IV_ 0,33 | 24.1219
033002 | SELLAR JUNTAS ENTRE PANELES Y COLUMNAS HASTA 0.10 DE ANCHO. | COLOCAR LAS TABLAS INTERIORES Y EXTERIORES, VESTIR EL HORMIGON DE GRAVILLA, INCLUYE EL DESENCOFRE. | M | 0.1951 | 41 | 0.87688 | ALBAÑIL G. VI ___ 1 APRENDIZ G. IV __ 1 | 35.952
033003 | REMATE DE JUNTA EXTERIOR EN PANELES HASTA 0,04 M. | COMPRENDE PICAR REBARBA, RELLENAR CON ARENA Y CEMENTO, PASAR MARCADOR Y FROTEO LISTO PARA RECIBIR PINTURA. NO INCLUYE LA CONSTRUCCION DE ANDAMIOS. | M | 0.127 | 63 | 0.43076 | ALBAÑIL G. VI ___ 1 APRENDIZ G. IV __ 0,5 | 27.138
033004 | SELLAR JUNTA DE LOS CABEZALES DE LAS VIGAS CANAL. | CONSISTE EN APLICAR MORTERO ENTRE LA UNION DE LAS VIGAS CANAL, RECOGER EL SOBRANTE Y PASARLE LA FROTA DE MADERA, DEJANDO LA SUPERFICIE LISTA PARA RECIBIR PINTURA. SE MEDIRA POR UNIDAD, O SEA, AMBAS CABEZAS DE LA VIGA. | U | 0.186 | 43 | 0.83741 | ALBAÑIL G. VI ___ 1 APRENDIZ G. IV __ 1 | 36.0088
033005 | SELLAR JUNTAS EXTERIORES EN PLACAS PREFABRICADAS. | COMPRENDE EL RELLENO DE LA JUNTA LISTA PARA RECIBIR ATESADO DE PISO SI LO LLEVARA. | M | 0.0734 | 109 | 0.33036 | ALBAÑIL G. VI ___ 1 APRENDIZ G. IV __ 1 | 36.0088
033006 | SELLAR JUNTAS INTERIORES EN PLACAS PREFABRICADAS. | CONLLEVA REMATE EN VIGAS, RELLENOS DE JUNTAS ENTRE LOSAS, LISTA PARA RECIBIR PINTURA. | M | 0.1333 | 60 | 0.4523 | ALBAÑIL G. VI ___ 1 APRENDIZ G. IV __ 0,5 | 27.138
033007 | REMATE DE JUNTAS EN TECHO SIPOREX. | COMPRENDE COLOCACION DE ANDAMIOS CON BURROS, MOJAR, TIRAR EL MATERIAL, TERMINADO A FROTA, PASAR MARCADOR LISTO PARA PINTAR. | M | 0.1143 | 70 | 0.38769 | ALBAÑIL G. VI ___ 1 APRENDIZ G. IV __ 0,5 | 27.138
033008 | REMATE DE JUNTA EN TECHO DE LOSA DT INCLUYENDO LA ORILLA DE LAS VIGAS. ASI COMO OTRO TIPO DE LOSA. | COMPRENDE CONSTRUCCION DE ANDAMIO CON BURROS, EN CASO DE NAVES INDUSTRIALES NO INCLUYE CONSTRUCCION DE ESTO. COMPRENDE REPICAR REBABAS, MOJAR LA JUNTA, TIRAR EL MATERIAL, PASAR MARCADOR Y FROTA PARA EL REMATE. | M | 0.1509 | 53 | 0.67941 | ALBAÑIL G. VI ___ 1 APRENDIZ G. IV __ 1 | 36.0088
033009 | REMATE DE JUNTA INTERIOR EN PANELES HASTA 0.04 CM. | COMPRENDE LA CONSTRUCCION DE ALZAPIES, REPICAR REBABAS, RELLENAR LA JUNTA CON MORTERO Y TERMINADO A FROTA FINA. INCLUYE LA JUNTA DE LOS MARCOS. | M | 0.1081 | 74 | 0.48661 | ALBAÑIL G. VI ___ 1 APRENDIZ G. IV __ 1 | 36.0088
033010 | SELLADO DE LOSAS POLIGONALES DE 22M. DE ALTURA. (ALMACEN DE AZUCAR). | COSISTE EN SELLAR CON ARENA Y CEMENTO DICHAS LOSAS Y A LA ALTURA SENALADA. | M2 | 1.1429 | 7 | 5.1441 | ALBAÑIL G. VI ___ 1 APRENDIZ G. IV __ 1 | 36.0088
033011 | RESANO EXTERIOR EN PARED PARA RECIBIR FINO. | SE EXTENDERA UN RESANO GRUESO QUE SE TIRA DIRECTAMENTE, LISTO PARA RECIBIR FINO, INCLUYENDO RETALLES Y DERRAMES. COLOCACION DE REGLAS. INCLUYE LA COLOCACION DE BURROS Y ALZAPIES Y SU MOVIMIENTO. LIMPIAR AREA DE TRABAJO AL TERMINAR LA JORNADA. | M2 | 0.2953 | 27 | 1.1102 | ALBAÑIL G.VI _ 1 APRENDIZ G. IV _ 0,66 | 29.9767
033012 | RESANO EN ALERO PARA RECIBIR FINO. | EN ESTA UNIDAD LA OPERACION SE CONSIDERARA COLOCAR REGLAS, TERMINAR A REGLAS CON LOS ANGULOS, VESTIR EL FRENTE DEL ALERO, REPICAR LAS PLACAS Y LIMPIARLAS DE TODO POLVO.LIMPIAR AREA DE TRABAJO AL TERMINAR LA JORNADA | M2 | 0.8889 | 9 | 3.0153 | ALBAÑIL G. VI ___ 1 APRENDIZ G. IV __ 0,5 | 27.138
033013 | RESANO EXTERIOR EN PARED CIRCULAR. | CONSISTE EN REPICAR LA SUPERFICIE EN LOS CASOS NECESARIOS Y APLICAR EL MATERIAL EN LA FORMA INDICADA.INCLUYE LA COLOCACION DE BURROS Y ALZAPIES Y SU MOVIMIENTO. LIMPIAR AREA DE TRABAJO AL TERMINAR LA JORNADA | M2 | 0.3636 | 22 | 1.2335 | ALBAÑIL G. VI ___ 1 APRENDIZ G. IV __ 0,5 | 27.138
033014 | RESANO INTERIOR EN PARED PARA RECIBIR FINO O MASILLA. | SE EXTENDERA UN RESANO GRUESO QUE SE TIRA DIRECTAMENTE SOBRE LA SUPERFICIE, INCLUYENDO RETALLES Y COLOCACION DE REGLAS. | M2 | 0.3333 | 24 | 1.249 | ALBAÑIL G.VI _ 1 APRENDIZ G. IV _ 0,66 | 29.9767
033015 | RESANO EN TECHO PARA RECIBIR FINO. | EN ESTA OPERACION SE INCLUIRA PICAR, RESANAR, RETALLES Y PONER REGLAS SI FUERA NECESARIO. SE MEDIRA POR SUPERFICIE CUBIERTA, (CON SUPERFICIE PLANA Y A REGLA).INCLUYE LA COLOCACION DE BURROS Y ALZAPIES Y SU MOVIMIENTO. LIMPIAR AREA DE TRABAJO AL TERMINAR LA JORNADA | M2 | 0.4 | 20 | 1.3569 | ALBAÑIL G. VI ___ 1 APRENDIZ G. IV __ 0,5 | 27.138
033016 | RESANO INTERIOR EN PARED CIRCULAR. | CONSISTE EN REPICAR LA SUPERFICIE EN LOS CASOS NECESARIOS Y APLICAR EL MATERIAL EN LA FORMA INDICADA.INCLUYE LA COLOCACION DE BURROS Y ALZAPIES Y SU MOVIMIENTO. LIMPIAR AREA DE TRABAJO AL TERMINAR LA JORNADA | M2 | 0.3333 | 24 | 1.1307 | ALBAÑIL G. VI ___ 1 APRENDIZ G. IV __ 0,5 | 27.138
033017 | RESANO INTERIOR EN BOVEDA, COLUMNAS O ANILLOS CIRCULARES. | CONSISTE EN REPICAR LA SUPERFICIE EN LOS CASOS NECESARIOS Y APLICAR EL MATERIAL EN LA FORMA INDICADA.INCLUYE LA COLOCACION DE BURROS Y ALZAPIES Y SU MOVIMIENTO. LIMPIAR AREA DE TRABAJO AL TERMINAR LA JORNADA | M | 0.7273 | 11 | 2.4671 | ALBAÑIL G. VI ___ 1 APRENDIZ G. IV __ 0,5 | 27.138
033018 | RESANO EXTERIOR EN EDIFICIOS E-10-3 Y E-14. | INCLUYE RETALLE Y DERRAMES. | M2 | 0.3333 | 24 | 1.1307 | ALBAÑIL G. VI ___ 1 APRENDIZ G. IV __ 0,5 | 27.138
033019 | RESANO INTERIOR DE ARENA Y CEMENTO EN PAREDES RECTANGULARES DE TANQUES, CISTERNAS, ETC. | COMPRENDE LA APLICACION DEL MATERIAL EXPRESADO DIRECTAMENTE SOBRE LA PARED QUE SE TRATE, INCLUYE REPICAR, REPASAR RETALLES Y PONER REGLAS SI FUESE NECESARIO.INCLUYE LA COLOCACION DE BURROS Y ALZAPIES Y SU MOVIMIENTO. LIMPIAR AREA DE TRABAJO AL TERMINAR LA JORNADA | M2 | 0.32 | 25 | 1.0855 | ALBAÑIL G. VI ___ 1 APRENDIZ G. IV __ 0,5 | 27.138
033020 | RESANO EN MURO INTERIOR Y EXTERIOR CASO TIPICO DE NAVES AGROPECUARIAS. | COMPRENDE LA APLICACION DEL MATERIAL EXPRESADO, APLICADO DIRECTAMENTE SOBRE LA PARED.INCLUYE LA COLOCACION DE BURROS Y ALZAPIES Y SU MOVIMIENTO. LIMPIAR AREA DE TRABAJO AL TERMINAR LA JORNADA | M2 | 0.2286 | 35 | 0.85648 | ALBAÑIL G.VI _ 1 APRENDIZ G. IV _ 0,66 | 29.9767
033021 | REPELLO INTERIOR Y EXTERIOR TERMINADO A FROTA FINA EN TIMPANOS. | COMPRENDE REPELLO DIRECTO PARA RECIBIR PINTURA. INCLUYE RETALLES, COLOCACION DE REGLAS Y EL MOVIMIENTO DE ANDAMIOS. | M2 | 0.5714 | 14 | 2.5721 | ALBAÑIL G. VI ___ 1 APRENDIZ G. IV __ 1 | 36.0088
033022 | REPELLO EXTERIOR A FROTA GRUESA (TERMINADA) PARA RECIBIR PINTURA. | SE CONSIDERA REPELLO DIRECTO TERMINADO PARA RECIBIR PINTURA, INCLUYENDO RETALLLES Y DERRAMES; INCLUYE LA COLOCACION DE BURROS Y ALZAPIES Y SU MOVIMIENTO. LIMPIAR AREA DE TRABAJO AL TERMINAR LA JORNADA | M2 | 0.32 | 25 | 1.0855 | ALBAÑIL G. VI ___ 1 APRENDIZ G. IV __ 0,5 | 27.138
033023 | REPELLO EN PARED PLANA O CIRCULAR. TERMINACION RUSTICA SOBRE RESANO (TRABAJADO CON MAYA DE 1/4 "). | SE CONSIDERARA LOS RETALLLES Y LOS DERRAMES, INCLUYE LA COLOCACION DE BURROS Y ALZAPIES Y SU MOVIMIENTO. LIMPIAR AREA DE TRABAJO AL TERMINAR LA JORNADA | M2 | 0.2 | 40 | 0.67845 | ALBAÑIL G. VI ___ 1 APRENDIZ G. IV __ 0,5 | 27.138
033024 | REPELLO EXTERIOR A FROTA FINA. | SE ENTENDERA REPELLO DIRECTO TERMINADO, PARA RECIBIR PINTURA, INCLUYENDO RETALLES Y DERRAMES, COLOCACION DE REGLA. | M2 | 0.3478 | 23 | 1.1799 | ALBAÑIL G. VI ___ 1 APRENDIZ G. IV __ 0,5 | 27.138
033025 | REPELLO DIRECTO EXTERIOR A FROTA FINA EN FACHADA DE E-10-3, E-14. | ESTA NORMA SE USA EN VIVIENDA PARA EL CASO TIPICO DE E-10 Y E-14 DEVIDO A QUE EXISTEN PILASTRAS, YA QUE POR EL NUMERO DE ELEMENTOS DE QUE CONSTA NO PUEDE CATALOGARSE DENTRO DE LOS REPELLOS CORRIENTES. CON ARQUITRABES Y COLUMNAS, ETC. COMPRENDE COLOCACION DE REGLAS, CONSTRUCCION DE DERRAMES, PILASTRAS Y REMATES TERMINADO EL REPELLO | M2 | 0.4444 | 18 | 1.5077 | ALBAÑIL G. VI ___ 1 APRENDIZ G. IV __ 0,5 | 27.138
033026 | FINO HASTA 3M DE ALTURA | ESTA NORMA SE ENTENDERA EN EDIFICIOS TIPICOS DE VIVIENDAS, SE CONSIDERARA EN ESTA UNIDAD COLOCACIONES DE REGLAS EN RETALLES Y DERRAMES. CONSTRUCCION Y TERMINACION DE LOS MISMOS. SE MEDIRA A LIANZA CORRIDA. | M2 | 0.2667 | 30 | 0.9046 | ALBAÑIL G. VI ___ 1 APRENDIZ G. IV __ 0,5 | 27.138
033027 | REPELLO FINO EN ALERO TERMINADO. | ESTA NORMA SE CONSIDERARA COLOCACION DE REGLAS, TERMINAR A REGLAS EN LOS ANGULOS, VESTIR EL FRENTE DEL ALERO, REPICAR LA PLACA Y LIMPIARLA DE TODA PARTICULA DE POLVO. SE CONSIDERA COMO FINO EN ALERO CUANDO EL MISMO LLEGA A 1.20 M. MAYOR DE ESTA MEDIDA SE APLICARA LA NORMA DE FINO EN PLACA | M2 | 0.8 | 10 | 2.7138 | ALBAÑIL G. VI ___ 1 APRENDIZ G. IV __ 0,5 | 27.138
033028 | FINO SOBRE RESANO EXTERIOR EN EDIFICIOS E-10-3 Y E-14. | INCLUYE RETALLES Y DERRAMES. | M2 | 0.361 | 21 | 1.2923 | ALBAÑIL G. VI ___ 1 APRENDIZ G. IV __ 0,5 | 27.138
033029 | REPELLO INTERIOR A FROTA FINA EN PARED CIRCULAR. | CONSISTE EN REPICAR LA SUPERFICIE EN LOS CASOS NECESARIOS Y APLICAR EL MATERIAL EN LA FORMA INDICADA. INTEGRAL O DIRECTA. | M2 | 0.6154 | 13 | 2.0875 | ALBAÑIL G. VI ___ 1 APRENDIZ G. IV __ 0,5 | 27.138
033030 | REPELLO EXTERIOR A FROTA FINA EN PARED CIRCULAR. | COMPRENDE EL REPICAR LA SUPERFICIE EN LOS CASOS NECESARIOS Y APLICAR EL MATERIAL EN LA FORMA INDICADA. INTEGRAL O DIRECTA. | M2 | 0.6154 | 13 | 2.0875 | ALBAÑIL G. VI ___ 1 APRENDIZ G. IV __ 0,5 | 27.138
033031 | FINO SOBRE RESANO INTERIOR EN PARED CIRCULAR. | CONSISTE EN LA APLICACION DEL MATERIAL FINO SOBRE LA SUPERFICIE INDICADA, DEJANDOLO PERFECTAMENTE FROTADO, LISTO PARA RECIBIR PINTURA.INCLUYE LA COLOCACION DE BURROS Y ALZAPIES Y SU MOVIMIENTO. LIMPIAR AREA DE TRABAJO AL TERMINAR LA JORNADA | M2 | 0.4706 | 17 | 1.5964 | ALBAÑIL G. VI ___ 1 APRENDIZ G. IV __ 0,5 | 27.138
033032 | FINO SOBRE RESANO EXTERIOR EN PARED CIRCULAR. | CONSISTE EN LA APLICACION DEL MATERIAL FINO SOBRE LA SUPERFICIE INDICADA, DEJANDOLO PERFECTAMENTE FROTADO, LISTO PARA RECIBIR PINTURA.INCLUYE LA COLOCACION DE BURROS Y ALZAPIES Y SU MOVIMIENTO. LIMPIAR AREA DE TRABAJO AL TERMINAR LA JORNADA | M2 | 0.4706 | 17 | 1.5964 | ALBAÑIL G. VI ___ 1 APRENDIZ G. IV __ 0,5 | 27.138
033033 | REPELLO TERMINADO EN FROTA FINA EN TIMPANO DE HORMIGON. | REPICAR, COLOCAR REGLAS SI FUERA NECESARIO, TERMINADO LISTO PARA RECIBIR PINTURA. | M2 | 0.8889 | 9 | 3.0153 | ALBAÑIL G. VI ___ 1 APRENDIZ G. IV __ 0,5 | 27.138
033034 | RESANO EN PARED SOBRE CORCHO CON MALLA DE ALAMBRE. | SON LOS CASOS DE CAMARAS DE CONGELACION, EL RESANO A BASE DE MORTERO HIDRAULICO SOBRE LA MALLA PREVIAMENTE COLOCADA EN EL CORCHO, EN LA OPERACION TERMINADA, ES DECIR, CON EL REPELLO, A FROTA LISTA PARA RECIBIR EL ESTUQUE.INCLUYE LA COLOCACION DE BURROS Y ALZAPIES Y SU MOVIMIENTO. LIMPIAR AREA DE TRABAJO AL TERMINAR LA JORNADA | M2 | 0.381 | 21 | 1.2923 | ALBAÑIL G. VI ___ 1 APRENDIZ G. IV __ 0,5 | 27.138
033035 | REPELLO EN TECHO, TERMINACION RUSTICA TRABAJO CON MALLA DE 1\4 ". EN BOVEDA, FOLDERS Y ALERO. | ESTA ESPECIFICACION SE REFIERE AL REPELLO EN EL TECHO TIPO DE BOVEDA, FOLDERS, COLUMNA Y ANILLO CIRCULAR. | M2 | 0.381 | 21 | 1.2923 | ALBAÑIL G. VI ___ 1 APRENDIZ G. IV __ 0,5 | 27.138
033036 | REPELLO EN TECHO, TERMINACION RUSTICA, TRABAJANDO CON MALLA DE 1\4. EN SUPERFICIE PLANA. | EN ESTA OPERACION NO SE INCLUIRA LA CONSTRUCCION DE ANDAMIO Y EL PICADO DE LOS TECHOS. | M2 | 0.2667 | 30 | 0.9046 | ALBAÑIL G. VI ___ 1 APRENDIZ G. IV __ 0,5 | 27.138
033037 | REPELLO FINO SOBRE RESANO INTERIOR. (TERMINADO). | SE CONSIDERA EN ESTA UNIDAD LA COLOCACION DE REGLAS, EN RETALLES Y DERRAMES EN CONSTRUCCION Y TERMINACION DE LA MISMA. | M2 | 0.2963 | 27 | 1.0051 | ALBAÑIL G. VI ___ 1 APRENDIZ G. IV __ 0,5 | 27.138
033038 | REPELLO INTERIOR A FROTA FINA | SE ENTENDERA REPELLO DIRECTO TERMINADO PARA RECIBIR PINTURA, INCLUYENDO RETALLE Y DERRAMES; COLOCACION DE REGLAS | M2 | 0.4 | 20 | 1.3569 | ALBAÑIL G. VI ___ 1 APRENDIZ G. IV __ 0,5 | 27.138
033039 | VESTIR Y REMATAR PRETILES CON PILASTRAS HASTA 0.50 M DE ALTURA. | SE CONSIDERA COLOCACION DE REGLAS EN CANTO SUPERIOR Y ARISTAS DE LAS PILASTRAS, REPELLAR TODA EL AREA INCLUYENDO EL BORDE SUPERIOR, REMATANDO EL REPELLO CONTRA LA ZABALETA SI EXISTIERA.EL MATERIAL SERA SITUADO SOBRE EL ANDAMIO O SOBRE LA PLACA | M2 | 0.5333 | 15 | 1.8092 | ALBAÑIL G. VI ___ 1 APRENDIZ G. IV __ 0,5 | 27.138
033040 | VESTIR Y REMATAR MOJINETES. | SE CONSIDERA REPELLAR A CANTO DE REGLA Y MASTRAS EL MOJINETE DEBAJO DEL ALERO CONSTRUIDO.SI NO EXISTIERA ALERO SE CONSIDERARA ESTA OPERACION COMO REPELLO EN FACHADA. | M2 | 0.5714 | 14 | 1.9384 | ALBAÑIL G. VI ___ 1 APRENDIZ G. IV __ 0,5 | 27.138
033041 | FINO EN BOVEDA, | SE EXPLICA POR SI SOLA. | M | 0.6154 | 13 | 2.0875 | ALBAÑIL G. VI ___ 1 APRENDIZ G. IV __ 0,5 | 27.138
033042 | VESTIR CON MORTERO CANAL DE COMEDERO O SIMILAR, TERRAJEANDO EL MATERIAL. | CONSISTE EN REPICAR LA SUPERFICIE EN LOS CASOS NECESARIOS Y APLICAR EL MATERIAL EN LA FORMA INDICADA. | M2 | 0.2857 | 28 | 0.96921 | ALBAÑIL G. VI ___ 1 APRENDIZ G. IV __ 0,5 | 27.138
033043 | VESTIR COMEDERO DE TORO CON ARENA Y CEMENTO Y DARLE EL ESTUCO GRIS Y MASILLA. | SE EXPLICA POR SI SOLA. | U | 4 | 2 | 13.569 | ALBAÑIL G. VI ___ 1 APRENDIZ G. IV __ 0,5 | 27.138
033044 | REPELLO FINO EN ARQUITRABE Y COLUMNAS. | SE APLICARA EN COLUMNAS Y ARQUITRABES SOLAMENTE, SERA APLICABLE EN ESTRUCTURAS DONDE LAS PAREDES SEAN CARA VISTA Y LOS TECHOS LLEVEN REPELLO O FINO, CONLLEVA REPICAR LAS COLUMNAS Y ARQUITRABES, COLOCAR REGLAS. COLOCACION DE ANDAMIOS CUANDO SEAN SOBRE BURROS | M2 | 1.1429 | 7 | 3.8769 | ALBAÑIL G. VI ___ 1 APRENDIZ G. IV __ 0,5 | 27.138
033045 | REPELLO FINO EN TECHO (TERMINADO). | SE COMPRENDERA FINO EN TECHO, COLOCANDO REGLAS EN ARQUITRABES SI FUESE NECESARIO, TERMINACION A REGLAS O VIOLIN EN LOS ANGULOS DE PARED O TECHO. | M2 | 0.5 | 16 | 1.6961 | ALBAÑIL G. VI ___ 1 APRENDIZ G. IV __ 0,5 | 27.138
033046 | REPELLO FINO EN ALERO CON GOTERO. | CONSIDERA COLOCAR REGLAS DONDE SEA NECESARIO, REPASAR Y ENDEREZAR GOTEROS, TERMIAR A REGLAS EN LOS ANGULOS VESTIR EL FRENTE DEL ALERO, REPICAR LA PLACA, LIMPIARLA DE POLVO. SE CONSIDERARA COMO FINO EN ALERO CUANDO EL MISMO VUELE 1.20 M. MAYOR DE ESTA MEDIDA SE APLICARA LA NORMA DE FINO EN PLACA | M2 | 1.1429 | 7 | 3.8769 | ALBAÑIL G. VI ___ 1 APRENDIZ G. IV __ 0,5 | 27.138
033047 | REPELLO FINO EN MURO RESANADO EXTERIOR E INTERIOR. | SE APLICARA MORTERO EN MURO RESANADO EXTARIOR O INTERIOR, TERMINADO A FROTA DE GOMA. | M2 | 0.3333 | 24 | 1.1307 | ALBAÑIL G. VI ___ 1 APRENDIZ G. IV __ 0,5 | 27.138
033048 | REPELLO FINO SOBRE RESANADO INTERIOR EN BOVEDAS. | CONSISTE EN LA APLICACIÓN DEL MATERIAL FINO SOBRE LA SUPERFICIE INDICADA DEJANDOLO PERFECTAMENTE FROTADO LISTO PARA RECIBIR PINTURA | M2 | 0.6154 | 13 | 2.0875 | ALBAÑIL G. VI ___ 1 APRENDIZ G. IV __ 0,5 | 27.138
033049 | BETUN EN PAREDES EXTERIORES CON CEMENTO BLANCO. | SE ENTENDERA POR BETUN IMITANDO CANTERIA PICADO Y RAYADO, CUANDO NO TENGA ESTAS CARACTERISTICAS SE CONSIDERARA CON LA MISMA NORMA DE FINO EN PARED HASTA 3M DE ALTURA | M2 | 0.3077 | 26 | 1.0951 | ALBAÑIL G. VIII ___ 1 APRENDIZ G. IV __ 0,5 | 28.4716
033050 | BETUN EN PAREDES INTERIORES (CON CEMENTO BLANCO). | SE ENTENDERA POR BETUN IMITANDO CANTERIA PICADO Y RAYADO, CUANDO NO TENGA ESTAS CARACTERISTICAS SE CONSIDERARA CON LA MISMA NORMA DE FINO EN PAREDES HASTA 3M DE ALTURA SE INCLUIRA RETALLES Y DERRAMES Y COLOCACION DE REGLAS. | M2 | 0.4 | 20 | 1.4236 | ALBAÑIL G. VIII ___ 1 APRENDIZ G. IV __ 0,5 | 28.4716
033051 | ENLUCIDO CON MASILLA Y CEMENTO GRIS O BLANCO. | ESTA OPERACION INCLUYE LA PREPARACION DEL EL MATERIAL. EN SALONES, SIMILARES Y CISTERNAS. | M2 | 0.4 | 20 | 1.4236 | ALBAÑIL G. VI ___ 1 APRENDIZ G. IV __ 0,5 | 28.4716
033052 | ESTUCO IMITACION A MARMOL. | ESTA OPERACION SE CONSIDERARA MASILLA CON CEMENTO, MARMOLINA O POLVO DE MARMOL CON RODILLOS O PINCEL. SE INCLUIRA LOS RETALLES Y DERRAMES (CERA Y BRILLO). INCLUYE LA PREPARACION DEL MATERIAL. | M2 | 0.8889 | 9 | 3.1635 | ALBAÑIL G. VI ___ 1 APRENDIZ G. IV __ 0,5 | 28.4716
033053 | ESTUCO IMITACION A MARMOL MOTEADO. | ESTA OPERACION SE CONSIDERARA MASILLA CON CEMENTO, MARMOLINA O POLVO DE PIEDRA, CON RODILLOS O PINCEL. SE INCLUIRA LOS RETALLES Y DERRAMES (CERA Y BRILLO). INCLUYE LA PREPARACION DEL MATERIAL. | M2 | 0.8889 | 9 | 2.9882 | MASILLERO G. V _ 1 APRENDIZ G. IV __ 0,5 | 26.894
033054 | REMATE Y RELLENO ENTRE VENTANA Y PANEL, CON MORTERO DE ARENA Y CEMENTO. | CONSIDERARA EL REMATE Y RELLENO POR LAS DOS CARAS O SEA TRABAJO TERMINADO. | M | 0.16 | 50 | 0.56943 | ALBAÑIL G. VI ___ 1 APRENDIZ G. IV __ 0,5 | 28.4716
033055 | REMATE CABEZAL VIGA. | ESTE REMATE SE REALIZA EN LA CABEZA DE LA VIGA POR AMBAS CARAS EN LA UNION DE LA V-L- CASO TIPICO (SECUNDARIA). | U | 1.3333 | 6 | 4.7453 | ALBAÑIL G. VI ___ 1 APRENDIZ G. IV __ 0,5 | 28.4716
033056 | REMATE DE ROTURA DE ELEMENTOS PRE-FABRICADOS. | COMPRENDE LOS PASES ELECTRICOS, SANITARIOS O HIDRAULICOS, ASI COMO CUALQUIER OTRA ROTURA CON AREA PROMEDIO DE CADA UNA DE 400 CM2 (0.20 X 0.20) | U | 0.32 | 25 | 1.1389 | ALBAÑIL G. VI ___ 1 APRENDIZ G. IV __ 0,5 | 28.4716
033057 | ENLUCIDO DE MASILLA EN TECHO DE HORMIGON, OBRAS NUEVAS EN AREA MAYOR DE 20 M. | COMPRENDE LA CONSTRUCCION DE ANDAMIOS INFERIORES A 1.30 M DE ALTURA, QUITAR REBABAS Y APLICAR EL ENLUCIDO HASTA SU TOTAL TERMINACION. | M2 | 0.32 | 25 | 1.0758 | MASILLERO G. V _ 1 APRENDIZ G. IV __ 0,5 | 26.894
033058 | ENLUCIDO DE MASILLA EN TECHO DE HORMIGON, OBRAS NUEVAS EN AREAS DE 4 A 19 M. | COMPRENDE LA CONSTRUCCION DE ANDAMIOS INFERIORES A 1.30 M DE ALTURA, QUITAR REBABAS Y APLICAR EL ENLUCIDO HASTA SU TOTAL TERMINACION. | M2 | 0.4211 | 19 | 1.4155 | MASILLERO G. V _ 1 APRENDIZ G. IV __ 0,5 | 26.894
033059 | ENLUCIDO DE MASILLA EN TECHO DE HORMIGON, OBRAS VIEJA O CON OBSTACULO EN AREA MAYOR DE 20 M. | COMPRENDE LA CONSTRUCCION DE ANDAMIOS INFERIORES A 1.30 M DE ALTURA, PICAR, MOJAR Y BARRER LOS TECHOS. LA COLOCACION DE REGLAS EN ARQUITRABES Y BAJANTES, LA APLICACION DE ENLUCIDO HASTA SU TOTAL TERMINACION . INCLUYE LA PREPARACION DEL MATERIAL | M2 | 0.4 | 20 | 1.3447 | MASILLERO G. V _ 1 APRENDIZ G. IV __ 0,5 | 26.894
033060 | ENLUCIDO DE TECHO Y PARED EN OBRAS NUEVA. | COMPRENDE LA CONSTRUCCION DE ANDAMIOS INFERIORES A 1.30 M DE ALTURA. LIMPIAR LAS PAREDES, COLOCACION DE REGLAS EN DERRAMES O COLUMNAS. | M2 | 0.2286 | 35 | 0.7684 | MASILLERO G. V _ 1 APRENDIZ G. IV __ 0,5 | 26.894
033061 | ENLUCIDO DE TECHO Y PARED EN OBRA VIEJA. | COMPRENDE PICAR, BARRER, MOJAR, LA COLOCACION DE REGLAS EN ARQUITRABES Y APLICACION DE ENLUCIDO EN SU TOTAL TERMINACION. | M2 | 0.2 | 40 | 0.67235 | MASILLERO G. V _ 1 APRENDIZ G. IV __ 0,5 | 26.894
033062 | PARCHES EN TECHOS Y PAREDES (OBRA VIEJA). | COMPRENDE PICAR LOS REBORDES Y DEJAR LIMPIAS LAS UNIONES O EL MATERIAL NUEVO CON EL VIEJO. SE MIDE LA SUPOERFICIE REPARADA | M2 | 0.6667 | 12 | 2.2412 | MASILLERO G. V _ 1 APRENDIZ G. IV __ 0,5 | 26.894
033063 | ESTUCO NATURAL EN BLANCO. | COMPRENDE LIMPIEZA Y MOJADO DE LAS PAREDES, APLICANDOLE EL MATERIAL GORDO Y FINO SU PULIMENTO Y TERMINACION CON BRILLO. | M2 | 0.5 | 16 | 1.6809 | MASILLERO G. V _ 1 APRENDIZ G. IV __ 0,5 | 26.894
033065 | ENLUCIDO EN FALSO TECHO DE SUSPENSION DE ALUMINIO EN AREAS DE 2 A 8 M. | COMPRENDE SELLAR Y VENDAR JUNTAS CON YESO Y LIENZO; APLICAR MEZCLA DE MASILLA Y YESO EN LA SUPERFICIE TOTAL HASTA QUE QUEDE LISO Y PULIDO. | M2 | 0.6667 | 12 | 2.2412 | MASILLERO G. V _ 1 APRENDIZ G. IV __ 0,5 | 26.894
033066 | ENLUCIDO EN FALSO TECHO DE SUSPENSION DE ALUMINIO EN AREAS DE 8 M EN ADELANTE. | COMPRENDE SELLAR Y VENDAR JUNTAS CON YESO Y LIENZO; APLICAR MEZCLA DE MASILLA Y YESO EN LA SUPERFICIE TOTAL HASTA QUE QUEDE LISO Y PULIDO. | M2 | 0.5333 | 15 | 2.3843 | MASILLERO G. V _ 1 APRENDIZ G. IV __ 1 | 35.7648
033067 | ENLUCIDO EN FALSO TECHO DE SUSPENSION DE MADERA 1 CM DE GRUESO COLOCADOS EN LA FORMA INDICADA EN EL PROYECTO. | COMPRENDE. SELLAR JUNTAS CON YESO, APLICAR MEZCLA DE MASILLA Y CAL EN LISTONES DEL CM. DEJANDOLO LISO Y PULIDO. | M2 | 0.6667 | 12 | 2.9804 | MASILLERO G. V _ 1 APRENDIZ G. IV __ 1 | 35.7648
033068 | COGER JUNTAS CON VENDAS EN FALSO TECHO. | COMPRENDE COGER LA JUNTA CON YESO, Y COLOCAR LAS VENDAS DE LIENZO. | M | 0.0656 | 122 | 0.29315 | MASILLERO G. V _ 1 APRENDIZ G. IV __ 1 | 35.7648
033069 | ENLUCIDO EN FALSO TECHO, SUSPENSION DE ALUMINIO Y JUNTAS PUESTAS. | COMPRENDE APLICACION DE MEZCLA DE MASILLA Y YESO SELLADO Y VENDADO. | M2 | 0.3077 | 26 | 1.3756 | MASILLERO G. V _ 1 APRENDIZ G. IV __ 1 | 35.7648
033070 | PICAR Y RETIRAR MASILLA EN PARED (OBRA VIEJA). | COMPRENDE PICAR Y RASPAR LA MASILLA VIEJA EXISTENTE, DEJANDO EL REPELLO LIMPIO. | M2 | 0.2 | 40 | 0.42228 | AYUDANTE G. II __ 1 | 16.8912
033071 | PICAR MASILLA EN TECHO (OBRA VIEJA). | COMPRENDE PICAR Y RASPAR LA MASILLA VIEJA EXISTENTE, DEJANDO EL REPELLO LIMPIO. | M2 | 0.2222 | 36 | 0.4692 | AYUDANTE G. II __ 1 | 16.8912
033073 | JUNTAS DE EXPANSION. | COMPRENDE LIMPIEZA DE LA JUNTA, COLOCACION DE REGLAS Y CORRIDO DE MARCADOR O TARRAJITA A SU REMATE TOTAL. | M | 0.125 | 64 | 0.42022 | MASILLERO G. V _ 1 APRENDIZ G. IV __ 0,5 | 26.894
033075 | APLICACION DE RUSTICO A MANO EN TECHO O PAREDES. | COMPRENDE LA APLICACION DE MEZCLA, AGUA Y COLA, DADA CON ESPONJA O BROCHA A BROCHA A DOS CAPAS. | M2 | 0.3478 | 23 | 1.1693 | MASILLERO G. V _ 1 APRENDIZ G. IV __ 0,5 | 26.894
033076 | COLOCACION DE ESCOSIAS DE 10 A 20. | COMPRENDE LA COLOCACION DE ESCOCIAS, COGER JUNTAS Y REMATES DE RINCON. | M2 | 0.32 | 25 | 1.0758 | MASILLERO G. V _ 1 APRENDIZ G. IV __ 0,5 | 26.894
033077 | COLOCACION DE ESCOSIAS NORMALES DE 20 EN ADELANTE. | COMPRENDE LA COLOCACION DE ESCOCIAS, COGER JUNTAS Y REMATES DE RINCON. | M | 0.4 | 20 | 1.3447 | MASILLERO G. V _ 1 APRENDIZ G. IV __ 0,5 | 26.894
033078 | COLOCACION DE ESCOSIAS SENCILLAS. | COMPRENDE LA RESTAURACION SENCILLA DE ESCOSIAS LISAS. | M | 0.5 | 16 | 1.6809 | MASILLERO G. V _ 1 APRENDIZ G. IV __ 0,5 | 26.894
033079 | FUNDICION DE ESCOSIAS SENCILLAS DE 10 A 12 CM. ENMOLDES EXISTENTES CON YESO Y FIBRA. | SE EXPLICA POR SI SOLA. | M | 0.6667 | 12 | 2.2412 | MASILLERO G. V _ 1 APRENDIZ G. IV __ 0,5 | 26.894
033080 | FUNDICION DE ESCOSIAS COLONIALES DE 20 A 45 CM. EN MOLDES EXISTENTES CON YESO Y FIBRA. | SE EXPLICA POR SI SOLA. | M | 1 | 8 | 3.3617 | MASILLERO G. V _ 1 APRENDIZ G. IV __ 0,5 | 26.894
033081 | TARRAJA SENCILLA DE 15 A 20 CM. AREA DE MAS DE 4 M2. | COMPRENDE LA COLOCACION DE REGLAS PARA CORRER EL CARRO Y LA TERMINACION DE LA TARRAJA CON 1 O 2 RINCONES. | M | 1 | 8 | 3.3617 | MASILLERO G. V _ 1 APRENDIZ G. IV __ 0,5 | 26.894
033082 | TARRAJEAR DE 20 A 40 CM. DE ANCHO. | COMPRENDE A LA ANTERIOR, EXCEPTUANDO A LOS RINCONES. | M | 1 | 8 | 3.3617 | MASILLERO G. V _ 1 APRENDIZ G. IV __ 0,5 | 26.894
033083 | REMATE DE RODAPIES. | COMPRENDE REMATES DE RODAPIES DE UNA ALTURA DE 5 A 20 CM. PASANDO TARRAJA EN LA SUPERFICIE. | M | 0.2 | 40 | 0.67235 | MASILLERO G. V _ 1 APRENDIZ G. IV __ 0,5 | 26.894
033084 | PREPARAR MANUALMENTE MORTERO: a)CEMENTO Y ARENA CERNIDA. b)CEMENTO, ARENA CERNIDA CON % DE CAL. | CONSISTE EN ACARREAR MATERIAL HASTA UNA DISTANCIA DE 25 M. PREPARARLO, AMASARLO Y DEJARLO LISTO PARA APLICAR. | M3 | 2.6667 | 3 | 5.9139 | MEZCLERO G. IV __ 1 | 17.7416
033085 | PREPARAR MANUALMENTE MORTERO DE CEMENTO, ARENA CERNIDA Y RECEBO. | CONSISTE EN ACARREAR MATERIAL HASTA UNA DISTANCIA DE 25 M. PREPARARLO, AMASARLO Y DEJARLO LISTO PARA APLICAR. | M3 | 2.6667 | 3 | 5.9139 | MEZCLERO G. IV __ 1 | 17.7416
033086 | PREPARAR MANUALMENTE MORTERO DE TERCIO CERNIDO CON % DE CEMENTO. | CONSISTE EN ACARREAR MATERIAL HASTA UNA DISTANCIA DE 25 M. PREPARARLO, AMASARLO Y DEJARLO LISTO PARA APLICAR. EL TERCIO DE ARENA Y CAL ELABORADO PREVIAMENTE. | M3 | 2 | 4 | 4.4354 | MEZCLERO G. IV __ 1 | 17.7416
033087 | PREPARAR MANUALMENTE MORTERO DE CAL Y ARENA CERNIDA (TERCIO). | CONSISTE EN LIGAR LA ARENA Y LA CAL MUERTA EN PROPORCION 3 X 1, DESPUES DE LIGADO CERNIR EL TERCIO (MATERIAL LIGADO) Y A CONTINUACION AGREGAR CEMENTO Y AMASAR. | M3 | 1.6 | 5 | 3.5483 | MEZCLERO G. IV __ 1 | 17.7416
033088 | PREPARAR MANUALMENTE BETUNES O MORTERO DE CEMENTO BLANCO, CAL, POLVO DE PIEDRA Y ARENA CERNIDA. | CONSISTE EN ACARREAR MATERIAL HASTA UNA DISTANCIA DE 25 M. PREPARARLO PARA EL POLVO DE PIEDRA Y ARENA POR UN TAMIZ FINO, AMASARLO DEJANDOLO LISTO PARA APLICAR. | M3 | 5 | 1.6 | 11.0885 | MEZCLERO G. IV __ 1 | 17.7416
033089 | PREPARAR MANUALMENTE MORTERO DE CEMENTO ARENA CERNIDA Y RESEVO PARA APLICAR EN REPELLO FINO. | CONSISTE EN ACARREAR MATERIAL HASTA UNA DISTANCIA DE 25 M. PREPARARLO PARA EL POLVO DE PIEDRA Y ARENA POR UN TAMIZ FINO, AMASARLO DEJANDOLO LISTO PARA APLICAR. | M3 | 4 | 2 | 8.8708 | MEZCLERO G. IV __ 1 | 17.7416
033090 | PREPARAR MORTERO MANUAL DE CEMENTO BLANCO Y POLVO DE PIEDRA O DE MARMOL. | CONSISTE EN ACARREAR MATERIAL HASTA UNA DISTANCIA DE 25 M. PREPARARLO PASAR EL POLVO DE PIEDRA Y ARENA POR UN TAMIZ FINO, AMASARLO DEJANDOLO LISTO PARA APLICAR. | M3 | 4 | 2 | 8.8708 | MEZCLERO G. IV __ 1 | 17.7416
033091 | PREPARAR EN MEZCLADORA MORTEROS DE TODOS TIPOS (EXCEPTO LOS FINOS). | CONSISTE EN ACARREAR MATERIAL HASTA UNA DISTANCIA DE 25 M. AMASARLA EN LA MEZCLADORA Y VERTIRLA. | M3 | 0.2857 | 28 | 3.0467 | MEZCLERO G. IV __ 1 AYUDANTE G. II __ 4 | 85.3064
033092 | COLOCACION DE HORMIGON EN JUNTAS MENORES DE 0.02 M2 DE SECCION. | CONSISTE EN LA ELABORACION, TRASLADO, VERTIDO Y COMPACTACION DE HORMIGON EN JUNTAS QUE PUEDEN SER ENTRE LOSAS PREFABRICADAS, SIPOREX, SPIROLL, ETC. NO INCLUYE ENCOFRADO O ANDAMIOS. | M3 | 4 | 2 | 44.6168 | ALBAÑIL G. VI ___ 1 APRENDIZ G. IV __ 4 | 89.2336
033093 | COLOCACION DE HORMIGON EN JUNTAS DE 0.02 A 0.06 M2 DE SECCION. | CONSISTE EN LA ELABORACION, TRASLADO, VERTIDO Y COMPACTACION DE HORMIGON EN JUNTAS QUE PUEDEN SER ENTRE LOSAS PREFABRICADAS, SIPOREX, SPIROLL, ETC. NO INCLUYE ENCOFRADO O ANDAMIOS. | M3 | 2.5 | 3.2 | 27.8855 | ALBAÑIL G. VI ___ 1 APRENDIZ G. IV __ 4 | 89.2336
033094 | COLOCACION DE HORMIGON EN JUNTAS MAYORES A 0.06 M2 DE SECCION. | CONSISTE EN LA ELABORACION, TRASLADO, VERTIDO Y COMPACTACION DE HORMIGON EN JUNTAS QUE PUEDEN SER ENTRE LOSAS PREFABRICADAS, SIPOREX, SPIROLL, ETC. NO INCLUYE ENCOFRADO O ANDAMIOS. | M3 | 1 | 8 | 15.5896 | ALBAÑIL G. VI ___ 1 APRENDIZ G. IV __ 6 | 124.7168
033095 | SUMINISTRO Y COLOCACION DE JUNTAS DE COBRE O ACERO DE 200 A 650 X 2 MM. | CONSISTE EN MEDIR, CORTAR, CONFORMAR, LA LAMINA DE COBRE Y COLOCARLA EN LA POSICION INDICADA EN EL PROYECTO PARA FORMAR LA JUNTA ENTRE DOS PARTES O SECCIONES DE HORMIGON. SI SE REQUIERE SE FIJARA CON PINES O MORTERO DE ARENA Y CEMENTO. | M | 0.2286 | 35 | 1.2823 | ALBAÑIL G.VI _ 1 APRENDIZ G. IV _ 1,50 | 44.8796
033096 | SUMINISTRO Y COLOCACION DE JUNTAS DE GOMA DE 3 PUNOS PARA JUNTAS DE HORMIGON. | MEDIR, CORTAR Y COLOCAR LA BANDA DE GOMA AL MOMENTO DE FUNDIR EL HORMIGON SI LA MISMA ES PARA SEPARAR DOS SECCIONES. | M | 0.08 | 100 | 0.36009 | ALBAÑIL G. VI ___ 1 APRENDIZ G. IV __ 1 | 36.0088
033097 | SUMINISTRO Y COLOCACION DE JUNTAS EMBREADA DE 1 CAPA. | MEDIR, CORTAR Y COLOCAR LA BANDA DE GOMA AL MOMENTO DE FUNDIR EL HORMIGON SI LA MISMA ES PARA SEPARAR DOS SECCIONES. | M2 | 0.4 | 20 | 0.84456 | AYUDANTE G. II __ 1 | 16.8912
033098 | SUMINISTRO Y COLOCACION DE JUNTAS EMBREADA DE 2 CAPAS. | MEDIR, CORTAR Y COLOCAR LA BANDA DE GOMA AL MOMENTO DE FUNDIR EL HORMIGON SI LA MISMA ES PARA SEPARAR DOS SECCIONES. | M2 | 0.8 | 10 | 1.6891 | AYUDANTE G. II __ 1 | 16.8912
033099 | SUMINISTRO Y COLOCACION DE JUNTAS DE PAPEL DE TECHO EMBREADO 1 CAPA. | MEDIR, CORTAR Y COLOCAR LA BANDA DE GOMA AL MOMENTO DE FUNDIR EL HORMIGON SI LA MISMA ES PARA SEPARAR DOS SECCIONES. | M2 | 0.3333 | 24 | 0.7038 | AYUDANTE G. II __ 1 | 16.8912
033100 | SUMINISTRO Y COLOCACION DE PAPEL DE TECHO EMBREADO 2 CAPAS. | MEDIR, CORTAR Y COLOCAR LA BANDA DE GOMA AL MOMENTO DE FUNDIR EL HORMIGON SI LA MISMA ES PARA SEPARAR DOS SECCIONES. | M2 | 0.6667 | 12 | 1.4076 | AYUDANTE G. II __ 1 | 16.8912
033101 | RESANO EN PARED DE 6 A P9M DE ALTURA | CONSISTE EN REPICAR LA SUPERFICIE EN LOS CASOS NECESARIOS Y APLICAR EL MATERIAL EN LA FORMA INDICADA | M2 | 0.381 | 21 | 1.7147 | ALBAÑIL G. VI ___ 1 APRENDIZ G. IV __ 1 | 36.0088
033104 | RESANO EN PARED DE 9 A 12M DE ALTURA | CONSISTE EN REPICAR LA SUPERFICIE EN LOS CASOS NECESARIOS Y APLICAR EL MATERIAL EN LA FORMA INDICADA | M2 | 0.4444 | 18 | 2.0005 | ALBAÑIL G. VI ___ 1 APRENDIZ G. IV __ 1 | 36.0088
033105 | RESANO EN PARED DE MAS DE 12M DE ALTURA | CONSISTE EN REPICAR LA SUPERFICIE EN LOS CASOS NECESARIOS Y APLICAR EL MATERIAL EN LA FORMA INDICADA | M2 | 0.5333 | 15 | 2.4006 | ALBAÑIL G. VI ___ 1 APRENDIZ G. IV __ 1 | 36.0088
033106 | RESANO EN PARED HASTA 3M DE ALTURA EN LOCALES HASTA 2 M2 | COMPRENDE LA APLICACIÓN DEL MATERIAL EXPRESADO APLICADO DIRECTAMENTE SOBRE LA PARED INCLUYE LA COLOCACION DE BURROS Y ALZAPIE Y SU MOVIMIENTO. LIMPIARAREA DE TRABAJO AL TERMINAR LA JORNADA | M2 | 0.32 | 25 | 1.4404 | ALBAÑIL G. VI ___ 1 APRENDIZ G. IV __ 1 | 36.0088
033107 | RESANO EN PARED DE MAS DE 12M DE ALTURA | CONSISTE EN REPICAR LA SUPERFICIE EN LOS CASOS NECESARIOS Y APLICAR EL MATERIAL EN LA FORMA INDICADA | M2 | 0.381 | 21 | 1.7147 | ALBAÑIL G. VI ___ 1 APRENDIZ G. IV __ 1 | 36.0088
033108 | RESANO EN PARED DE MAS DE 12M DE ALTURA | CONSISTE EN REPICAR LA SUPERFICIE EN LOS CASOS NECESARIOS Y APLICAR EL MATERIAL EN LA FORMA INDICADA | M2 | 0.4444 | 18 | 2.0005 | ALBAÑIL G. VI ___ 1 APRENDIZ G. IV __ 1 | 36.0088
033109 | RESANO EN PARED DE MAS DE 12M DE ALTURA | CONSISTE EN REPICAR LA SUPERFICIE EN LOS CASOS NECESARIOS Y APLICAR EL MATERIAL EN LA FORMA INDICADA | U | 0.3636 | 22 | 1.6368 | ALBAÑIL G. VI ___ 1 APRENDIZ G. IV __ 1 | 36.0088
033110 | RESANO EN PARED DE MAS DE 12M DE ALTURA | CONSISTE EN REPICAR LA SUPERFICIE EN LOS CASOS NECESARIOS Y APLICAR EL MATERIAL EN LA FORMA INDICADA | U | 10 | 0.8 | 45.011 | ALBAÑIL G. VI ___ 1 APRENDIZ G. IV __ 1 | 36.0088
033111 | RESANO EN PARED DE MAS DE 12M DE ALTURA | CONSISTE EN REPICAR LA SUPERFICIE EN LOS CASOS NECESARIOS Y APLICAR EL MATERIAL EN LA FORMA INDICADA | U | 0.5333 | 15 | 2.4006 | ALBAÑIL G. VI ___ 1 APRENDIZ G. IV __ 1 | 36.0088
033112 | COLOCACION DE LADRILLOS EN PARTIDORES Y AZOTEAS | CONSISTE EN REPLANTEAR LOS PARTIDORES NIVELAR Y LEVANTAR MUROS | M | 0.2857 | 28 | 1.286 | ALBAÑIL G. VI ___ 1 APRENDIZ G. IV __ 1 | 36.0088
033113 | RETAQUEO DE PUERTAS Y VENTANAS CON MORTERO SE APLICA CUANDO EL MRCO ES COLOCADO POR EL CARPINTERO | COMPRENDE EL RETAQUEO CON MORTERO DE ARENA Y CEMENTO ENTRE MUROS Y MARCO PASAR FROTA DEJANDOLA PAREJA | M | 0.0784 | 102 | 0.35303 | ALBAÑIL G. VI ___ 1 APRENDIZ G. IV __ 1 | 36.0088
033114 | FINO EN PARED HASTA 3M DE ALTURA EN LOCALES HASTA 2M2 | SE CONSIDERA EN ESTA UNIDAD COLOCACIONES DE REGLAS EN RETALLES Y DERRAMES CONSTRUCCION Y TERMNACION DE LOS MISMOS INCLUYE LA COLOCACION Y MOVIMIENTO DE BURRO Y ALZAPIES LIMPIEZA DEL AREA DE TRABAJO AL TERMINAR LA JORNADA LABORAL | M2 | 0.2857 | 28 | 1.286 | ALBAÑIL G. VI ___ 1 APRENDIZ G. IV __ 1 | 36.0088
033115 | RESANO EN ANILLOS Y COLUMNAS CIRCULARES | COMPRENDE LA APLICACIÓN DEL MATERIAL EXPRESADO APLICADO DIRECTAMENTE SOBRE LA PARED INCLUYE LA COLOCACION DE BURROS Y ALZAPIE Y SU MOVIMIENTO. LIMPIARAREA DE TRABAJO AL TERMINAR LA JORNADA | M2 | 0.4706 | 17 | 2.1182 | ALBAÑIL G. VI ___ 1 APRENDIZ G. IV __ 1 | 36.0088
033116 | CONSTRUCCION DE MEDIA CAÑA | COMPRENDE QUITAR RABABA MOJAR EL BORDE TENDER EL FINO PASE DE FROTA DE MADERA Y GOMA | M | 0.1 | 80 | 0.45011 | ALBAÑIL G. VI ___ 1 APRENDIZ G. IV __ 1 | 36.0088
033117 | FINO EN ANILLOS Y COLUMNAS CIRCULARES | CONSISTE EN LA APLICACIÓN DEL MATERIAL FINO SOBRE LA SUPERFICIE INDICADA DEJANDOLO PERFECTAMENTE FROTADO LISTO PARA RECIBIR PINTURA INCLUYE LA COLOCACION DE BURROS Y ALZAPIE Y SU MOVIMIENTO LIMPAR AREA DE TRABAJO AL TERMINAR LA JORNADA | M2 | 0.4 | 20 | 1.8004 | ALBAÑIL G. VI ___ 1 APRENDIZ G. IV __ 1 | 36.0088
033118 | SELLADO Y REMATES EN ALEROS DE BORDE LOSAS SPIROLL | COMPRENDE RETAQUEO RELLENO DE LOS HUECOS CON MORTERO TERMINACION CON FINO EN BORDE DEL ALERO TRABAJO TERMINADO | M | 0.1776 | 45 | 0.8002 | ALBAÑIL G. VI ___ 1 APRENDIZ G. IV __ 1 | 36.0088
034001 | COLOCACION DE AZULEJOS DE 4 1/2' X 4 1/2" EN CUBICULO. | ESTA OPERACION COMPRENDE REPLANTEO, NIVELADOS, COLOCACION DE AZULEJOS, INCLUYENDO RETALLES Y DERRAMES, COLOCACION DE MATAJUNTAS, UNAS CAP. ETC. Y DERRETIDO EN CUBICULOS CUYA SUPERFICIE A AZULEJEAR NO EXCEDA LOS 3.00 M2. SE MEDIRA POR SUPERFICIE. INCLUYE EL ACARREO DE MATERIALES HASTA 50M DE DISTANCIA | M2 | 2.2857 | 3.5 | 10.2882 | ALBAÑIL G. VI ___ 1 APRENDIZ G. IV __ 1 | 36.0088
034002 | COLOCACION DE AZULEJOS DE 4 1/2" X 4 1/2" EN BANOS Y LOCALES PEQUENOS. | SE ENTENDERA SUPERFICIE TERMINADA, PERFECTAMENTE VERTICAL, SIN SALTOS, NO DEBIENDO COLOCARSE PIEZAS EN MAL ESTADO. INCLUYE EL REPLANTEO, DERRETIDO. (MATAJUNTAS, CORNIZAS, ETC.) NO SE INCLUYE LA SELECCION DE AZULEJOS. HASTA 50M DE DISTANCIA | M2 | 1.4545 | 5.5 | 6.5471 | ALBAÑIL G. VI ___ 1 APRENDIZ G. IV __ 1 | 36.0088
034003 | COLOCACION DE AZULEJOS DE 4 1/2" X 4 1/2" EN SALONES. | EN ESTA OPERACION SE CONSIDERA REPLANTEO, COLOCACION DE AZULEJOS A PLOMO, NIVELADOS, RETALLES Y DERRAMES, COLOCACION DE PIEZAS, EJEMPLO: MATAJUNTAS, UNAS CAP. ETC. Y DERRETIDO. INCLUYE EL ACARREO DE MATERIALES HASTA 50 M. DE DISTANCIA. | M2 | 1.0667 | 7.5 | 4.8012 | ALBAÑIL G. VI ___ 1 APRENDIZ G. IV __ 1 | 36.0088
034004 | COLOCACION DE AZULEJOS DE 6" X 6" EN BANOS Y COCINAS PEQUENAS. | EN ESTA OPERACION SE CONSIDERA REPLANTEO, NIVELADOS, COLOCACION DE AZULEJOS A PLOMO, INCLUYENDO RETALLES Y DERRAMES, COLOCACION DE MATAJUNTAS, UNAS, CAP., ETC. Y DERRETIDOS EN CUBICULOS CUYA SUPERFICIE A AZULEJEAR NO EXCEDA LOS 3.00 M2. | M2 | 1.0667 | 7.5 | 4.8012 | ALBAÑIL G. VI ___ 1 APRENDIZ G. IV __ 1 | 36.0088
034005 | COLOCACION A PLOMO DE AZULEJOS DE 6" X 6" EN SALONES. | EN ESTA OPERACION SE CONSIDERA REPLANTEO, NIVELADOS, COLOCACION DE MATAJUNTAS,Y CAP., ETC. Y DERRETIDOS CUYA SUPERFICIE A AZULEJEAR NO EXCEDA LOS 3.00 M2. SE MEDIRA POR SUPERFICIE AZULEJEADAS, NO INCLUYE PILASTRAS DE 3 CARAS. ESTA NORMA PUEDE SER A JUNTA CORRIDA O MATAJUNTA | M2 | 0.8421 | 9.5 | 3.7904 | ALBAÑIL G. VI ___ 1 APRENDIZ G. IV __ 1 | 36.0088
034006 | ENCHAPE EXTERIOR DE AZULEJOS DE 41\2 X 41\2. | EN ESTA OPERACION SE CONSIDERA REPLANTEO,COLOCACION DE AZULEJOS,APLOME Y NIVELADOS,RETALLES Y DERRAMES,COLOCACION DE PIEZAS EJEMPLO:MATAJUNTAS,UNAS,CAP.,ETC. Y DERRETIDO. | M2 | 1.4545 | 5.5 | 6.5471 | ALBAÑIL G. VI ___ 1 APRENDIZ G. IV __ 1 | 36.0088
034007 | ENCHAPE DE CERAMICA EN PASTEL DE 18" X 18" (TERMINADO CON DERRETIDO) | EN ESTA OPERACION SE CONSIDERA REPLANTEO,COLOCACION DE CERAMICA A PLOMO Y NIVELADOS,RETALLES,DERRAMES Y DERRETIDOS.LIMPIAR AREA DE TRABAJO | M2 | 1.2308 | 6.5 | 5.5398 | ALBAÑIL G. VI ___ 1 APRENDIZ G. IV __ 1 | 36.0088
034008 | ENCHAPE DE MARMOL HASTA 0.14 M2 EN LOCALES PEQUENOS.NO INCLUYE CORTES A SIERRA. | ESTA OPERACION CONLLEVA REPLANTEO,COLOCACION DE LAS PIEZAS A PLOMO Y A NIVEL Y COLOCACION DE LAS PIEZAS DE REMATE SI LAS LLEVASE.SE CONSIDERARA COMO LOCALES PEQUENOS,AQUELLOS CUYAS AREAS DE PISO SEAN INFERIORES A 3.00 M2.LIMPIAR AREA DE TRABAJO | M2 | 1.6 | 5 | 7.2018 | ALBAÑIL G. VI ___ 1 APRENDIZ G. IV __ 1 | 36.0088
034009 | ENCHAPE DE MARMOL HASTA 0.14 M2 EN PAREDES.NO INCLUYE CORTES A SIERRA. | EN ESTA OPERACION SE CONSIDERA REPLANTEO.COLOCACION DE PIEZAS DE REMETES SI LAS HUBIERA Y DERRETIDO.LMPIAR AREA DE TRABAJO | M2 | 1 | 8 | 4.5011 | ALBAÑIL G. VI ___ 1 APRENDIZ G. IV __ 1 | 36.0088
034010 | ENCHAPE EXTERIOR DE CHAPAS DE PIEDRA DE CAPELLANIA. CON FIJACION METALICA. | REPLANTEO, COLOCACION DE LAS PIEDRAS, RETALLES, DERRAMES Y REPASAR LAS JUNTAS. NO INCLUIRA LA COLOCACION DE ANDAMIOS NI EL CORTE DE LA CHAPA DE PIEDRA CUANDO SEA NECESARIO.LIMPIAR AREA DE TRABAJO | M2 | 1.1429 | 7 | 5.1441 | ALBAÑIL G. VI ___ 1 APRENDIZ G. IV __ 1 | 36.0088
034011 | ENCHAPE EXTERIOR DE CHAPA DE PIEDRA DE JAIMANITAS. CON FIJACION METALICA. | REPLANTEO, COLOCACION DE LAS PIEDRAS, RETALLES, DERRAMES Y REPASAR LAS JUNTAS. NO INCLUIRA LA COLOCACION DE ANDAMIOS NI EL CORTE DE LA CHAPA DE PIEDRA CUANDO SEA NECESARIO.LIMPIAR AREA DE TRABAJO | M2 | 1.1429 | 7 | 5.1441 | ALBAÑIL G. VI ___ 1 APRENDIZ G. IV __ 1 | 36.0088
034012 | ENCHAPE INTERIOR DE PIEDRAS DE JAIMANITAS. NO INCLUYE CORTES EN LA CHAPA DE PIEDRA CUANDO SEA NECESARIO. | REPLANTEO, COLOCACION DE LAS PIEDRAS, RETALLES, DERRAMES Y REPASAR LAS JUNTAS. SE INCLUIRA LA COLOCACION DE ANDAMIOS SOBRE BURROS, O SOBRE LADRILLOS O BLOQUES, ETC.LIMPIAR AREA DE TRABAJO | M2 | 1 | 8 | 4.5011 | ALBAÑIL G. VI ___ 1 APRENDIZ G. IV __ 1 | 36.0088
034013 | ENCHAPE EXTERIOR CON PIEDRAS EN DESPIEZO IRREGULAR. | REPLANTEO, COLOCACION DE LAS PIEDRAS, RETALLES, DERRAMES Y REPASAR LAS JUNTAS. SE INCLUIRA LA COLOCACION DE ANDAMIOS SOBRE BURROS, O SOBRE LADRILLOS O BLOQUES, ETC. LIMPIAR AREA DE TRABAJO | M2 | 2 | 4 | 9.0022 | ALBAÑIL G. VI ___ 1 APRENDIZ G. IV __ 1 | 36.0088
034014 | ENCHAPE INTERIOR CON LAJAS DE PIEDRA EN DESPIEZO IRREGULAR. | REPLANTEO, DE LAS PIEDRAS, RETALLES, DERRAMES Y REPASAR LAS JUNTAS. SE INCLUIRA LA COLOCACION DE ANDAMIOS SOBRE BURROS, O SOBRE LADRILLOS O BLOQUES, ETC. LIMPIR AREA DE TRABAJO | M2 | 2 | 4 | 9.0022 | ALBAÑIL G. VI ___ 1 APRENDIZ G. IV __ 1 | 36.0088
034015 | COLOCACION DE LOSAS DE BARRO ESPECIALES DE 0.20 X 0.20 EN PISO X 0,0025 M. DE GRUESO. | SE CONSIDERA CORRER NIVELES, REPLANTEO, COLOCACION DE LOSAS CON LAS SEPARACIONES INDICADAS EN LOS PLANOS, REMATE Y COLOCACION DE LOSAS DE REMATE DE LAS ORILLAS Y EPASAR LAS JUNTAS, PULIRLAS A PUNTA DE CUCHARA, COMPLETAMENTE LIMPIO EL PISO SIN MANCHAS DE MORTERO | M2 | 0.6154 | 13 | 2.7699 | ALBAÑIL G. VI ___ 1 APRENDIZ G. IV __ 1 | 36.0088
034016 | COLOCACION DE LOSAS DE BARRO PULIDO A DIENTE PERRO. EN PISOS. LOSAS ESPECIALES DE 1" DE GRUESO. | SE CONSIDERA CORRER NIVELES, REPLANTEO, COLOCAR LOSAS A CORDEL CON SU SEPARACION CORRESPONDIENTE, SELLAR Y SEPARAR LAS JUNTAS SEGUN EL PLANO, TERMINANDOLAS PULIDAS A PUNTA DE CUCHARA. COMPLETAMRNTE LIMPIO EL PISO SIN MANCHA DE MORTERO | M2 | 0.6667 | 12 | 3.0007 | ALBAÑIL G. VI ___ 1 APRENDIZ G. IV __ 1 | 36.0088
034017 | COLOCACION DE MOSAICOS DE 0.20 X 0.20 EN LOCALES PEQUENOS CON AREAS DE HASTA 10 M2. (EN PISO). | ESTA OPERACION SE ENTENDERA CORRER NIVELES, REPLANTEO O MAESTRA. COLOCACION DE LAS LOSAS, REMATE Y DERRETIDOS. TERMINADO PARA RECIBIR ZOCALO. | M2 | 0.7273 | 11 | 3.2735 | ALBAÑIL G. VI ___ 1 APRENDIZ G. IV __ 1 | 36.0088
034018 | COLOCACION DE MOSAICOS DE 0.20 X 0.20 EN SALONES Y SIMILARES. | ESTA OPERACION SE ENTENDERA CORRER NIVELES, REPLANTEO O MAESTRA. COLOCACION DE LAS LOSAS, REMATE Y DERRETIDOS. TERMINADO PARA RECIBIR ZOCALO. | M2 | 0.4444 | 18 | 2.0005 | ALBAÑIL G. VI ___ 1 APRENDIZ G. IV __ 1 | 36.0088
034019 | COLOCACION DE MOSAICOS DE 0.25 X 0.25 EN PISO. EN LOCALES PEQUENOS HASTA AREA DE 9 M2. | COMPRENDE LA COLOCACION DE MOSAICOS EN LOCALES PEQUENOS E INCLUYE EL REPLANTEO O MAESTRAS COMPLETAS, PERFECTAMENTE A NIVEL DE MODO QUE LAS JUNTAS QUEDEN SIEMPRE A ESCUADRA ENTRE SI, COINCIDIENDO LONGITUDINALMENTE Y LA SUPERFICIE PERFECTAMENTE A NIVEL SIN ONDULACIONES NI SALTILLO ASI COMO EL DERRETIDO SE CONSIDERARAN COMO LOCALES | M2 | 0.4444 | 18 | 2.0005 | ALBAÑIL G. VI ___ 1 APRENDIZ G. IV __ 1 | 36.0088
034020 | COLOCACION DE MOSAICOS DE 0.25 X 0.25 EN PISO. EN SALONES DE MAS DE 9.00 M2. | COMPRENDE LA COLOCACION DE MOSAICOS EN LOCALES AMPLIOS E INCLUYE EL REPLANTEO O MAESTRAS COMPLETAS, PERFECTAMENTE A NIVEL DE MODO QUE LAS JUNTAS QUEDEN SIEMPRE A ESCUADRA ENTRE SI, COINCIDIENDO LONGITUDINALMENTE Y LA SUPERFICIE PERFECTAMENTE A NIVEL SIN ONDULACIONES NI SALTILLO ASI COMO EL DERRETIDO SE CONSIDERARAN COMO LOCALES AMPLIOS MAS DE 9M | M2 | 0.32 | 25 | 1.4404 | ALBAÑIL G. VI ___ 1 APRENDIZ G. IV __ 1 | 36.0088
034021 | COLOCACION DE PIEZAS DE CERAMICA EN PISOS (LOCALES PEQUEÑOS). | ESTA NORMA COMPRENDE EL REPLANTEO, DE LAS PIEZAS PERFECTAMENTE A NIVEL, QUITAR EL PAPEL Y ECHAR DERRETIDO. EN ESTA NORMA SE COSIDERA COMO LOCALES PEQUENOS HASTA UN AREA DE 3.00 M2. | M2 | 1.7778 | 4.5 | 8.002 | ALBAÑIL G. VI ___ 1 APRENDIZ G. IV __ 1 | 36.0088
034022 | COLOCACION DE PIEZAS DE CERAMICA EN PISOS (LOCALES AMPLIOS). | ESTA NORMA COMPRENDE EL REPLANTEO,COLOCACION DE PIEZAS PERFECTAMENTE A NIVEL, QUITAR EL PAPEL Y ECHAR DERRETIDO. EN ESTA NORMA SE COSIDERA PARA TODOS LOS LOCALES MAYORES DE 3.00 M2. | M2 | 1 | 8 | 4.5011 | ALBAÑIL G. VI ___ 1 APRENDIZ G. IV __ 1 | 36.0088
034023 | COLOCACION DE BALDOSAS DE 0.30 X 0.30 EN PISOS. LOCAL MAYOR DE 9.00 M2. | EN ESTA OPERACION SE CONSIDERA CORRER NIVEL, PERFECCION DE ATESADO EN LOS CASOS NECESARIOS, COLOCACION DE LAS LOSAS DE PISO, APLICAR DERRETIDO, O SEA, PISO TERMINADO. | M2 | 0.32 | 25 | 1.4404 | ALBAÑIL G. VI ___ 1 APRENDIZ G. IV __ 1 | 36.0088
034024 | COLOCACION DE BALDOSAS DE 0.40 X 0.40 EN PISOS. LOCAL MAYOR DE 9.00 M2. | SE CONSIDERA CORRER NIVEL, PERFECCIONAR EL ATESADO EN LOS CASOS NECESARIOS, COLOCACION DE LAS LOSAS DE PISO, APLICAR DERRETIDO, O SEA, PISO TERMINADO. | M2 | 0.2667 | 30 | 1.2003 | ALBAÑIL G. VI ___ 1 APRENDIZ G. IV __ 1 | 36.0088
034025 | COLOCACION DE BALDOSAS DE 0.50 X 0.50 EN PISOS. | SE CONSIDERA CORRER NIVEL, CORREGIR EL ATESADO, EN LOS CASOS NECESARIOS, COLOCACION DE LAS LOSAS DE PISO, APLICAR DERRETIDO, O SEA, PISO TERMINADO. | M2 | 0.2286 | 35 | 1.5357 | ALBAÑIL G. VI ___ 1 APRENDIZ G. IV __ 2 | 53.7504
034026 | COLOCACION DE LOSAS DE CEMENTO DE 0.50 X 0.50 EN LOCALES DE HASTA 10 M2. | COMPRENDE LA COLOCACION DE LAS LOSAS A NIVEL Y COGER LAS JUNTAS Y DEJARLAS LIMPIAS, INCLUYE REPLANTEO. | M2 | 0.5333 | 15 | 3.5834 | ALBAÑIL G. VI ___ 1 APRENDIZ G. IV __ 2 | 53.7504
034027 | COLOCACION DE LOSAS DE CEMENTO DE 0.50 X 0.50 EN PANOS MAS DE 10000 M2. | COMPRENDE LA COLOCACION DE LAS LOSAS A NIVEL Y COGER O DEJAR LAS JUNTAS LIMPIAS, INCLUYE REPLANTEO. | M2 | 0.4 | 20 | 2.6875 | ALBAÑIL G. VI ___ 1 APRENDIZ G. IV __ 2 | 53.7504
034028 | COLOCACION DE AZULEJOS DE 4 1\4 X 4 1\4 EN PISOS DE LOCALES HASTA 2.00 M2. | COMPRENDE REPLANTEO, NIVELADO, COLOCACION DE AZULEJOS. DERRETIDO Y LIMPIO SIN SALTILLOS. | M2 | 1.3333 | 6 | 6.0015 | ALBAÑIL G. VI ___ 1 APRENDIZ G. IV __ 1 | 36.0088
034029 | COLOCACION DE AZULEJOS DE 4 1\4 X 4 1\4 EN PISOS DE SALONES DESDE 2.00 M2. EN ADELANTE. | COMPRENDE REPLANTEO, NIVELADO, COLOCACION DE AZULEJOS. DERRETIDO Y LIMPIO SIN SALTILLOS. | M2 | 1 | 8 | 4.5011 | ALBAÑIL G. VI ___ 1 APRENDIZ G. IV __ 1 | 36.0088
034030 | COLOCACION DE LOSAS ANTIACIDAS DE 0.10 X 0.10 M EN PISOS. | CONSISTE EN PREPARAR EL PISO PREVIAMENTE CON UNA LOSA DE HORMIGON PARA DESPUES COLOCAR LAS LOSAS CON MORTERO, PASTA O EMULSION AFALTICA EN CALIENTE O FRIO. | M2 | 0.7273 | 11 | 3.2735 | ALBAÑIL G. VI ___ 1 APRENDIZ G. IV __ 1 | 36.0088
034031 | COLOCACION DE LAJAS DE PIEDRA CALIZA IRREGULARES EN PISO. | EN ESTA OPERACION SE INCLUYE ASENTAMIENTO DE LAS LAJAS, SELECCION Y CORTES DE LAS LAJAS DE ACUERDO CON SUS FIGURAS, REPASAR LAS JUNTAS CON MORTERO DE ARENA Y CEMENTO. | M2 | 0.7273 | 11 | 3.2735 | ALBAÑIL G. VI ___ 1 APRENDIZ G. IV __ 1 | 36.0088
034032 | COLOCACION DE PASOS DE ESCALERA DE MOSAICOS. | ESTA OPERACION COMPRENDERA LO SIGUIENTE : REPLANTEO, COLOCACION DE TABICAS Y PASOS CON SUS CORRIENTES INDICADAS Y A PLOMO POR EL FRENTE. COLOCACION DE CARTABONES, DERRETIDO Y REMATE DEL REPELLO FINO O GRUESO. | M2 | 0.9412 | 8.5 | 4.2363 | ALBAÑIL G. VI ___ 1 APRENDIZ G. IV __ 1 | 36.0088
034033 | COLOCACION DE PASOS DE ESCALERA DE TERRAZO. | COMPRENDERA LO SIGUIENTE : REPLANTEO, COLOCACION DE TABICAS Y PASOS CON SUS CORRIENTES INDICADAS Y A NIVEL POR EL FRENTE, COLOCACION DE GUARDERAS Y ZOCALO Y REMATE DEL REPELLO POR LA PARTE DEL ZOCALO. SE CONSIDERARAN LOS DESCCANSOS COMO DOS PASOS | M2 | 1.1429 | 7 | 5.1441 | ALBAÑIL G. VI ___ 1 APRENDIZ G. IV __ 1 | 36.0088
034034 | COLOCACION DE PASO DE ESCALERA PREFABRICADO DE TERRAZO U HORMIGON. | COMPRENDE TODOS LOS PASOS ASENTADOS, CALZADOS Y REPASADO CUANDO FUESE NECESARIO. | M2 | 0.0476 | 17 | 2.1182 | ALBAÑIL G. VI ___ 1 APRENDIZ G. IV __ 1 | 36.0088
034035 | FROTEADO Y PULIDO DE PISO DE HORMIGON EN VIVIENDAS. | COMPRENDE EL FROTEDO, PULIDO Y RAYADO CUANDO FUESE NECESARIO. | M2 | 0.25 | 32 | 1.1253 | ALBAÑIL G. VI ___ 1 APRENDIZ G. IV __ 1 | 36.0088
034036 | FROTEADO DE PISO DE HORMIGON EN NAVES Y CALLES. | COMPRENDE EL FROTEADO Y NO INCLUYE EL PULIDO NI EL RAYADO. | M2 | 0.1 | 80 | 0.45011 | ALBAÑIL G. VI ___ 1 APRENDIZ G. IV __ 1 | 36.0088
034037 | FROTEADO Y TERMINACION DE PISO DE HORMIGON EN NAVES. | COMPRENDE EL FROTEADO, PULIDO Y RAYADO O MARCADO. | M2 | 0.2 | 40 | 0.90022 | ALBAÑIL G. VI ___ 1 APRENDIZ G. IV __ 1 | 36.0088
034038 | FROTEO DE PISO DE ARENA Y CEMENTO (TERMINADO). | COMPRENDE LA APLICACION DEL MATERIAL YA ELABORADO, E INCLUYE CORRER NIVELES Y COLOCACION DE REGLAS NECESARIAS (NO INCLUYE RAYADO DE PISO). | M2 | 0.16 | 50 | 0.72018 | ALBAÑIL G. VI ___ 1 APRENDIZ G. IV __ 1 | 36.0088
034039 | COLOCACION DE RODAPIES DE MOSAICOS DE 0.10 X 0.25 LOCALES PEQUENOS. | EN ESTA OPERACION SE INCLUIRA LA COLOCACION DE CORDEL PARA ALINEAMIENTO DE LA CARA, COLOCACION DE RODAPIES A ESCUADRA CON EL PISO Y GUARDANDO RELACION CON LAS JUNTAS SI LAS HUBIERA, SELLO DE LAS JUNTAS Y REMATE DEL REPELLO GRUESO O FINO. | M | 0.2667 | 30 | 0.9046 | ALBAÑIL G. VI ___ 1 APRENDIZ G. IV __ 0,5 | 27.138
034040 | COLOCACION DE RODAPIES DE 0.10 X 0.25 MOSAICOS EN SALONES. | EN ESTA OPERACION SE INCLUIRA LA COLOCACION DE CORDEL PARA ALINEAMIENTO DE LA CARA, COLOCACION DE RODAPIES A ESCUADRA CON EL PISO Y GUARDANDO RELACION CON LAS JUNTAS DEL MISMO,COLOCACION DE MATAJUNTAS Y REMATE DEL REPELLO GRUESO O FINO. | M2 | 0.1778 | 45 | 0.60307 | ALBAÑIL G. VI ___ 1 APRENDIZ G. IV __ 0,5 | 27.138
034041 | COLOCACION DE RODAPIES DE BALDOSAS DE 0.50 X 0.10 EN SALONES. | COMPRENDE REPICAR LA PARED SI FUESE NECESARIO, COGER LA JUNTA Y REMATE DE REPELLO AL RODAPIES. | M2 | 0.1 | 80 | 0.45011 | ALBAÑIL G. VI ___ 1 APRENDIZ G. IV __ 1 | 36.0088
034042 | CONSTRUCCION DE ZOCALOS CON LOSAS ANTIACIDAS EN PAREDES HASTA UNA ALTURA DE 2.00 M. | CONSISTE EN COLOCAR LAS LOSAS DE 0.10 X 0.10 M. CON ANTIACIDA MORTERO O EMULSION ASFALTICO EN CALIENTE O FRIO. | M2 | 1.0667 | 7.5 | 4.8012 | ALBAÑIL G. VI ___ 1 APRENDIZ G. IV __ 1 | 36.0088
034043 | COLOCACION EN POYOS DE VENTANAS, PIEZAS DE GRANITO. HASTA 450 MM. DE ANCHO. | EN ESTA OPERACION SE ENTIENDE COLOCACION DE REGLAS A NIVEL, CORTAR UNA PIEZA A SU MEDIDA NECESARIA PICAR RANURAS EN DERRAME, SI FUESE NECESARIO, ASENTAR LOS MISMOS CON SU MATERIAL, SELLAR LAS JUNTAS Y REMATE DE REPELLOS. | M | 0.4211 | 19 | 1.4985 | ALBAÑIL G. VIII ___ 1 APRENDIZ G. IV __ 0,5 | 28.4716
034044 | CONSTRUCCION DE POYOS DE VENTANAS CON MOSAICOS O PASOS DE ESCALERA. | EN ESTA OPERACION SE ENTIENDE COLOCACION DE REGLAS A NIVEL, CORTAR LOS PASOS A LA MEDIDA NECESARIA PICAR RANURAS EN DERRAME, SI FUESE NECESARIO, ASENTAR LOS MISMOS CON ARENA Y CEMENTO SELLAR LAS JUNTAS Y REMATE DE REPELLOS. | M | 0.7273 | 11 | 3.3948 | ALBAÑIL G. VIII ___ 1 APRENDIZ G. IV __ 1 | 37.3424
034045 | CONSTRUCCION DE POYOS DE VENTANAS CON LOSA DE AZOTEA. HASTA 450 MM DE ANCHO. | EN ESTA OPERACION SE ENTIENDE COLOCACION DE REGLAS A NIVEL, CORTAR LOS PASOS A LA MEDIDA NECESARIA PICAR RANURAS EN DERRAME, SI FUESE NECESARIO, ASENTAR LOS MISMOS CON MORTERO, SELLAR LAS JUNTAS Y REMATE DE REPELLOS. | M | 0.7273 | 11 | 2.5883 | ALBAÑIL G. VIII ___ 1 APRENDIZ G. IV __ 0.5 | 28.4716
034046 | FUNDIR POYOS DE VENTANAS EN EL MISMO LUGAR. | COMPRENDE ENCOFRAR, ENCABILLAR, FUNDIR Y REMATAR, DEJANDO EL TRABAJO TERMINADO. | M | 0.5333 | 15 | 2.4006 | ALBAÑIL G. VI ___ 1 APRENDIZ G. IV __ 1 | 36.0088
034047 | COLOCACION DE NIPLE DE TUBO GALVANIZADO EN COMEDERO PORCINO. | CONSISTE EN LA COLOCACION Y CALZADO CON MORTERO DEL NIPLE DE LOS DESAGUES DE COMEDEROS, DEJANDO EL TRABAJO TERMINADO. | U | 0.0784 | 102 | 0.3661 | ALBAÑIL G. VIII ___ 1 APRENDIZ G. IV __ 1 | 37.3424
034048 | SIEMBRA DE MACADAM DE 2" EN PISO DE HORMIGON. | SE APLICARA SEGUN EL PROYECTO Y COMPRENDE EL APISONADO Y LAVADO DEL PISO EN CUESTION. LA PIEDRA PUEDE SER BOLEADA PREVIAMENTE. | M2 | 0.381 | 21 | 1.7782 | ALBAÑIL G. VIII ___ 1 APRENDIZ G. IV __ 1 | 37.3424
034049 | COLOCACION DE RODAPIES DE 0.10 X 0.50 DE BALDOSAS EN RESIDENCIA. | ESTA OPERACION CONSISTE EN PICAR LA PARED SI ES NECESARIO, ECHARLE AGUA COLOCAR RODAPIES,MATAJUNTAS, INCLUYE EL REMATE DEL REPELLO Y LIMPIEZA DEL RODAPIES. | M | 0.129 | 62 | 0.6023 | ALBAÑIL G. VIII ___ 1 APRENDIZ G. IV __ 1 | 37.3424
034050 | COLOCACION DE JUNTA DE EXPANSION EN PISO (SECUNDARIAS) | ESTA OPERACION CONSISTE EN COLOCAR EL ANGULAR Y TERMINACION DE LA JUNTA DE EXPANSION. | M | 1.3333 | 6 | 6.0015 | ALBAÑIL G. VI ___ 1 APRENDIZ G. IV __ 1 | 36.0088
034051 | COLOCACION LOSA ANTIACIDAS EN PISOS HASTA 15 MM DE ESPESOR CON MORTERO HIDRAULICO Y JUNTA DE MORTERO DE SILICATO.LOSA DE 0.22 X 0.11 X 0.07 M. | ESTA OPERACION COMPRENDE LA LIMPIEZA, NIVELACION, REPLANTEO Y REP. DE PUNTOS SI FUERA NECESARIO. ACARREO DE MATERIALES HASTA 20 M DISTANCIA Y COLOCACION DE LA LOSA CON JUNTA TERMINADA. | M2 | 0.8889 | 9 | 4.001 | ALBAÑIL G. VI ___ 1 APRENDIZ G. IV __ 1 | 36.0088
034052 | COLOCACION LOSA ANTIACIDAS EN PISOS HASTA 15 MM DE ESPESOR CON MORTERO DE SILICATO Y JUNTA DE MORTERO DE SILICATO.LOSA DE 0.22 X 0.11 X 0.02 M. | ESTA OPERACION COMPRENDE LA LIMPIEZA, NIVELACION, REPLANTEO Y REP. DE PUNTOS SI FUERA NECESARIO. | M2 | 1.4545 | 5.5 | 6.5471 | ALBAÑIL G. VI ___ 1 APRENDIZ G. IV __ 1 | 36.0088
034053 | COLOCACION LOSA ANTIACIDAS EN PISOS HASTA 15 MM DE ESPESOR CON MORTERO ASFALTICO Y JUNTA DE MORTERO ASFALTICO.LOSA DE 0.11 X 0.11 X 0.05 M. | ESTA OPERACION COMPRENDE LA LIMPIEZA, NIVELACION, REPLANTEO Y REP. DE PUNTOS SI FUERA NECESARIO. | M2 | 0.8889 | 9 | 5.9723 | ALBAÑIL G. VI ___ 1 APRENDIZ G. IV __ 2 | 53.7504
034054 | COLOCACION LOSA ANTIACIDAS EN PISOS HASTA 30 MM DE ESPESOR CON MORTERO HIDRAULICO Y JUNTA DE MORTERO SILICATO. LOSA DE 0.22 X 0.11 X 0.02 M. | ESTA OPERACION COMPRENDE LA LIMPIEZA, NIVELACION, REPLANTEO Y REP. DE PUNTOS SI FUERA NECESARIO. | M2 | 1 | 8 | 5.61 | ALBAÑIL G. VI _ 1 APRENDIZ G. IV _ 1,50 | 44.8796
034055 | COLOCACION LOSA ANTIACIDAS EN PISOS HASTA 30 MM DE ESPESOR CON MORTERO SILICATO Y JUNTA DE MORTERO SILICATO. LOSA DE 0.20 X 0.20 X 0.02 M. | ESTA OPERACION COMPRENDE LA LIMPIEZA, NIVELACION, REPLANTEO Y REP. DE PUNTOS SI FUERA NECESARIO. | M2 | 1.25 | 6.4 | 7.0124 | ALBAÑIL G. VI _ 1 APRENDIZ G. IV _ 1,50 | 44.8796
034056 | COLOCACION LOSA ANTIACIDAS EN PISOS HASTA 30 MM DE ESPESOR CON MORTERO ASFALTICO Y JUNTA DE MORTERO ASFALTICO LOSA DE 0.20 X 0.20 X 0.02 M. | ESTA OPERACION COMPRENDE LA LIMPIEZA, NIVELACION, REPLANTEO Y REP. DE PUNTOS SI FUERA NECESARIO. | M2 | 0.6957 | 11.5 | 4.6739 | ALBAÑIL G. VI ___ 1 APRENDIZ G. IV __ 2 | 53.7504
034057 | COLOCACION LOSA ANTIACIDAS EN PISOS HASTA 30 MM DE ESPESOR CON MORTERO HIDRAULICO Y JUNTA DE MORTERO SILICATO LOSA DE 0.22 X 0.11 X 0.07 M. | ESTA OPERACION COMPRENDE LA LIMPIEZA, NIVELACION, REPLANTEO Y REP. DE PUNTOS SI FUERA NECESARIO. | M2 | 1.1429 | 7 | 6.4114 | ALBAÑIL G. VI _ 1 APRENDIZ G. IV _ 1,50 | 44.8796
034058 | COLOCACION LOSA ANTIACIDAS EN PISOS DE MAS 30 MM DE ESPESOR CON MORTERO SILICATO Y JUNTA DE MORTERO SILICATO LOSA DE 0.22 X 0.11 X 0.07 M. | ESTA OPERACION COMPRENDE LA LIMPIEZA, NIVELACION, REPLANTEO Y REP. DE PUNTOS SI FUERA NECESARIO. . | M2 | 1.5094 | 5.3 | 8.4678 | ALBAÑIL G. VI _ 1 APRENDIZ G. IV _ 1,50 | 44.8796
034059 | COLOCACION LOSA ANTIACIDAS EN PISOS DE MAS 30 MM DE ESPESOR CON MORTERO ASFALTICO Y JUNTA DE MORTERO ASFALTICO LOSA DE 0.22 X 0.11 X 0.07 M. | ESTA OPERACION COMPRENDE LA LIMPIEZA, NIVELACION, REPLANTEO Y REP. DE PUNTOS SI FUERA NECESARIO. | M2 | 0.64 | 12.5 | 4.3 | ALBAÑIL G. VI ___ 1 APRENDIZ G. IV __ 2 | 53.7504
034060 | COLOCACION LOSA ANTIACIDAS EN PAREDES HASTA 15 MM DE ESPESOR CON MORTERO HIDRAULICO Y JUNTA DE MORTERO SILICATO LOSA DE 0.15 X 0.15 X 0.015 M. | ESTA OPERACION COMPRENDE LA LIMPIEZA, NIVELACION, REPLANTEO Y REP. DE PUNTOS SI FUERA NECESARIO Y CORTE EN MAQUINA. | M2 | 1.7778 | 4.5 | 9.9732 | ALBAÑIL G. VI _ 1 APRENDIZ G. IV _ 1,50 | 44.8796
034061 | COLOCACION LOSA ANTIACIDAS EN PAREDES HASTA 15 MM DE ESPESOR CON MORTERO SILICATO Y JUNTA DE MORTERO SILICATO LOSA DE 0.15 X 0.15 X 0.015 M. | ESTA OPERACION COMPRENDE LA LIMPIEZA, NIVELACION, REPLANTEO Y REP. DE PUNTOS SI FUERA NECESARIO Y CORTE EN MAQUINA. | M2 | 2.6667 | 3 | 17.9168 | ALBAÑIL G. VI ___ 1 APRENDIZ G. IV __ 2 | 53.7504
034062 | COLOCACION LOSA ANTIACIDAS EN PAREDES HASTA 15 MM DE ESPESOR CON MORTERO ASFALTICO Y JUNTA DE MORTERO ASFALTICO LOSA DE 0.15 X 0.15 X 0.015 M. | ESTA OPERACION COMPRENDE LA LIMPIEZA, NIVELACION, REPLANTEO Y REP. DE PUNTOS SI FUERA NECESARIO Y CORTE EN MAQUINA. | M2 | 1.1429 | 7 | 7.6786 | ALBAÑIL G. VI ___ 1 APRENDIZ G. IV __ 2 | 53.7504
034063 | COLOCACION LOSA ANTIACIDAS EN PAREDES HASTA 30 MM DE ESPESOR CON MORTERO HIDRAULICO Y JUNTA DE SILICATO. LOSA DE 0.20 X 0.20 X 0.03 M. | ESTA OPERACION COMPRENDE LA LIMPIEZA, NIVELACION, REPLANTEO Y REP. DE PUNTOS SI FUERA NECESARIO Y CORTE EN MAQUINA. | M2 | 1.6 | 5 | 8.9759 | ALBAÑIL G. VI _ 1 APRENDIZ G. IV _ 1,50 | 44.8796
034064 | COLOCACION LOSA ANTIACIDAS EN PAREDES HASTA 30 MM DE ESPESOR CON MORTERO SILICATO Y JUNTA DE MORTERO SILICATO LOSA DE 0.20 X 0.20 X 0.03 M. | ESTA OPERACION COMPRENDE LA LIMPIEZA, NIVELACION, REPLANTEO Y REP. DE PUNTOS SI FUERA NECESARIO Y CORTE EN MAQUINA. | M2 | 2.5 | 3.2 | 14.0249 | ALBAÑIL G. VI _ 1 APRENDIZ G. IV _ 1,50 | 44.8796
034065 | COLOCACION LOSA ANTIACIDAS EN PAREDES HASTA 30 MM DE ESPESOR CON MORTERO ASFALTICO Y JUNTA DE MORTERO ASFALTICO LOSA DE 0.10 X 0.10 X 0.03 M. | ESTA OPERACION COMPRENDE LA LIMPIEZA, NIVELACION, REPLANTEO Y REP. DE PUNTOS SI FUERA NECESARIO Y CORTE EN MAQUINA. | M2 | 1.25 | 6.4 | 8.3985 | ALBAÑIL G. VI ___ 1 APRENDIZ G. IV __ 2 | 53.7504
034066 | COLOCACION LOSA ANTIACIDAS EN PAREDES MAS DE 30 MM DE ESPESOR CON MORTERO HIDRAULICO Y JUNTA DE MORTERO SILICATO LOSA DE 0.22 X 0.11 X 0.07 M. | ESTA OPERACION COMPRENDE LA LIMPIEZA, NIVELACION, REPLANTEO Y REP. DE PUNTOS SI FUERA NECESARIO Y CORTE EN MAQUINA. | M2 | 2 | 4 | 11.2199 | ALBAÑIL G. VI _ 1 APRENDIZ G. IV _ 1,50 | 44.8796
034067 | COLOCACION LOSA ANTIACIDAS EN PAREDES MAS DE 30 MM DE ESPESOR CON MORTERO SILICATO Y JUNTA DE MORTERO SILICATO LOSA DE 0.22 X 0.11 X 0.02 M. | ESTA OPERACION COMPRENDE LA LIMPIEZA, NIVELACION, REPLANTEO Y REP. DE PUNTOS SI FUERA NECESARIO Y CORTE EN MAQUINA. | M2 | 2.5 | 3.2 | 14.0249 | ALBAÑIL G. VI _ 1 APRENDIZ G. IV _ 1,50 | 44.8796
034068 | COLOCACION LOSA ANTIACIDAS EN PAREDES MAS DE 30 MM DE ESPESOR CON MORTERO ASFALTICO Y JUNTA DE MORTERO ASFALTICO LOSA DE 0.22 X 0.11 X 0.07 M. | ESTA OPERACION COMPRENDE LA LIMPIEZA, NIVELACION, REPLANTEO Y REP. DE PUNTOS SI FUERA NECESARIO Y CORTE EN MAQUINA. | M2 | 1.4286 | 5.6 | 8.0142 | ALBAÑIL G. VI _ 1 APRENDIZ G. IV _ 1,50 | 44.8796
034069 | COLOCACION LOSA ANTIACIDAS EN CANALES HASTA DE 15 MM DE ESPESOR CON MORTERO HIDRAULICO Y JUNTA DE MORTERO SILICATO LOSA DE 0.22 X 0.11 X 0.015 M. | ESTA OPERACION COMPRENDE LA LIMPIEZA, NIVELACION, REPLANTEO Y REP. DE PUNTOS SI FUERA NECESARIO Y CORTE EN MAQUINA. | M2 | 3.3333 | 2.4 | 18.6998 | ALBAÑIL G. VI _ 1 APRENDIZ G. IV _ 1,50 | 44.8796
034070 | COLOCACION LOSA ANTIACIDAS EN CANALES HASTA DE 15 MM DE ESPESOR CON MORTERO SILICATO Y JUNTA DE MORTERO SILICATO LOSA DE 0.22 X 0.11 X 0.015 M. | ESTA OPERACION COMPRENDE LA LIMPIEZA, NIVELACION, REPLANTEO Y REP. DE PUNTOS SI FUERA NECESARIO Y CORTE EN MAQUINA. | M2 | 4 | 2 | 22.4398 | ALBAÑIL G. VI _ 1 APRENDIZ G. IV _ 1,50 | 44.8796
034071 | COLOCACION LOSA ANTIACIDAS EN CANALES HASTA DE 15 MM DE ESPESOR CON MORTERO ASFALTICO Y JUNTA DE MORTERO ASFALTICO LOSA DE 0.22 X 0.11 X 0.015 M. | ESTA OPERACION COMPRENDE LA LIMPIEZA, NIVELACION, REPLANTEO Y REP. DE PUNTOS SI FUERA NECESARIO Y CORTE EN MAQUINA. | M2 | 5.3333 | 1.5 | 35.8336 | ALBAÑIL G. VI ___ 1 APRENDIZ G. IV __ 2 | 53.7504
034072 | COLOCACION LOSA ANTIACIDAS EN CANALES HASTA DE 30 MM DE ESPESOR CON MORTERO HIDRAULICO Y JUNTA DE MORTERO SILICATO LOSA DE 0.22 X 0.11 X 0.015 M. | ESTA OPERACION COMPRENDE LA LIMPIEZA, NIVELACION, REPLANTEO Y REP. DE PUNTOS SI FUERA NECESARIO Y CORTE EN MAQUINA. | M2 | 2.6667 | 3 | 14.9599 | ALBAÑIL G. VI _ 1 APRENDIZ G. IV _ 1,50 | 44.8796
034073 | COLOCACION LOSA ANTIACIDAS EN CANALES HASTA DE 30 MM DE ESPESOR CON MORTERO SILICATO Y JUNTA DE MORTERO SILICATO LOSA DE 0.22 X 0.11 X 0.015 M. | ESTA OPERACION COMPRENDE LA LIMPIEZA, NIVELACION, REPLANTEO Y REP. DE PUNTOS SI FUERA NECESARIO Y CORTE EN MAQUINA. | M2 | 4 | 2 | 13.569 | ALBAÑIL G. VI _ 1 APRENDIZ G. IV _ 0,50 | 27.138
034074 | COLOCACION LOSA ANTIACIDAS EN CANALES HASTA DE 30 MM DE ESPESOR CON MORTERO ASFALTICO Y JUNTA DE MORTERO ASFALTICO LOSA DE 0.22 X 0.11 X 0.015 M. | ESTA OPERACION COMPRENDE LA LIMPIEZA, NIVELACION, REPLANTEO Y REP. DE PUNTOS SI FUERA NECESARIO Y CORTE EN MAQUINA. | M2 | 5.3333 | 1.5 | 35.8336 | ALBAÑIL G. VI ___ 1 APRENDIZ G. IV __ 2 | 53.7504
034075 | COLOCACION LOSA ANTIACIDAS EN CANALES MAS DE 30 MM DE ESPESOR CON MORTERO HIDRAULICO Y JUNTA DE MORTERO SILICATO LOSA DE 0.11 X 0.22 X 0.07 M. | ESTA OPERACION COMPRENDE LA LIMPIEZA, NIVELACION, REPLANTEO Y REP. DE PUNTOS SI FUERA NECESARIO Y CORTE EN MAQUINA. | M2 | 4 | 2 | 22.4398 | ALBAÑIL G. VI _ 1 APRENDIZ G. IV _ 1,50 | 44.8796
034076 | COLOCACION LOSA ANTIACIDAS EN CANALES MAS DE 30 MM DE ESPESOR CON MORTERO SILICATO Y JUNTA DE MORTERO SILICATO LOSA DE 0.11 X 0.22 X 0.07 M. | ESTA OPERACION COMPRENDE LA LIMPIEZA, NIVELACION, REPLANTEO Y REP. DE PUNTOS SI FUERA NECESARIO Y CORTE EN MAQUINA. | M2 | 5 | 1.6 | 28.0497 | ALBAÑIL G. VI _ 1 APRENDIZ G. IV _ 1,50 | 44.8796
034077 | COLOCACION LOSA ANTIACIDAS EN CANALES MAS DE 30 MM DE ESPESOR CON MORTERO ASFALTICO Y JUNTA DE MORTERO ASFALTICO LOSA DE 0.22 X 0.11 X 0.07 M. | ESTA OPERACION COMPRENDE LA LIMPIEZA, NIVELACION, REPLANTEO Y REP. DE PUNTOS SI FUERA NECESARIO Y CORTE EN MAQUINA. | M2 | 6.6667 | 1.2 | 44.792 | ALBAÑIL G. VI ___ 1 APRENDIZ G. IV __ 2 | 53.7504
034078 | COLOCACION DE ANTIACIDO EN PISO DE 2 CAPAS DE POLISOBOTILENO. | ESTA OPERACION COMPRENDE LA LIMPIEZA DEL LUGAR Y DEL POLISOBOTILENO CON GASOLINA. Y TRES MANOS DE PEGOLIN. | M2 | 0.2759 | 29 | 2.4652 | ALBAÑIL G. VI __ 1 APRENDIZ G. IV __ 3 | 71.492
034079 | COLOCACION DE ANTIACIDO EN PISO DE 2 CAPAS DE CARTON ASFALTICO. | ESTA OPERACION COMPRENDE LA LIMPIEZA DEL LUGAR, PINTURA ASFALTICA CON TRES CAPAS DE ASFALTO CALIENTE. | M2 | 0.1616 | 49.5 | 1.4443 | ALBAÑIL G. VI __ 1 APRENDIZ G. IV __ 3 | 71.492
034080 | COLOCACION DE ANTIACIDO EN PISO DE 3 CAPAS DE POLISOBOTILENO. | ESTA OPERACION COMPRENDE LA LIMPIEZA DEL LUGAR Y DEL POLISOBOTILENO CON GASOLINA. Y CUATRO MANOS DE PEGOLIN. | M2 | 0.2353 | 34 | 3.1463 | ALBAÑIL G. VI __ 1 APRENDIZ G. IV __ 5 | 106.9752
034081 | COLOCACION DE ANTIACIDO EN PISO DE 3 CAPAS DE CARTON ASFALTICO | ESTA OPERACION COMPRENDE LA LIMPIEZA DEL LUGAR, PINTURA EN PISO CON CUATRO CAPAS DE ASFALTO. ACARREO DE MATERIALES HASTA 20 M DE DISTANCIA | M2 | 0.2424 | 33 | 2.1664 | ALBAÑIL G. VI __ 1 APRENDIZ G. IV __ 3 | 71.492
034082 | COLOCACION DE ANTIACIDO EN PAREDES DE 3 CAPAS DE POLISOBOTILENO | ESTA OPERACION COMPRENDE LA LIMPIEZA DEL LUGAR Y DE POLISOBOTILENO CON GASOLINA Y TRES MANOS DE PEGOLIN. | M2 | 0.5 | 16 | 4.4683 | ALBAÑIL G. VI __ 1 APRENDIZ G. IV __ 3 | 71.492
034083 | COLOCACION DE ANTIACIDO EN PAREDES DE 2 CAPAS DE CARTON ASFALTICO. | ESTA OPERACION COMPRENDE LA LIMPIEZA DEL LUGAR, PINTURA ASFALTICA EN LA SUPERFICIE Y TRES CAPAS DE ASFALTO. | M2 | 0.32 | 25 | 2.8597 | ALBAÑIL G. VI __ 1 APRENDIZ G. IV __ 3 | 71.492
034084 | COLOCACION DE ANTIACIDO EN PAREDES DE 3 CAPAS DE POLISOBOTILENO | ESTA OPERACION COMPRENDE LA LIMPIEZA DEL LUGAR Y DEL POLISOBOTILENO CON CUATRO MANOS DE PEGOLIN. | M2 | 0.6357 | 11.5 | 6.2167 | ALBAÑIL G. VI __ 1 APRENDIZ G. IV __ 3 | 71.492
034085 | COLOCACION DE ANTIACIDA EN PAREDES DE 3 CAPAS DE CARTON ASFALTICO. | ESTA OPERACION COMPRENDE LA LIMPIEZA DEL LUGAR, PINTURA ASFALTICA EN LA SUPERFICIE Y CUATRO CAPAS DE ASFALTO CALIENTE. | M2 | 0.4706 | 17 | 4.2054 | ALBAÑIL G. VI __ 1 APRENDIZ G. IV __ 3 | 71.492
034086 | COLOCACION DE ANTIACIDO EN CANALES DE 2 CAPAS DE POLISOBOTILENO | ESTA OPERACION COMPRENDE LA LIMPIEZA DEL LUGAR Y DEL POLISOBOTILENO CON GASOLINA Y TRES MANOS DE PEGOLIN. | M2 | 0.6667 | 12 | 5.9577 | ALBAÑIL G. VI __ 1 APRENDIZ G. IV __ 3 | 71.492
034087 | COLOCACION DE ANTIACIDO EN CANALES DE 2 CAPAS DE CARTON ASFALTICO. | ESTA OPERACION COMPRENDE LA LIMPIEZA DEL LUGAR, PINTURA ASFALTICA EN CANALES Y RIEGO DE TRES CAPAS DE ASFALTO CALIENTE. | M2 | 0.381 | 21 | 3.4044 | ALBAÑIL G. VI __ 1 APRENDIZ G. IV __ 3 | 71.492
034088 | COLOCACION DE ANTIACIDO EN CANALES DE 3 CAPAS DE POLISOBOTILENO. | ESTA OPERACION COMPRENDE LA LIMPIEZA DEL LUGAR Y DEL POLISOBOTILENO CON GASOLINA Y CUATRO MANOS DE PEGOLIN. | M2 | 0.9412 | 8.5 | 8.4108 | ALBAÑIL G. VI __ 1 APRENDIZ G. IV __ 3 | 71.492
034089 | COLOCACION DE ANTIACIDO EN CANALES DE 3 CAPAS DE CARTON ASFALTICO. | ESTA OPERACION COMPRENDE LA LIMPIEZA DEL LUGAR, PINTURA ASFALTICA EN CANALES Y RIEGO DE CUATRO CAPAS DE ASFALTO CALIENTE. | M2 | 0.5714 | 14 | 5.1066 | ALBAÑIL G. VI __ 1 APRENDIZ G. IV __ 3 | 71.492
034090 | FUNDIR HORMIGON ANTIACIDO EN PISOS. | ESTA OPERACION COMPRENDE LA LIMPIEZA DE LA SUPERFICIE,ACARREO DE MATERIALES HASTA LA HORMIGONERA, ACARREO DEL HORMIGON DESPUES DE MEZCLADA HASTA EL LUGAR DE VERTIDO | M3 | 1.4545 | 5.5 | 29.1273 | ALBAÑIL G. VI __ 1 APRENDIZ G. IV __ 8 | 160.2
034091 | FUNDIR HORMIGON ANTIACIDO EN BASES. | ESTA OPERACION COMPRENDE LA LIMPIEZA DE LA SUPERFICIE,ACARREO DE MATERIALES HASTA LA HORMIGONERA, ACARREO DEL HORMIGON DESPUES DE MEZCLADA HASTA EL LUGAR DE VERTIDO | M3 | 2.5 | 3.2 | 50.0625 | ALBAÑIL G. VI __ 1 APRENDIZ G. IV __ 8 | 160.2
034092 | COLOCACION PISOS DE LADRILLOS PRENSADOS 220X 100X 60 MM DE 60MM DE ESPESOR. | ESTA OPERACION COMPRENDE CORRER NIVELES, REPLANTEO, COLOCACION DE LADRILLOS DEJANDO EL TRABAJO TERMINADO. | M2 | 1 | 8 | 4.5011 | ALBAÑIL G. VI __ 1 APRENDIZ G. IV __ 1 | 36.0088
034093 | COLOCACION PISOS DE LADRILLOS PRENSADOS 220X 100X 60 MM DE 100 MM DE ESPESOR. | ESTA OPERACION COMPRENDE CORRER NIVELES, REPLANTEO, COLOCACION DE LADRILLOS DEJANDO EL TRABAJO TERMINADO. | M2 | 2 | 4 | 9.0022 | ALBAÑIL G. VI __ 1 APRENDIZ G. IV __ 1 | 36.0088
034094 | CONSTRUCCION DE PISO CON LOSETAS DE BARRO DE 150 X 150 X 25 MM. | ESTA OPERACION COMPRENDE CORRER NIVELES, REPLANTEO, COLOCACION DE LOSETAS DEJANDO EL TRABAJO TERMINADO CON LA JUNTA PULIDA. | M2 | 0.6667 | 12 | 3.0007 | ALBAÑIL G. VI __ 1 APRENDIZ G. IV __ 1 | 36.0088
034095 | ENCHAPE TERRAZO O MARMOL CON PIRZAS DESDE 0.15 HASTA 0.32 M2 PULIDAS Y BRILLADAS EN TALLER HASTA 2M DE ALTURA, INCLUYE ELEMENTOS DE FIJACION. | COMPRENDE EL REPLANTEO A PLOMO Y CORDEL RELLENO DE LOS PANOS RETAQUEO Y DERRETIDO DEJANDO LA SUPERFICIE TERMINADA Y LIMPIA | M2 | 2.2857 | 3.5 | 10.2882 | ALBAÑIL G. VI __ 1 APRENDIZ G. IV __ 1 | 36.0088
034096 | NIVELACION Y CONFORMACION DE PISO CON MORTERO DE ARENA Y CEMENTO HASTA 50 MM DE ESPESOR. INCLUYE FROTEO TERMINACION. ES PARA IMPERMEABILIZANTE DE AZOTEA. | CONSISTE EN REGAR, NIVELAR Y CONFORMAR EL MORTERO, HASTA DEJARLO PAREJO. | M2 | 0.0833 | 96 | 0.37509 | ALBAÑIL G. VI __ 1 APRENDIZ G. IV __ 1 | 36.0088
034097 | ENCHAPE DE TERRAZO O MARMOL CON PIEZAS DESDE 0.33 M2 HASTA 0.75 M2 (PESO MAXIMO HASTA 55 KG),PULIDAS O BRILLADAS EN TALLER O RUSTICA, CON ELEMENTOS DE FIJACION, NO INCLUYE TRABAJOS DE PULIDO Y BRILLADO POSTERIOR A LA COLOCACION. | COMPRENDE EL TRASLADO DE MADERA REPLANTEO CON MADERA MEDIR TRAZAR Y PICARCON GUILLOTINA MANUAL HECHAR DERRETIDO TRABAJO TERMINADO LIMPIAR AREA DE TRABAJO | M2 | 1.7778 | 4.5 | 11.9445 | ALBAÑIL G. VI ___ 1 APRENDIZ G. IV __ 2 | 53.7504
034098 | COLOCACION DE PASOS Y TABICAS DE ESCALERAS DE PIEDRA DE JAIMANITA Y FAJAS DE 300 X 30 X 50 MM DE ESPESOR CON PASOS HASTA 300 MM DE ANCHO Y LAJAS IRREGULARES CON CARACTERISTICAS APROPIADAS. | COMPRENDE EL REPLANTEO CORRER NIVELES COLOCACION DE LAS LAJAS COGER JUNTAS Y LIMPIAR AREA DE TRABAJO | M | 1.2308 | 6.5 | 5.5398 | ALBAÑIL G. VI __ 1 APRENDIZ G. IV __ 1 | 36.0088
034099 | COLOCACION DE PASOS Y TABICAS DE ESCALERAS DE MOSAICO O LOSAS DE CERAMICA ROJA CON PASOS HASTA 300 MM DE ANCHO. | COMPRENDE REPLANTEO COLOCACION DEL ELEMENTO RETAQUEO DERRETIDO Y LIMPIAR LA SUPERFICIE | M | 0.7273 | 11 | 3.2735 | ALBAÑIL G. VI __ 1 APRENDIZ G. IV __ 1 | 36.0088
034100 | COLOCACION DE PASOS Y TABICAS DE ESCALERAS DE TERRAZO O PREFABRICADOS O MARMOL CON PASOS HASTA 300 MM DE ANCHO. | REPLANTEO Y COLOCACION DE LOS PASOS CON MORTERO DE ACENTAMIENTO | M | 0.8889 | 9 | 4.001 | ALBAÑIL G. VI __ 1 APRENDIZ G. IV __ 1 | 36.0088
034101 | COLOCACION DE GUARDERAS DE ESCALERAS DE MOSAICOS O CERAMICA ROJA HASTA 140 X 280 MM DEL TIPO ESCALONADAS. INCLUYE CORTE DE LAS PIEZAS RECTAS Y A 45 GRADOS. | COMPRENDE EL REPLANTEO CORTE COLOCACION Y DERRETIDO INCLUYE LA LIMPIEZA DE LA SUPERFICIE DE TRABAJO | M | 0.9412 | 8.5 | 4.2363 | ALBAÑIL G. VI __ 1 APRENDIZ G. IV __ 1 | 36.0088
034102 | COLOCACION DE GUARDERAS DE ESCALERAS DE TERRAZO PREFABRICADO O DE MARMOL DEL TIPO ESCALONADO ( NO INCLUYE CORTES PUES SE CONSIDERAN CORTADA EN EL TALLER) | COMPRENDE EL REPLANTEO COLOCACION Y DERRETIDO INCLUYE LA LIMPIEZA DE LA SUPERFICIE DE TRABAJO NO INCLUYE CORTES PUES SE CONSIDERAN CORTADA EN EL TALLER | M | 0.8 | 10 | 3.6009 | ALBAÑIL G. VI __ 1 APRENDIZ G. IV __ 1 | 36.0088
034103 | COLOCACION DE GUARDERAS DE ESCALERAS DE TERRAZO PREFABRICADO MARMOL O MOSAICO, DEL TIPO A CARTABON CON FAJA 125 MM. | COMPRENDE EL REPLANTEO COLOCACION Y DERRETIDO INCLUYE LA LIMPIEZA DE LA SUPERFICIE DE TRABAJO | M | 0.64 | 12.5 | 2.8807 | ALBAÑIL G. VI __ 1 APRENDIZ G. IV __ 1 | 36.0088
034104 | COLOCACION DE GUARDERAS DE ESCALERAS CON LOSAS DE 300 X 300 MM ESCALONADOS. | COMPRENDE REPLANTEO COLOCACION Y DERRETIDO INCLUYE LA LIMPIEZA DE LA SUPERFICIE DE TRABAJO | M | 0.4444 | 18 | 2.0005 | ALBAÑIL G. VI __ 1 APRENDIZ G. IV __ 1 | 36.0088
034105 | COLOCACION DE BORDE DE DESCANSO DE ESCALERA O SIMILAR. | COMPRENDE REPLANTEO COLOCACION CORTE SI ES NECESARIO COGER JUNTAS Y LIMPIAR AREA DE TRABAJO | M | 0.5 | 16 | 2.2506 | ALBAÑIL G. VI __ 1 APRENDIZ G. IV __ 1 | 36.0088
034106 | COLOCACION DE MOSAICO DE 0.25 X 0.25 EN CUBICULOS HASTA 3 M2 EN PISO ( CASOS DE VIVIENDAS ). | CONSISTE EN LA COLOCACION DE MOSAICOS EN PISOS DE AREAS PEQUENAS DE NO MAS DE 3 M2, EN CLOSET, BANOS, PATIO,ETC. INCLUYE REPLANTEO O MAESTRAS COMPLETAS PERFECTAMENTE A NIVEL DE MODO QUE LAS JUNTAS QUEDEN A ESCUADRA ENTRE SI SIN SALTILLOS, ASI COMO EL DERRETIDO | M2 | 0.8 | 10 | 3.6009 | ALBAÑIL G. VI __ 1 APRENDIZ G. IV __ 1 | 36.0088
034113 | COLOCACION DE MOSAICO DE 0.20 X 0.20 HASTA 3 M2 DE AREA. | SE ENTENDERA CORRER NIVELES REPLANTEO O MAESTRA COLOCACION DE LAS LOSS REMATE Y DERRETDOS TERMINADO PARA RECIBIR ZOCALO | M2 | 1 | 8 | 4.5011 | ALBAÑIL G. VI __ 1 APRENDIZ G. IV __ 1 | 36.0088
034114 | COLOCAR RODAPIE DE LOSA DE CERAMICA ROJA DE 200 X 150 MM EN LOCALES PEQUENOS,SELLADO DE JUNTAS Y REMATE DE REPELLO. |  | M |  | 32 | 0.84806 | ALBAÑIL G. VI ___ 1 APRENDIZ G. IV __ 0,5 | 27.138
034115 | COLOCACION DE PISO DE LINOLEUN TIPO 3 EN AREAS HASTA 9 M2. |  | M2 |  | 45 | 0.8002 | ALBAÑIL G. VI __ 1 APRENDIZ G. IV __ 1 | 36.0088
034116 | COLOCACION DE PISO DE LINOLEUN TIPO 3 EN AREA DE MAS DE 9 M2. |  | M2 |  | 58 | 0.62084 | ALBAÑIL G. VI __ 1 APRENDIZ G. IV __ 1 | 36.0088
034117 | COLOCACION DE RODAPIE DE LINOLEUN 40 X 10 CM. |  | M |  | 114 | 0.31587 | ALBAÑIL G. VI __ 1 APRENDIZ G. IV __ 1 | 36.0088
034118 | COLOCACION DE ALFOMBRA EN PISO. | COMPRENDE REPLANTEO, CORTE Y COLOCACION DE LA ALFOMBRA. | M2 |  | 100 | 0.36009 | ALBAÑIL G. VI __ 1 APRENDIZ G. IV __ 1 | 36.0088
034119 | COLOCACION DE ALFOMBRA SIN PADEN (RELLENO) EN PISO PLANO INCLINADO | COMPRENDE REPLANTEO, COLOCACION DEL PADEN (RELLENO O BAJO ALFOMBRA), CORTE, PEGADO Y TERMINACION. | M2 |  | 19.85 | 1.814 | ALBAÑIL G. VI __ 1 APRENDIZ G. IV __ 1 | 36.0088
034120 | COLOCACION DE ALFOMBRA CON PADEN (RELLENO) EN PISO PLANO INCLINADO | COMPRENDE REPLANTEO, COLOCACION DEL PADEN (RELLENO O BAJO ALFOMBRA), CORTE, PEGADO Y TERMINACION. | M2 |  | 9.94 | 3.6226 | ALBAÑIL G. VI __ 1 APRENDIZ G. IV __ 1 | 36.0088
034121 | COLOCACION DE ALFOMBRA SIN PADEN (RELLENO) EN PISO ESCALONADO. | COMPRENDE REPLANTEO, COLOCACION DEL PADEN (RELLENO O BAJO ALFOMBRA), CORTE, PEGADO Y TERMINACION. | M2 |  | 11.85 | 3.0387 | ALBAÑIL G. VI __ 1 APRENDIZ G. IV __ 1 | 36.0088
034122 | COLOCACION DE ALFOMBRA CON PADEN (RELLENO) EN PISO ESCALONADO. | COMPRENDE REPLANTEO, COLOCACION DEL PADEN (RELLENO O BAJO ALFOMBRA), CORTE, PEGADO Y TERMINACION. | M2 |  | 5.98 | 6.0215 | ALBAÑIL G. VI __ 1 APRENDIZ G. IV __ 1 | 36.0088
034123 | ENCHAPE DE PARED CON LOSAS DE BARRO DE 290 X 140 X 25 MM Y 200 X 200 X 20 MM |  | M2 |  | 7.5 | 4.8012 | ALBAÑIL G. VI __ 1 APRENDIZ G. IV __ 1 | 36.0088
034124 | FROTEO, PULIDO Y RAYADO DE PISO DE MORTERO. | COMPRENDE LA APLICACION DEL MATERIAL YA ELABORADO. INCLUYE CORRER NIVELES Y ASENTAR REGLAS SI FUERA NECESARIO. | M2 |  | 35 | 1.0288 | ALBAÑIL G. VI __ 1 APRENDIZ G. IV __ 1 | 36.0088
034125 | COLOCACION DE LOSAS EXAGONALES EN PISOS | COMPRENDE EL VERTIDO DE MATERIAL ARENOSO O SIMILAR NIVELACION | U | 0.0941 | 85 | 0.42363 | ALBAÑIL G. VI__ 1 APRENDIZ G. III __ 1 | 36.0088
034126 | ENCHAPE DE MARMOL EN PARED EN PANOS CON PUERTAS | COMPRENDE EL TRASLADO DE MADERA REPLANTEO CON MADERA MEDIR TRAZAR Y PICARCON GUILLOTINA MANUAL ECHAR DERRETIDO TRABAJO TERMINADO | M2 | 2.2857 | 3.5 | 10.2882 | ALBAÑIL G. VI __ 1 APRENDIZ G. IV __ 1 | 36.0088
034127 | COLOCACION DE MARMOL DE 040 X 040 EN PANOS | COMPRENDE EL TRASLADO DE MADERA REPLANTEO CON MADERA MEDIR TRAZAR Y PICARCON GUILLOTINA MANUAL ECHAR DERRETIDO TRABAJO TERMINADO | M2 | 1.3333 | 6 | 6.0015 | ALBAÑIL G. VI __ 1 APRENDIZ G. IV __ 1 | 36.0088
034128 | REVESTIR CON AZULEJO VERTEDEROS URINARIOS LAVAMANOS MESETAS PEQUENAS POCETAS DE DUCHAS Y FALDON DE ENCIMERAS | COMPRENDE REVESTIMIENTO CORNISAS UNAS Y MATAJUNTAS | M2 | 2.6667 | 3 | 12.0029 | ALBAÑIL G. VI __ 1 APRENDIZ G. IV __ 1 | 36.0088
034129 | COLOCACION DE BALDOSAS DE 0,30 X 0,30 EN LOCALES PEQUENOS HASTA 12M | COMPRENDE REPLANTEO RETAQUEO LLENAR PANOS Y ECHAR DERRETIDOS | M2 | 0.5333 | 15 | 2.4006 | ALBAÑIL G. VI __ 1 APRENDIZ G. IV __ 1 | 36.0088
034130 | CONSTRUCCION DE CAJAS DE LLAVES DE BANOS | COMPRENDE DESCUBRIR EL HUECO EN EL PANEL COLOCAR EL MOLDE PARA CUBRIR LOS LADOS DE LA CAJA CON ARENA Y CEMENTO PCAR AZULEJOS HACER HUECOS EN AZULEJOS Y COLOCACION DE LOS MISMOS | U | 1 | 8 | 4.5011 | ALBAÑIL G. VI __ 1 APRENDIZ G. IV __ 1 | 36.0088
034131 | TAPAR TUBERIAS PLASTICAS EN PISO | COMPRENDE LA LIMPIEZA DEL AREA Y VERTER EL MATERIAL CUBRIENDO LA TUBERIA | M | 0.069 | 116 | 0.31042 | ALBAÑIL G. VI __ 1 APRENDIZ G. IV __ 1 | 36.0088
034132 | COLOCACION DE AZULEJOS DE 20X20 EN BANOS Y LOCALES PEQUENOS | SE ENTIENDE SUPERFICIE TERMINADA PERFECTAMENTE VERTICAL SIN SALTOS INCLUYE EL REPLANTEO DERRETIDO Y COLOCACION DE JUNTAS DE CINTILLO NO INCLUYE LA SELECCIÓN DEL AZULEJO | M2 | 1.1429 | 7 | 5.1441 | ALBAÑIL G. VI __ 1 APRENDIZ G. IV __ 1 | 36.0088
034133 | COLOCACION DE AZULEJOS DE 20X20 EN SALONES | SE ENTIENDE SUPERFICIE TERMINADA PERFECTAMENTE VERTICAL SIN SALTOS INCLUYE EL REPLANTEO DERRETIDO Y COLOCACION DE JUNTAS DE CINTILLO NO INCLUYE LA SELECCIÓN DEL AZULEJO | M2 | 0.8 | 10 | 3.6009 | ALBAÑIL G. VI __ 1 APRENDIZ G. IV __ 1 | 36.0088
034134 | COLOCACION DE RODAPIES DE BALDOSA DE 008X030 | COMPRENDE REPICAR LA PARED COGER LA JUNTA Y REMATE DE REPELLO A RODAPIE | M | 0.1333 | 60 | 0.60015 | ALBAÑIL G. VI __ 1 APRENDIZ G. IV __ 1 | 36.0088
034135 | COLOCACION DE RODAPIES DE BALDOSA DE 008X040 | COMPRENDE REPICAR LA PARED COGER LA JUNTA Y REMATE DE REPELLO A RODAPIE | M | 0.1143 | 70 | 0.51441 | ALBAÑIL G. VI __ 1 APRENDIZ G. IV __ 1 | 36.0088
034136 | COLOCACION DE RODAPIES DE BALDOSA DE 008X020 | COMPRENDE REPICAR LA PARED COGER LA JUNTA Y REMATE DE REPELLO A RODAPIE | M | 0.2286 | 35 | 1.0288 | ALBAÑIL G. VI __ 1 APRENDIZ G. IV __ 1 | 36.0088
034137 | ENCHAPES CON MOSAICO DE 25X25 EN LOCALES PEQUENOS | SE ENTIENDE SUPERFICIE TERMINADA PERFECTAMENTE VERTICAL SIN SALTOS INCLUYE EL REPLANTEO DERRETIDO Y COLOCACION DE JUNTAS DE CINTILLO NO INCLUYE LA SELECCIÓN DEL AZULEJO | M2 | 0.5333 | 15 | 2.4006 | ALBAÑIL G. VI __ 1 APRENDIZ G. IV __ 1 | 36.0088
034138 | ENCHAPES CON MOSAICO DE 30X30 EN LOCALES PEQUENOS | SE ENTIENDE SUPERFICIE TERMINADA PERFECTAMENTE VERTICAL SIN SALTOS INCLUYE EL REPLANTEO DERRETIDO Y COLOCACION DE JUNTAS DE CINTILLO NO INCLUYE LA SELECCIÓN DEL AZULEJO | M2 | 0.4706 | 17 | 2.1182 | ALBAÑIL G. VI __ 1 APRENDIZ G. IV __ 1 | 36.0088
034139 | ENCHAPE A CARTABON | SE ENTIENDE SUPERFICIE TERMINADA PERFECTAMENTE VERTICAL SIN SALTOS INCLUYE EL REPLANTEO DERRETIDO Y COLOCACION DE JUNTAS DE CINTILLO NO INCLUYE LA SELECCIÓN DEL AZULEJO | M2 | 1.6 | 5 | 7.2018 | ALBAÑIL G. VI __ 1 APRENDIZ G. IV __ 1 | 36.0088
034140 | COLOCACION DE LOSAS EN PISO A CARTABON | SE CONSIDERA CORRE NIVELES RECTIFICAR EL ATESADO LA COLOCACION DE LA LOSA RETAQUEO PICAR LA LOSA Y APLICAR DERRETIDO TRABAJO TERMINADO | M2 | 0.4 | 20 | 1.8004 | ALBAÑIL G. VI __ 1 APRENDIZ G. IV __ 1 | 36.0088
035001 | COLOCACION DE LOSAS DE GOTEROS. PARA LA ZABALETA LA MISMA NORMA. | ESTA OPERACION COMPRENDE LA COLOCACION DE LOSAS DE GOTERO, DAR LOS CORTES DE LOS ANGULOS. SELLAR LAS JUNTAS Y REPASARLAS. EN EL CASO DE ZABALETA INCLUYE EL CORTE DE RANURA Y REMATE CON EL REPELLO. | M | 0.1905 | 42 | 0.64614 | ALBAÑIL G. VI ___ 1 APRENDIZ G. IV __ 0,5 | 27.138
035002 | COLOCACION DE LOSAS EN SOLDADURA DE AZOTEA A DIENTE DE PERRO DE 0.14 X 0.30 M. | ESTA OPERACION COMPRENDE LA COLOCACION DE LOSAS DE GOTERO, DAR LOS CORTES DE LOS ANGULOS. SELLAR LAS JUNTAS Y REPASARLAS. EN EL CASO DE ZABALETA INCLUYE EL CORTE DE RANURA Y REMATE CON EL REPELLO. | M | 0.4 | 20 | 1.8004 | ALBAÑIL G. VI __ 1 APRENDIZ G. IV __ 1 | 36.0088
035003 | COLOCACION DE LOSAS EN SOLDADURA DE TECHO, DE BOVEDA A DIENTE DE PERRO O MATAJUNTA. | RE LA BOVEDA A DIENTE PERRO. RECORTAR LAS JUNTAS Y POLVOREAR PARA SELLAR LAS JUNTAS. | M2 | 0.5333 | 15 | 2.4006 | ALBAÑIL G. VI __ 1 APRENDIZ G. IV __ 1 | 36.0088
035004 | FROTADO DE HORMIGON EN PLACA. | VOREAR CON ARENA Y CEMENTO. | M2 | 0.1455 | 55 | 0.49342 | ALBAÑIL G. VI ___ 1 APRENDIZ G. IV __ 0,5 | 27.138
035005 | FROTEADO DE HORMIGON EN PLACA ABOVEDADA. | CONSISTE EN EL FROTEO DE HORMIGON DEJANDOLO PAREJO. | M2 | 0.2162 | 37 | 0.73346 | ALBAÑIL G. VI ___ 1 APRENDIZ G. IV __ 0,5 | 27.138
035006 | FROTEADO Y PULIDO DE PIEZA PREFABRICADA EN FORMA CURVA. | LA OPERACION CONSISTE EN EL FROTEO Y PULIDO CON EL HORMIGON MAS FRESCO. ESTA NORMA SE APLICARA EN EL PULIMENTO DE FOLDERS TAMBIEN. | M2 | 0.3077 | 26 | 1.0438 | ALBAÑIL G. VI ___ 1 APRENDIZ G. IV __ 0,5 | 27.138
035007 | COLOCACION DE TEJAS PLANAS FRANCESAS SOBRE LISTONES. | COLOCAR LAS TEJAS INCLUYENDO CABALLETES Y REDOBLON | M2 | 0.1569 | 51 | 1.0539 | ALBAÑIL G. VI __ 1 APRENDIZ G. IV __ 2 | 53.7504
035008 | COLOCACION DE TEJAS CRIOLLAS SOBRE TECHO DE MADERA. | COMPRENDE EL REPLANTEO Y COLOCACION DE LAS TEJAS INCLUYENDO EL CABALLETE Y REDOBLON. | M2 | 0.6667 | 12 | 3.0007 | ALBAÑIL G. VI __ 1 APRENDIZ G. IV __ 1 | 36.0088
035009 | COLOCACION DE TEJAS CRIOLLAS EN CABALLETES O REDOBLON SOBRE PLANCHA DE PREFABRICADO. | ESTA OPERACION COMPRENDE TODO LO CONCERNIENTE A LA COLOCACION DE LAS TEJAS. | M | 0.2581 | 31 | 1.1616 | ALBAÑIL G. VI __ 1 APRENDIZ G. IV __ 1 | 36.0088
035010 | COLOCACION DE TANQUE DE AGUA, CAPACIDAD PARA 500 GALONES. | CONSISTE EN CONTRUCCION DE LA BASE CON LADRILLOS O BLOCK, REPELLADO, ASENTADO EL TANQUE, EL CUAL DEBE ESTAR A NIVEL. EL TANQUE ESTARA SITUADO PREVIAMENTE SOBRE LA PLACA. | U | 2 | 4 | 9.0022 | ALBAÑIL G. VI __ 1 APRENDIZ G. IV __ 1 | 36.0088
035011 | COLOCACION DE PIEZAS DE YESO DE 0.80 X 0.40 EN FALSO TECHO. FIJADAS SOBRE SUSPENSION DE MADERA O SIMILAR. | COMPRENDE LA FIJACION DE LAS PIEZAS RELLENANDO LAS JUNTAS Y EMPAPELANDOLAS, LISTA PARA RECIBIR MASILLA. | M2 | 0.3636 | 22 | 1.6368 | ALBAÑIL G. VI __ 1 APRENDIZ G. IV __ 1 | 36.0088
035012 | COLOCACION DE VIGAS V-4 (GOTERO). | COMPRENDE EL ACARRERO, IZAJE Y COLOCACION PERFECTAMENTE ALINEADA Y NIVELADA, SE ENTIENDE QUE LA DISTANCIA DE ACARREO PUEDE SER HASTA 50 M. | U | 1.1429 | 7 | 5.1441 | ALBAÑIL G. VI __ 1 APRENDIZ G. IV __ 1 | 36.0088
035013 | COLOCACION DE GARGOLAS EN AZOTEA. | TOMAR MEDIDAS, PICAR EL CERRAMENTO A CINCEL, COLOCAR LA GORGOLA, NIVELAR Y TERMINAL DE ACERRAR LA HILADA DE BLOCK SUPERIOR SOBRE LA GARGOLA. | U | 0.6667 | 12 | 2.2615 | ALBAÑIL G. VI ___ 1 APRENDIZ G. IV __ 0,5 | 27.138
035014 | COLOCACION DE CABALLETE DE TEJA CRIOLLA SOBRE TEJA FRANCESA O CRIOLLA. | CONSISTE EN FORMAR EL CABALLETE SOBRE UN TECHO YA COLOCADO. LAS TEJAS QUE FORMAN EL CABALLETE QUEDARAN DEBIDAMENTE CALZADAS Y ASENTADAS CON MORTERO. | M | 0.4444 | 18 | 2.0005 | ALBAÑIL G. VI __ 1 APRENDIZ G. IV __ 1 | 36.0088
035015 | COLOCACION DE TECHO, CON TEJA CRIOLLA, INCLUYE CABALLETE Y REDOBLON. | REPLANTEO POR HILADAS, COLOCACION DE LOS CANALES A CORDEL, CALZADO CON CASCOS Y MEZCLA, COLOCACION DE LAS TAPAS. COLOCACION DEL CABALLETE CALZADO Y ASENTADO CON MORTERO Y COLOCACION DE LOS REDOBLONES EN ALEROS E INTERMEDIOS CALZADOS Y ASENTADOS CON MORTERO | M2 | 0.6667 | 12 | 3.0007 | ALBAÑIL G. VI __ 1 APRENDIZ G. IV __ 1 | 36.0088
035016 | COLOCACION DE PLANCHA METALICA, PARA PROTECCION DE LA CUBIERTA DE MURO DOBLE EN LA UNION DE LOS MISMOS, REMATADO CON MORTERO. CASO TIPICO: MUROS EN JUNTAS DE EXOANSION. | MEDIR Y CORTAR LA LAMINA DEL LARGO SUFICIENTE, CONFORMAR LA ONDULACION DE DILACION SOBRE LA JUNTA, COLOCAR Y FIJAR LA CHAPA CON PINES, REMATAR CON MORTERO HIDRAUICO FROTEADO. | M | 0.3636 | 22 | 1.6368 | ALBAÑIL G. VI __ 1 APRENDIZ G. IV __ 1 | 36.0088
035017 | FROTEO Y TERMINACION DE TECHOS ABOVEDADOS DE BLOCK, LADRILLOS U OTROS. | INCLUYE ACARREO HASTA 50 M. RIEGO DEL MATERIAL Y FROTEO DEL MISMO, DEJANDO EL TRABAJO TERMINADO. | M2 | 0.2 | 40 | 1.3438 | ALBAÑIL G. VI __ 1 APRENDIZ G. IV __ 2 | 53.7504
036001 | COLOCACION DE MESETA DE GRANITO LEVANTANDO LOS MUROS. | ESTA OPERACION CONLLEVA LEVANTAR LOS MUROS, APLOMARLOS Y NIVELADO, RESANARLO Y COLOCAR LA MESETA ASENTANDOLA CON EL MORTERO. NO INCLUYE LA COLOCACION DE AZULEJOS O MASILLA. | U | 2 | 4 | 9.0022 | ALBAÑIL G. VI __ 1 APRENDIZ G. IV __ 1 | 36.0088
036002 | CONSTRUCCION DE MUEBLE DE COCINA TERMINADO. | CONSISTE EN EL REPLANTEO, COLOCACION DE MARCO, LEVANTAR Y VESTIR LOS MUROS POR DENTRO Y POR FUERA VESTIR EL FONDO, COLOCAR LAS MESETAS, ASENTAR EL FREGADERO Y REMATAR. | U | 10 | 0.8 | 45.011 | ALBAÑIL G. VI __ 1 APRENDIZ G. IV __ 1 | 36.0088
036003 | COLOCACION DE PIEZA PREFABRICADA DE GRANITO EN DIVISION DE BANO. | CONSISTE EN LA COLOCACION DE PIEZA, ALINEARLA Y APLOMARLA CALZANDO LA JUNTA CON MATERIAL. FIJADA CON ESCUADRA METALICAS Y TORNILLOS. | U | 1 | 8 | 4.5011 | ALBAÑIL G. VI __ 1 APRENDIZ G. IV __ 1 | 36.0088
036004 | COLOCACION DE ACCESORIOS DE BAÑO. | COMPRENDE DOS JABONERAS, UN PORTA ROLLO, UN TOALLERO, UN PORTA CORTINA Y UNA REJILLA TRAGANTE. (ABRIENDO CAJUELAS, TOMANDO ESTE CONJUNTO COMO UNA UNIDAD) | PIEZA | 0.4444 | 18 | 2.0005 | ALBAÑIL G. VI __ 1 APRENDIZ G. IV __ 1 | 36.0088
036005 | COLOCACION Y TERMINACION DE LAVADEROS PREFABRICADOS. | CONTEMPLA LA CONSTRUCCION DE TABIQUES, EL VERTEDEROS CON SU REJILLA. COLOCACION DEL LAVADERO, REPELLO, ENLUCIDO DE MASILLA CON CEMENTO O SEA TERMINADA. | U | 5.3333 | 1.5 | 24.0059 | ALBAÑIL G. VI __ 1 APRENDIZ G. IV __ 1 | 36.0088
036006 | COLOCACION Y TERMINACION DE TABLILLAS TIPO LOUVERS EN VENTANA HASTA 1.50 M. | CONSISTE EN LA COLOCACION DE TABLILLAS, DEJANDOLAS CON ARENA Y CEMENTO POR TODODS SUS LADOS. | VENT | 0.8 | 10 | 3.6009 | ALBAÑIL G. VI __ 1 APRENDIZ G. IV __ 1 | 36.0088
036007 | NIVELACION DE RANURA PARA COLOCAR PAPEL DE COLLERA EN NAVE DE VAQUERIA O SIMILAR. | CONSISTE EN LA NIVELACION DE LAS RANURAS DESPUES QUE SE FUNDA EL PISO Y ANTES DE COLOCAR EL PANAL DE COLLERA. SE MEDIRA POR METRO LINEAL. | M | 0.0976 | 82 | 0.33095 | ALBAÑIL G. VI __ 1 APRENDIZ G. IV __ 0.5 | 27.138
036008 | EMPALME EN VIGAS PEPSAS EN MEDIDAS HASTA 0.20 M DE ALTURA. | COMPRENDE ENCOFRE, FUNDICION Y DESENCOFRE DE LOS EMPALMES DE VIGUETAS YA ALINEADAS. PARA LOGRAR LA CONTINUIDAD DE SU LONGITUD, EN LA FORMA ESPECIFICADA EN EL PROYECTO. | U | 0.4706 | 17 | 2.1182 | ALBAÑIL G. VI __ 1 APRENDIZ G. IV __ 1 | 36.0088
036009 | COLOCACION DE VIGUETAS EN VIVIENDAS RURALES. | COMPRENDE LA COLOCACION DE LAS VIGUETAS, CAMBIO Y TRASLADO DE ANDAMIOS. | U | 0.1194 | 67 | 1.067 | ALBAÑIL G. VI __ 1 APRENDIZ G. IV __ 3 | 71.492
036010 | COLOCACION DE VIGAS PREFABRICADAS DE 0.10 X 0.25 X 3.10. CASO TIPICO E-14. | COMPRENDE LA COLOCACION PERFECTAMENTE ALINEADAS Y NIVELADAS PARA RECIBIR LAS LOSAS. SE ENTIENDE QUE SE FIJARAN CON EL MORTERO Y HORMIGON FINO SEGUN SE EXPRESA EN EL PROYECTO.NO INCLUYE EL IZAJE | U | 0.8 | 10 | 3.6009 | ALBAÑIL G. VI __ 1 APRENDIZ G. IV __ 1 | 36.0088
036011 | COLOCACION DE PIEZAS DE ENCLAJE PARA VIGAS PREFABRICADAS, DOBLES Y SENCILLAS. | EN ESTA OPERACION ENTRA COLOCAR LA MUELA A NIVEL TRANCADA ES DECIR, TERMINADO. EL ESPACIO ENTRE MUELA VA INCLUIDO EN LA OPERACION DEL MURO. | U | 0.3636 | 22 | 1.6368 | ALBAÑIL G. VI __ 1 APRENDIZ G. IV __ 1 | 36.0088
036012 | COLOCACION DE CERRAMENTOS PREFABRICADOS. | CONSISTE EN COLOCACION, CALZADO Y NIVELADO DE LOS CERRAMENTOS QUE NO EXCEDAN DE 2.00 M SOBRE CARPINTERIA O VANOS. EN ESTA OPERACION SE INCLUIRA ARMAR ANDAMIOS DE TIPO BURRO O ALZAPIES (TABLONES SOBRE BLOQUES O LADRILLOS). | U | 0.5 | 16 | 2.2506 | ALBAÑIL G. VI __ 1 APRENDIZ G. IV __ 1 | 36.0088
036013 | COLOCACION DE PANELES PREFABRICADOS (LOSAS DE PANELES) TIPO SANDINO DE 0.94 X 0.46 X 0.05 M. | SE INCLUYE EL REPLANTEO Y CALZADO DEL MISMO A NIVEL, | U | 0.1 | 80 | 1.1154 | ALBAÑIL G. VI ___ 1 APRENDIZ G. IV __ 4 | 89.2336
036014 | COLOCACION Y REMATE DE PIEZAS PREFABRICADAS DE 3.00 X 0.25 X 0.10 O SIMILAR EN FORMA HORIZONTAL O VERTICAL PARA QUIEBRA SOL. | SE ENTENDERA EL REPLANTEO DE LA PIEZA, COLOCACION Y TERMINACION DEL TRABAJO. | U | 0.8 | 10 | 3.6009 | ALBAÑIL G. VI __ 1 APRENDIZ G. IV __ 1 | 36.0088
036015 | COLOCACION DE BASE DE HORMIGON DE 0.60 X 0.35 M PARA POSTES ELECTRICOS. | CONSISTE EN LA COLOCACION DE DICHA BASE PREFABRICADA, DEJANDOLA A NIVEL Y COGIDA CON ARENA | U | 0.6154 | 13 | 2.7699 | ALBAÑIL G. VI __ 1 APRENDIZ G. IV __ 1 | 36.0088
036016 | COLOCACION DE LOSAS DE HORMIGON PREFABRICADO (PANELES) EN ACERAS O ACCESOS. | COMPRENDE TOMAR MEDIDAS, CORRER NIVELES Y PONER CORDELES. PARA COLOCAR LOS PANELES. Y ATESAR EL PISO | M2 | 0.16 | 50 | 0.72018 | ALBAÑIL G. VI __ 1 APRENDIZ G. IV __ 1 | 36.0088
036017 | IZAJE Y COLOCACION DE LOSAS PREFABRICADAS DE 2.00 X 0.50 X 0.08 DE 1.50 X 0.50 X 0.08 . CASO TIPICO E-14. | ESTA OPERACION CONSISTE EN ACARREAR, SUBIR Y COLOCAR LOSAS CORRECTAMENTE ALINEADAS PARA RECIBIR EL SELLADO EN LAS JUNTAS, SE ENTIENDE QUE LA DISTANCIA DEL ACARREO PUEDE SER HASTA 50 M., SE CONSIDERARA IZADA CON WINCHE. | U | 0.5333 | 15 | 2.4006 | ALBAÑIL G. VI __ 1 APRENDIZ G. IV __ 1 | 36.0088
036018 | COLOCACION DE CONTENES PREFABRICADOS DE 0.15 X 0.10 X 1.00 DE LONGITUD. | EN LA ZANJA PREVIAMENTE HECHA, SE LE DARA RAZANTE AL FONDO, COLOCANDOSE ALINEADAS LAS PIEZAS PREFABRICADAS Y FIJANDOLAS CON HORMIGON ENTRE LA ZANJA Y LA PIEZA. LAS JUNTAS COGIDAS CON MORTERO. | U | 0.1 | 80 | 0.45011 | ALBAÑIL G. VI __ 1 APRENDIZ G. IV __ 1 | 36.0088
036019 | COLOCACION DE RAJON SECO EN PARED CIRCULAR HASTA 0.30 M. DE ESPESOR (SIN MEZCLA). ZAPATA DE POZO O SIMILAR. | COMPRENDE REPLANTEO Y COLOCAION DEL RAJON HASTA UNA PROFUNDIDAD DE 3.00 M. CON UN DIAMETRO HASTA 3.00 | M2 | 1.2308 | 6.5 | 5.5398 | ALBAÑIL G. VI __ 1 APRENDIZ G. IV __ 1 | 36.0088
036020 | COLOCACION, NIVELACION Y REMATE DE TELERAS A POSTE EN NAVE AGROPECUARIAS. | COMPRENDE REPLANTEO Y COLOCAION, NIVELACION, CALAZADO Y REMATE DE LAS PIEZAS, DANDOLE SU SEPARACION DENTRO DE LA RANURA DEL POSTE COLOCADO PREVIAMENTE. | U | 0.1509 | 53 | 0.67941 | ALBAÑIL G. VI __ 1 APRENDIZ G. IV __ 1 | 36.0088
036021 | COLOCACION DE POSTES DE HORMIGON PARA CERCAS DE 0.20 X 0.20 HASTA 2.50 DE ALTO. | CONLLEVA LA ELBORACION Y EL VERTIDO DE HORMIGON, ASI COMO APLOMAR, ALINEAR O SEA, LA OPERACION TERMINADA. NO INCLUYE EL TRASLADO DE LOS POSTES Y ABRIR EL HUECO. | U | 0.5333 | 15 | 3.5834 | ALBAÑIL G. VI __ 1 APRENDIZ G. IV __ 2 | 53.7504
036022 | COLOCACION, NIVELACION Y APLOME DE POSTES DE CERCA PARA VAQUERIA O SIMILAR DE 0.10 X 0.10 HASTA 0.15 X 0.15 Y ALTURA DE 2 M. | CPNLLEVA COLOCAR EL POSTE, APLOMARLO Y ALINEARLO, VERTIR EL HORMIGON DEJANDOLO APLOMADO, NO INCLUYE PREPARAR EL HORMIGON Y SU TRASLADO EN VAGON HASTA EL LUGAR. | U | 0.1778 | 45 | 1.1945 | ALBAÑIL G. VI __ 1 APRENDIZ G. IV __ 2 | 53.7504
036023 | COLOCACION DE PUERTAS DE MANGA Y NAVES DE VAQUERIAS. | COMPRENDE COLOCAR LOS PERNOS EN LOS HUECOS Y FIJARLOS CON TUERCAS. | U | 0.4 | 20 | 1.8004 | ALBAÑIL G. VI __ 1 APRENDIZ G. IV __ 1 | 36.0088
036024 | COLOCACION DE BARANDA DE TUBO DE 2.00 X 1.40 EN NAVES DE ORDENOS. | COMPRENDE CORRER LOS NIVELES, COLOCACION APLOMAR Y CALZADO. INCLUYE LA PREPARACION DEL MATERIAL. | U | 0.4 | 20 | 1.8004 | ALBAÑIL G. VI __ 1 APRENDIZ G. IV __ 1 | 36.0088
036025 | COLOCACION DE ANGULARES Y TAPA DE HIERRO EN TRAGANTE DE ALCANTARILLADO Y CAJA DE CALLE, TANQUE DE TRATAMIENTO DE AGUAS RESIDUALES Y TAPA DE CISTERNA. | CONSISTE EN COLOCAR LOS ANGULARES, CALZARLOS CON MORTERO, REMETARLOS Y COLOCAR LA TAPA DEL TRAGANTE. | U | 0.7273 | 11 | 3.2735 | ALBAÑIL G. VI __ 1 APRENDIZ G. IV __ 1 | 36.0088
036026 | COLOCACION Y CALZADO DE BISAGRA Y PESTILLO DE PORTONES DE NAVE DE PORCINO Y SIMILAR. | COMPRENDE MARCAR, PICAR LAS RANURAS EN LAS PAREDES, COLOCAR Y CALZAR CON MORTERO Y REMATANDO LA SUPERFICIE, DEJANDOLO LISTO PARA RECIBIR PINTURA. INCLUYE LA PREPARACION DEL MATERIAL Y COLGAR EL PORTON. | U | 0.8 | 10 | 2.7138 | ALBAÑIL G. VI ___ 1 APRENDIZ G. IV __ 0,5 | 27.138
036027 | COLOCACION Y NIVELACION SOPORTE DE BEBEDERO EN NAVE DE RECRIA PORCINA. | CONSISTE EN LA COLOCACION, NIVELACION Y ALINEACION DE LOS SOPORTES METALICOS QUE LUEGO SERVIRAN DE APOYO A LOS BEBEDEROS, ESTOS DEBEN COLOCARSE ANTES DE FUNDIR EL PISO DE HORMIGON DE LAS NAVES. | U | 0.1 | 80 | 0.45011 | ALBAÑIL G. VI __ 1 APRENDIZ G. IV __ 1 | 36.0088
036028 | COLOCACION, NIVELACION, CALZADO Y REMATE DE PUERTA CORREDERA EN LA NAVE DE INSEMINACION. | COMPRENDE LA NIVELACION, COLOCACION, ABRIR HUECOS, CALZADO. INCLUYE LA ELABORACION DEL MATERIAL. | U | 4 | 2 | 18.0044 | ALBAÑIL G. VI __ 1 APRENDIZ G. IV __ 1 | 36.0088
036029 | COLOCACION Y FIJACION DE ESCALERA METALICA TIPO BARCO, HASTA 4 M DE ALTO. | CONLLEVA MARCAR, PICAR LOS HUECOS PARA LOS SOPORTES, COLOCARLAS Y CALZARLAS CON MORTERO, PASARLE LA FROTA Y LA GOMA DEJANDO LA SUPERFICIE LISTA PARA RECIBIR PINTURA. | U | 2.6667 | 3 | 12.0029 | ALBAÑIL G. VI __ 1 APRENDIZ G. IV __ 1 | 36.0088
036030 | COLOCACION DE REJILLAS DE TRAGANTE DE PISO DESDE 0.10 HASTA 0.25 M. | COMPRENDE LA COLOCACION DE LA REJILLA, EMPAREJAR EL CORTE DE LA LOSA O EL HORMIGON, APLICAR CEMENTO GRIS O BLANCO SEGUN LA TERMINACION, COLOCAR REJILLA Y REMATANDO LA SUPERFICIE. INCLUYE LA PREPARACION DEL MATERIAL, LIMPIEZA DEL TRAGANTE, ASI COMO EL ESCOMBRO QUE SE PRODUZCA | U | 0.4 | 20 | 1.8004 | ALBAÑIL G. VI __ 1 APRENDIZ G. IV __ 1 | 36.0088
036031 | COLOCAR HERRAJES DE PUERTAS METALICAS ENROLLADOS (CORREDERAS Y EJES GIRATORIOS). | SE CONSIDERA EL RANURADO ASI COMO SU COLOCACION, DEJANDOLA TERMINADA. | U | 2.6667 | 3 | 12.0029 | ALBAÑIL G. VI __ 1 APRENDIZ G. IV __ 1 | 36.0088
036032 | COLOCACION Y REMATE DE LOSA DE HORMIGON DE L.65 X 0.50 EN GRADERIA DE TEATRO. CASO DE SECUNADARIA O SIMILAR. | CONSISTE EN LA COLOCACION Y NIVELACION DE LAS LOSAS EN LA GRADERIA DE TEATRO, COMO SOLUCION EN LUGARES DONDE NO SE PUEDE FUNDIR CON HORMIGON Y COMO MEDIO DE AHORRO DE MADERA Y PARA GARANTIZAR FIRMESA DE ESTA. SE INCLUYE EL REMATE DE LAS JUNTAS DE LAS LOSAS ASI COMO EL FRENTE DEJANDO EL TRABAJO TERMINADO | U | 0.1 | 80 | 0.45011 | ALBAÑIL G. VI __ 1 APRENDIZ G. IV __ 1 | 36.0088
036033 | COLOCACION Y REMATE DE TEJAS DE HIERRO EN BALCONES Y ESCALERAS, EN VIVIENDAS GRAN PANEL IV. | CONSISTE EN ABRIR LOS HUECOS EN LOSAS Y PANELES HASTA HALLAR LA CABILLA DE LA MISMA, DONDE LUEGO SE APLICARA SOLDADURA. SOLDADAS LAS PATAS SE PROCEDERA A RELLENAR CON MORTERO PARA CUBRIR EL ESPACIO, DEJANDO EL TRABAJO TERMINADO Y REMATADO CON LAS LOSAS DE PISO NO INCLUYE LA SOLDADURA YA QUE LA MISMA ESTA EN NORMA APARTE | U | 1.1429 | 7 | 5.1441 | ALBAÑIL G. VI __ 1 APRENDIZ G. IV __ 1 | 36.0088
036034 | COLOCACION Y TERMINACION DE JARDINERAS PREFABRICADAS. | CONSISTE EN COLOCAR LA JARDIBERA, INCLUYE LAS BASES Y PERFORACIONES DEJANDOLAS TERMINADAS, (SECUNDARIAS). | U | 0.5333 | 15 | 2.4006 | ALBAÑIL G. VI __ 1 APRENDIZ G. IV __ 1 | 36.0088
036035 | COLOCACION DE MESETAS Y BANCOS. | CONSISTE EN LA COLOCACION DE MESETAS, LA CONSTRUCCION DE LAS PATAS DE LOS BANCOS Y COLOCACION DE LA TAPA, SE MEDIRA TRABAJO TERMINADO. (CASO SECUNDARIA). | U | 1.1429 | 7 | 5.1441 | ALBAÑIL G. VI __ 1 APRENDIZ G. IV __ 1 | 36.0088
036036 | TERMINCION FONDO DE VASO. | COMPRENDE LA NIVELACION DEL FONDO DEL VASO PARA COLOCAR LA COLUMNA HASTA SU TERMINACION. | U | 0.4706 | 17 | 2.1182 | ALBAÑIL G. VI __ 1 APRENDIZ G. IV __ 1 | 36.0088
036037 | COLOCACION DE PASOS DE ESCALERA DE HORMIGON PARA CERCAS DE MALLA COLADA. | ESTA ACTIVIDAD INCLUYE LA PREPARACION Y VERTIDO DEL HORMIGON. COLOCACION Y NIVELACION TRABAJO TERMINADO. | U | 0.4706 | 17 | 2.1182 | ALBAÑIL G. VI __ 1 APRENDIZ G. IV __ 1 | 36.0088
036038 | COLOCACION DE PASOS DE ESCALERA DE HORMIGON TIPO CARACOL HASTA 1.60 M. | CONSISTE EN COLOCAR EL PASO PREFABRICADO CON SU NUCLEO HUECO SEGUN SE ESPECIFICA EN EL PLANO. COLOCAR EL REFUERZO DE ACERO Y FUNDIR EL HORMIGON DEL NUCLEO. INCLUYE EL APUNTALAMIENTO DE LAS PIEZAS HASTA SU TOTAL FRAGUADO. | PASO | 0.3077 | 26 | 1.385 | ALBAÑIL G. VI __ 1 APRENDIZ G. IV __ 1 | 36.0088
036039 | COLOCACION DE VENTANA O PUERTA DE HIERRO CON SU MARCO. | REPLANTEO Y MARCAR LAS RANURAS PARA LAS DE FIJACION, PRESENTARLA Y COLOCARLA EN LA POSICION CORRECTA MEDIANTE CUNAS. MOJAR Y RETAQUEAR CON MORTERO DE ARENA Y CEMENTO TODAS LAS CAJUELAS Y LA JUNTA DEL MARCO DE HIERRO CON LA PARED, REMATAR CON FINO LISTO PARA PINTURA | M2 | 1.7778 | 4.5 | 8.002 | ALBAÑIL G. VI __ 1 APRENDIZ G. IV __ 1 | 36.0088
036040 | COLOCACION DE PUERTA DE HIERRO DE CORREDERA. | FIJAR VIGA QUE SOPORTARA LA PUERTA MEDIANTE SUS PATAS O PERNOS EN LA POSICION CORRECTA, FIJAR LA GUIA EN LA RANURA DEL PISO CON MORTERO DE ARENA Y CEMENTO, COLGAR LA PUERTA DEJANDOLA FUNCIONANDO. INCLUYENDO LA COLOCACION DEL CIERRE. | M2 | 0.5333 | 15 | 2.4006 | ALBAÑIL G. VI __ 1 APRENDIZ G. IV __ 1 | 36.0088
036041 | COLOCACION DE REJA DE HIERRO EMPOTRADA. | SE RANURARA EL MURO EN TODOS LOS PUNTOS QUE COINCIDAN LAS BARRAS Y TRAVIEZAS QUE HABRA DE EMPOTRARSE. SE FIJARA LA REJA EN EL LUGAR CORRECTO Y SE RETAQUEARA TODO CON MORTERO DE ARENA Y CEMENTO, DEJANDO TERMINADO A FROTA FINA TODOS LOS DERRAMES, ANTEPECHO ETC | M2 | 2 | 4 | 9.0022 | ALBAÑIL G. VI __ 1 APRENDIZ G. IV __ 1 | 36.0088
036042 | COLOCACION DE REJA DE HIERRO EN JARDIN. | IDEM AL ANTERIOR. | M2 | 1.3333 | 6 | 6.0015 | ALBAÑIL G. VI __ 1 APRENDIZ G. IV __ 1 | 36.0088
036043 | COLOCACION DE BARANDA DE HIERRO EN PISO O EN ESCALERA. | SE REPLANTERA MARCANDO LOS PUNTOS A PERFORAR DONDE SE EMPOTRARAN LAS PATAS Y PINES. SE RETAQUEARA CON MORTERO DE ARENA Y CEMENTO TERMINANDOLO DE ACUERDO CON LA SUPERFICIE ADYACENTE. | M | 0.3636 | 22 | 1.6368 | ALBAÑIL G. VI __ 1 APRENDIZ G. IV __ 1 | 36.0088
036044 | COLOCACION DE MESETAS DE GRANITO U OTROS. | COMPRENDE LA COLOCACION DE LA MESETA CON MUROS LEVANTADOS ACENTADA CON MORTERO EN TODOS LOS PUNTOS DE APOYO Y A NIVEL. INCLUYE EL ACARREO HASTA 50 M. DE DISTANCIA. NO INCLUYE EL REVESTIMIENTO FINAL. | U | 0.8 | 10 | 3.6009 | ALBAÑIL G. VI __ 1 APRENDIZ G. IV __ 1 | 36.0088
036045 | CONSTRUCCION DE REGISTRO Y COLOCACION DE TAPAS DE HIERRO EN SALIDAS DE AZOTEA. | INCLUYE LA COLOCACION DEL LADRILLO O BLOQUE, REPELLO Y COLOCACION DE LA TAOA ASI COMO EL ACARREO DEL MATERIAL. TRABAJO TERMINADO. | U | 2 | 4 | 9.0022 | ALBAÑIL G. VI __ 1 APRENDIZ G. IV __ 1 | 36.0088
036046 | COLOCACION DE TENSORES DE 5\8 EN NAVES DE 6.00 M. DE LUZ. | INCLUYE REPLANTEO PERFORACION DE LOS HUECOS COLOCACION DE TENSORES Y REMATES TRABAJO TERMINADO | U | 0.1702 | 47 | 0.35939 | AYUDANTE G. II __ 1 | 16.8912
036047 | COLOCACION DE TENSORES DE 5\8 EN NAVES DE 9.00 M. DE LUZ. | INCLUYE REPLANTEO PERFORACION DE LOS HUECOS COLOCACION DE TENSORES Y REMATES TRABAJO TERMINADO | U | 0.1739 | 46 | 0.3672 | AYUDANTE G. II __ 1 | 16.8912
036048 | COLOCACION DE TENSORES DE 3\4" EN CERCHAS 9.00 M. DE LUZ. | INCLUYE REPLANTEO PERFORACION DE LOS HUECOS COLOCACION DE TENSORES Y REMATES TRABAJO TERMINADO | U | 0.1 | 80 | 0.21114 | AYUDANTE G. II __ 1 | 16.8912
036049 | COLOCACION Y TERMINACION DE TABICAS Y LAVADEROS PREFABRICADOS | CONTEMPLA EL MONTAJE DE TABIQUES EL VERTEDERO CON SU REJILLA COLOCACION DEL LAVADERO REMATE DE JUNTAS TRABAJO TERMINADO | U | 2 | 4 | 9.0022 | ALBAÑIL G. VI __ 1 APRENDIZ G. IV __ 1 | 36.0088
036050 | COLOCACION DE LOSAS ABOVEDADAS SOBRE VIGAS MANUAL | COMPRENDE LA COLOCACION DE LOSAS ABOVEDADAS PREFABRICADAS DE 033X054 SOBRE VIGAS PREFABRICADAS | U | 0.8 | 100 | 0.36009 | ALBAÑIL G. VI __ 1 APRENDIZ G. IV __ 1 | 36.0088
036051 | COLOCACION DE MARCOS CON HOJAS PIVOTE Y VENTILADORES DE HORMIGON DE 120X140 | COMPRENDE LA COLOCACION DEL MARCO ALINEAR APLOMAR NIVELAR ACUNAR RETAQUE DE ARENA Y CEMENTO | U | 0.8 | 10 | 3.6009 | ALBAÑIL G. VI __ 1 APRENDIZ G. IV __ 1 | 36.0088
036052 | COLOCACION DE MARCOS DE PUERTA Y VENTANAS PREFABRICADOS | COMPRENDE LA COLOCACION DEL MARCO EN EL VANO APLOMAR NIVELAR ACUNAR COGERLO CON MORTERO | U | 1.6 | 5 | 7.2018 | ALBAÑIL G. VI __ 1 APRENDIZ G. IV __ 1 | 36.0088
036053 | FUNDICION DE LAVADEROS PREFABRICADOS IN SITU | COMPRENDE PREPARAR EL PUESTO VERTER LA MEZCLA PULIR EL LAVADERO DESENCOFRAR QUITAR REBABAS TRABAJO TERMINADO | U | 1 | 8 | 4.5011 | ALBAÑIL G. VI __ 1 APRENDIZ G. IV __ 1 | 36.0088
036054 | COLOCACION DE SERVICIOS TURCOS | COMPRENDE EL REPLANTEO COLOCACION ALINEACION DEL SERVICIO CON SU REMATE | U | 0.8 | 10 | 3.6009 | ALBAÑIL G. VI __ 1 APRENDIZ G. IV __ 1 | 36.0088
036055 | COLOCACION Y REMATE DE CELOSIAS ORNAMENTALES DE 30X30X15 FIJADAS CON MORTERO | CONSISTE EN COLOCAR LA PIEZA A PLOMO Y EN LINEA DEJANDOLAS PERFECTAMENTE REMATADAS CONLLEVBA EL REPLANTEO DEL MURO | M2 | 0.8 | 10 | 3.6009 | ALBAÑIL G. VI __ 1 APRENDIZ G. IV __ 1 | 36.0088
036056 | ELABORACION Y VERTIDO DE SUELO CEMENTO MANUALMENTE | CONSISTE EN PREPARAR EL MATERIAL INDICADO VERTIDO EN EL LUGAR RQUERIDO | M3 | 1.2308 | 6.5 | 5.5398 | MEZCLERO G.III ___ 1 AYUDANTE G. II __ 1 | 36.0088
037001 | CONSTRUCCION DE PIEZAS PREFABRICADAS PARA PATAS DE BANCOS DE PARQUE. | SE ENTIENDE EN ARMAR EL MOLDE, COLOCAR LA CABILLA, HORMIGONEAR, FROTEARLO Y PULIRL. ESTA NORMA SE EMPLEARA EN CUALQUIER DISENO DE POCA COMPLEJIDAD. | U | 0.8889 | 9 | 4.001 | ALBAÑIL G. V ___ 1 APRENDIZ G. III __ 1 | 36.0088
037002 | CONSTRUCCION DE BASE DE HORMIGON DE 0.60 X 0.35 M. TIPICO PARA LUCES. | CONSISTE EN EL ARME DEL MOLDE, HORMIGONEADO DEL MISMO, ENTRANDO EN LA OPERACION HACER EL HORMIGON. | U | 0.8889 | 9 | 4.001 | ALBAÑIL G. VI __ 1 APRENDIZ G. IV __ 1 | 36.0088
037003 | CONSTRUCCION DE SERVICIOS, TURCOS. SEGUN PROYECTO TIPICO. | SE TRATA DEL CASO EN QUE SEA TOTALMENTE CONSTRUIDO EN EL LUGAR, ES DECIR NO CONTEMPLA LOS CASOS EN QUE SEA PREFABRICADO. | U | 4 | 2 | 13.569 | ALBAÑIL G. VI ___ 1 APRENDIZ G. IV __ 0,5 | 27.138
037004 | HORMIGONEAR POYOS DE VENTANAS PREFABRICADO. HASTA 0.25 X 0.05. | COMPRENDE EL VERTIDO DEL HORMIGON Y FROTEADO O PULIDO DEL MISMO, EL HORMIGON SERA MEZCLADO POR LOS MISMOS OBREROS. | M | 0.3077 | 26 | 1.385 | ALBAÑIL G. VI __ 1 APRENDIZ G. IV __ 1 | 36.0088
037005 | HACER RODAPIES DE ARENA Y CEMENTO FUNDIDO EN EL LUGAR. | CONSISTE COLOCAR LISTONES Y VERTIDO DE LA MEZCLA MARCADO EL RODAPIES AL LARGO DESEADO.Y VERTIDO DE LA MEZCLA MARCADO EL RODAPIES | M | 0.1951 | 41 | 1.0946 | ALBAÑIL G.VI __1 APRENDIZ G. IV _ 1,50 | 44.8796
037006 | CONSTRUCCION Y TERMINACION DE JARDINERA. | COMPRENDE EL VERTIDO Y PISONADO DE LA MEZCLA HUMEDA EN LOS MOLDES, SE LE DA UN TIEMPO PARA QUE FRAGUE LA MEZCLA Y SEGUIDAMENTE SE PROCEDE AL DESARME Y TERMINACION DE LA JARDINERA. | U | 1.1429 | 7 | 5.1441 | ALBAÑIL G. VI __ 1 APRENDIZ G. IV __ 1 | 36.0088
037007 | ARMAR, HORMIGONEAR Y DESARMAR VERTEDERO Y FREGADERO DE 0.40 X 0.60 X 0.85 M. (PREFABRICADO). | SE INCLUYE ARMAR EL MOLDE, VERTIR EL HORMIGON, DARLE TERMINACION, DESARME DEL MOLDE, LIMPIEZA Y ENGRASADO (SE TRATA DE PREFABRICADO EN OBRA). | U | 4 | 2 | 18.0044 | ALBAÑIL G. VI __ 1 APRENDIZ G. IV __ 1 | 36.0088
037008 | CONSTRUCCION DE PIEZAS HEXAGONALES PREFABRICADAS DE ARENA Y CEMENTO PARA PISO. | COMPRENDE ARMAR LOS MOLDES, HACER Y ECHAR EL MATERIAL TERMINADO A FROTA. | U | 0.1538 | 52 | 0.69248 | ALBAÑIL G. VI __ 1 APRENDIZ G. IV __ 1 | 36.0088
037009 | HACER TACOS DE ARENA Y CEMENTO PARA CALZAR CABILLAS (DUROFRIO) | COMPRENDE ARMAR EL MOLDE, VERTIR EL MORTERO DE ARENA Y CEMENTO HUMEDO, PISONARLO Y EMPAREJARLO Y DESARMAR EL MOLDE PARA REPETIR LA OPERACION. SE FUNDE SOBRE EL PISO. | U | 0.0046 | 1754 | 0.025587 | ALBAÑIL G.VI __1 APRENDIZ G. IV _ 1,50 | 44.8796
037010 | HACER LADRILLO DE CEMENTO PRENSADO A MANO, HASTA 0.15 X 0.10 X 0.30. | CONSISTE EN ARMAR EL MOLDE SOBRE EL PISO PULIDO, PREPARAR EL MORTERO DE ARENA, CEMENTO Y GRANITO HUMEDECIDO SOLAMENTE, VACIAR EN EL MOLDE, PISONARLO Y EMPAREJAR A FROTA LA CARA SUPERIOR. DESARMAR EL MOLDE PARA CONTINUAR NUEVAMENTE LA OPERACION. | U | 0.0615 | 130 | 0.34523 | ALBAÑIL G.VI __1 APRENDIZ G. IV _ 1,50 | 44.8796
038001 | EXTRACCION DE PUERTA DE HIERRO DE 2 PINES. | CONSISTE EN EXTRAER DICHAS PUERTAS DE LOS MUROS O COLUMNAS TOMANDOSE LAS HOJAS COMO UNIDAD. | U | 0.5 | 16 | 1.0557 | AYUDANTE G. II __ 1 | 16.8912
038002 | EXTRACCION DE VENTANAS DE HIERRO DE 4 PINES. | SE TOMA COMO UNIDAD UNA HOJA DE LA VENTANA. | U | 0.8889 | 9 | 1.8768 | AYUDANTE G. II __ 1 | 16.8912
038003 | EXTRACCION DE AZULEJOS DE 6 X 6 EN PAREDES DE LADRILLO. | CONSISTE EN DEMOLER EL AZULEJO CON MARTILLO Y CINCEL RETIRAR LA MEZCLA DEJANDO LA PARED LIMPIA LISTA PARA RECIBIR CUALQUIER OTRO TRATAMIENTO INCLUYE LA LIMPIEZA DEL AREA | U | 0.4444 | 18 | 0.9384 | AYUDANTE G. II __ 1 | 16.8912
038004 | DEMOLICION DE PISOS DE TERRAZAS (GRANITO). | COMPRENDE LA DEMOLICION EXCLUSIVA DEL MATERIAL INDICADO Y LA LIMPIEZA DEL AREA EN CUESTION. | U | 0.2 | 40 | 0.42228 | AYUDANTE G. II __ 1 | 16.8912
038005 | DEMOLICION DE MUROS DE BLOCK O LADRILLOS HASTA 0.20 M. | OPERACIÓN MANUAL QUE CONSISTE EN LA DEMOLICION DEL ELEMENTO INDICADO CONSIDERA EXTRAER LOS MARCOS Y LA DEMOLICION A MANDARRIA ESPARAGUILLO DEJAR EL AREA LIMPIA | M2 | 0.2667 | 30 | 0.56304 | AYUDANTE G. II __ 1 | 16.8912
038006 | TUMBAR REPELLO DE MURO VIEJO. | CONSISTE EN TUMBAR EL REPELLO DEJANDO EL MURO LIMPIO TRATANDOSE DE REPELLO CON TERCIO O POLVO DE PIEDRA. DEJAR EL AREA LIMPIA | M2 | 0.2 | 40 | 0.42228 | AYUDANTE G. II __ 1 | 16.8912
038009 | DEMOLICION ELEMENTOS ESTRUCTURALES DE MANPOSTERIA LADRILLO 0.10 M. | OPERACIÓN MANUAL DEJANDO EL AREA LIMPIA DE ESCOMBROS | M2 | 0.5333 | 15 | 1.1261 | AYUDANTE G. II __ 1 | 16.8912
038010 | DEMOLICION ELEMENTOS ESTRUCTURALES DE MANPOSTERIA LADRILLO 0.15 M. | OPERACIÓN MANUAL DEJANDO EL AREA LIMPIA DE ESCOMBROS | M2 | 0.9412 | 8.5 | 1.9872 | AYUDANTE G. II __ 1 | 16.8912
038011 | DEMOLICION ELEMENTOS ESTRUCTURALES DE MANPOSTERIA LADRILLO 0.30 M. | OPERACIÓN MANUAL DEJANDO EL AREA LIMPIA DE ESCOMBROS | M2 | 1.3333 | 6 | 2.8152 | AYUDANTE G. II __ 1 | 16.8912
038012 | DEMOLICION ELEMENTOS ESTRUCTURALES DE MANPOSTERIA BLOQUE. 0.10 M.. | OPERACIÓN MANUAL DEJANDO EL AREA LIMPIA DE ESCOMBROS | M2 | 0.4848 | 16.5 | 1.0237 | AYUDANTE G. II __ 1 | 16.8912
038013 | DEMOLICION ELEMENTOS ESTRUCTURALES DE MANPOSTERIA BLOQUE. 0.15 M.. | OPERACIÓN MANUAL DEJANDO EL AREA LIMPIA DE ESCOMBROS | M2 | 0.6154 | 13 | 1.2993 | AYUDANTE G. II __ 1 | 16.8912
038014 | DEMOLICION ELEMENTOS ESTRUCTURALES DE MANPOSTERIA BLOQUE. 0.20 M.. | OPERACIÓN MANUAL DEJANDO EL AREA LIMPIA DE ESCOMBROS | M2 | 0.8889 | 9 | 1.8768 | AYUDANTE G. II __ 1 | 16.8912
038015 | DEMOLICION ELEMENTOS ESTRUCTURALES DE MANPOSTERIA PIEDRA DE MAS DE 0.30 M. | OPERACIÓN MANUAL DEJANDO EL AREA LIMPIA DE ESCOMBROS | M3 | 4.4444 | 1.8 | 9.384 | AYUDANTE G. II __ 1 | 16.8912
038016 | DEMOLICION DE LA PLACA DE HORMIGON DE 0,15 M A MANO | COMPRENDE LA DEMOLICION CON MANDARRIA U OTRO INSTRUMENTO MANUAL Y EXTRACCION DEL MATERIAL | M2 | 0.6889 | 9 | 1.8768 | AYUDANTE G. II __ 1 | 16.8912
038017 | DEMOLICION DE ACERA DE HORMIGON | COMPRENDE LA DEMOLICION A MANO Y EXTRACCION | M2 | 0.20000 | 10 | 1.6891 | AYUDANTE G. II __ 1 | 16.8912