## Hoja1
NORMAS MÁS USADAS EN LA ACTIVIDAD DE LA CONSTRUCCION
CÓDIGO | ACTIVIDADES | U/M | Norma de Rendimiento | Fuerzas de trabajo | Tasas Operario | Tasas Ayudante
30001 | Colocación de ladrillos de 0.10 alicatado en paredes de mas de 3 m2 | m2 | 15 | 1Albañil B 1 ayudante | 0.94533 | 0.856
30005 | Muretes de ladrillo de 0,15 en( citara) en paredes de mas de 3 M2 | m2 | 11 | 1 Albañil B 1 Audante | 1.2891 | 1.1673
30038 | Construcción de vertedero de 0,50 X 0,50 X 0,30 de alto y registros | U | 4 | 1 lbañil B 1 Audante | 3.545 | 3.21
30039 | Construcc de muro de ladrillos corriente en citara una cara vista | m2 | 9 | 1 Albañil B 1 Audante | 1.5756 | 1.4267
31001 | Coloc de bloques de 0.10 X 0.20X 0,40 en área mayor de 3 M2 | m2 | 14 | 1Albañil B 1 ayudante | 1.0129 | 0.91714
31002 | Coloc de murete de bloques de 0.10X0,20X 0.40 en área hasta 3 M2 | m2 | 12 | 1 Albañil B 1 Audante | 1.1817 | 1.07
31009 | Coloc de block de 0.15 x 0,20X ,40 en área mayor de 3 m2 | m2 | 12 | 1 Albañil B 1 Audante | 1.1817 | 1.07 | 1
31010 | Coloc de Block de 0,15 a una cara vista en paredes cualquier área | m2 | 9 | 1 Albañil B 1 Audante | 1.5756 | 1.4267
31012 | Coloc de Block de 020 en área mayor de 3 m2 | m2 | 10 | 1 Albañil B 1 Audante | 1.418 | 1.284
31013 | Coloc de block de 0,20 a una cara vista cualquier área | m2 | 7 | 1 Albañil B 1 Audante | 2.0257 | 1.8343
31015 | Coloc de block de 0,20 macizados en pared | m2 | 8 | 1Albañil B 1 ayudante | 1.7725 | 1.605
31029 | Coloc de celosía de block de hormigón tipo muela | m2 | 8.5 | 1 Albanil B 1 Ayudante | 1.6682 | 1.5106
31043 | Coloc de bloques de 0,15X0.20X0,40 hasta 3 M2 | m2 | 10 | 1 Albanil B 1 Ayudante | 1.418 | 1.284
31044 | Coloc de bloques de 0,20X0,20X0,40 hasta 3M2 | m2 | 8 | 1 Albanil B 1 Ayudante | 1.7725 | 1.605
31045 | Coloc de bloques de 0,10 X 0,20 x0,50 mas de 3 m2 | m2 | 15 | 1 Albanil B 1 Ayudante | 0.94533 | 0.856
31046 | Coloc de bloques de 0,15 X 20 X0,50 mas de 3 M2 | m2 | 13 | 1 Albanil B 1 Ayudante | 1.0908 | 0.98769
31047 | Coloc de bloques de 020 X 0,20 x0,50 mas de 3 M2 | m2 | 11 | 1 Albanil B 1 Ayudante | 1.2891 | 1.1673
32002 | Ranura do para tubería en paredes de ladrillos | m2 | 15 | 1 Ayud. | 0 | 0.856
32003 | Ranura pared de bloques de 2 ½ hasta 4 para tubería eléctrica y sanitaria manual | ml | 14 | 1 Ayud. | 0 | 0.91714
CÓDIGO | ACTIVIDADES | U/M | Norma de Rendimiento | Fuerzas de trabajo | Tasas Operario | Tasas Ayudante
32006 | Coloc de marco de ventana de meno de 1.00m con muro levantado. | u | 9 | 1 Albanil B 1 Ayudante | 9.3533 | 1.4267
32007 | Coloc de marcos de ventana hasta 1,20 x 2.00 ( sin muro levantado) |  | 8 | 1 Albanil B 1 Ayudante | 1.7725 | 1.605
32008 | Colocación de marcos de ventana desde 1,00 hasta 3,60 M2 ( con muro levantado ) | u | 6 | 1 Albanil B 1 Ayudante | 2.3633 | 2.14
32009 | Coloc de marcos prefabricado calzado, aplomado y nivelado | u | 6 | 1 Albanil B 1 Ayudante | 2.3633 | 2.14
32010 | Coloc de marcos de ventanas desde 1,20 x 2.00m hasta 1.20 x 3.00 aplomado y nivelado ( sin Muro ) | u | 9 | 1 Albanil B 1 Ayudante | 1.5756 | 1.4267
32011 | Colocación de marco de puertas hasta 2.64 M2 con muro aplomado. Nivelado y calzado | u | 7 | 1 Albanil B 1 Ayudante | 2.0257 | 1.8343
32012 | Coloc de marcos de puertas sin pared levantada de 0,50 x 2,10 m hasta 1,10 x 2.10 m, calzada en pata.s | u | 9 | 1 Albanil B 1 Ayudante | 1.5756 | 1.4267 | 2
32016 | Salpicado de arena y cemento en superficie(muro y zapata de hormigón. | m2 | 60 | 1 Albanil B 1 Ayudante | 0.23633 | 0.214
32019 | Salpicado de arena en techos y arquitraves | m2 | 50 | 1 Albanil B 1 Ayudante | 0.2836 | 0.2568
32021 | Perforar y hacer pase a elementos prefabricado para su instalaciones sanitarias y eléctrica, operación manual | u | 20 | 1 Ayud. | 0.709 | 0.642
32022 | Coloc de marcos de ventana para carpintería no normalizada | m2 | 11 | 1 Albanil B 1 Ayudante | 1.2891 | 1.1673
32023 | Coloc de marcos de puertas para carpintería no normalizada | m2 | 11 | 1 Albanil B 1 Ayudante | 1.2891 | 1.1673
32024 | Coloc de ventana Miami hasta 1.00 M2 | u | 9 | 1 Albanil B 1 Ayudante | 1.5756 | 1.4267
33011 | Resane en pared hasta 3 m de altura | m2 | 27 | 1 Albanil B 1 Ayudante | 0.52519 | 0.47556
33012 | Resana en alero para recibir fino | m2 | 9 | 1 Albanil B 1 Ayudante | 1.5756 | 1.4267
33013 | Resano exterior en pared circular | m2 | 22 | 1 Albanil B 1 Ayudante | 0.64455 | 0.58364
33014 | Resano en pared de 3 a 6 m de altura | m2 | 24 | 1 Albanil B 1 Ayudante | 0.709 | 0.535
3315 | Resano en techo para recibir fino | m2 | 20 | 1 Albanil B 1 Ayudante | 0.709 | 0.642
33016 | Resano interior en pared circular | m2 | 24 | 1 Albanil B 1 Ayudante | 0.59083 | 0.535
CÓDIGO | ACTIVIDADES | U/M | Norma de Rendimiento | Fuerzas de trabajo | Tasas Operario | Tasas Ayudante
33017 | Resano interior en boveda | m | 11 | 1 Albanil B 1 Ayudante | 1.1073 | 1.1673
33024 | Repello Interior a frota Fina | m2 | 23 | 1 Albanil B 1 Ayudante | 0.61652 | 0.55826
33026 | Fino hasta 3 M de altura | m2 | 30 | 1 Albanil B 1 Ayudante | 0.47267 | 0.428
33027 | Repello fino en alero terminado | m2 | 10 | 1 Albanil B 1 Ayudante | 1.418 | 1.284
33029 | Repello interior a frota fina en pared circular | m2 | 13 | 1 Albanil B 1 Ayudante | 1.0908 | 0.98769
33030 | Repello exterior a frota fina en pared circular | m2 | 13 | 1 Albanil B 1 Ayudante | 1.0908 | 0.98769
33031 | Fino sobre resano interior en pared circular | m2 | 17 | 1 Albanil B 1 Ayudante | 0.83412 | 0.75529
33032 | Fino sobre Resano exterior en pared circular | m2 | 17 | 1 Albanil B 1 Ayudante | 1.2123 | 0.75529
33032
33037 | Repello fino de 3 a 6 m de altura | m2 | 27 | 1 Albanil B 1 Ayudante | 0.52519 | 0.47556 | 3
33038 | Repello Interior a Frota Fina | m2 | 20 | 1 Albanil B 1 Ayudante | 0.709 | 0.642
33044 | Fino en Alquitrabe y Columna | m2 | 7 | 1 Albanil B 1 Ayudante | 2.0257 | 1.8343
33045 | Repello fino en techo terminado | m2 | 16 | 1 Albanil B 1 Ayudante | 0.88625 | 0.8025
33047 | Repello fino de 6 a 9 M de altura | m2 | 24 | 1 Albanil B 1 Ayudante | 0.59083 | 0.535
33051 | Enlucido con masilla y cemento blanco o gris | m2 | 20 | 1 Albanil B 1 Ayudante | 0.709 | 0.642
33054 | Remate y relleno entre ventana y panel con mortero de arena y cemento | u | 50 | 1 Albanil B 1 Ayudante | 0.2836 | 0.2568
33083 | Remate de Rodapies | m | 40 | 1 Albanil B 1 Ayudante | 0.3545 | 0.321
33084 | Preparar manualmente mortero,Cemento y Arena cernida con % de cal | m3 | 3 | 1 Ayud. | 0 | 4.28
33085 | Preparar manualmente mortero de cemento arena cernida y recebo. | m3 | 3 | 1 Ayud | 0 | 4.28
33090 | Preparar mortero manual de cemento blanco y polvo de piedras o mármol. | m3 | 2 | 1 Ayud | 0 | 6.42
CÓDIGO | ACTIVIDADES | U/M | Norma de Rendimiento | Fuerzas de trabajo | Tasas Operario | Tasas Ayudante
33101 | Resane en pared de 6 a 9 M de altura | m2 | 21 | 1 Albanil B 1 Ayudante | 0.67524 | 0.61143
33104 | Resane en pared de 9 a 12 m de altura | m2 | 18 | 1 Albanil B 1 Ayudante | 0.78778 | 0.71333
33105 | Resana en pared de mas de 12 m de altura | m2 | 15 | 1 Albanil B 1 Ayudante | 0.94533 | 0.856
33106 | Resana en pared de hasta 3 m de altura en locales hasta 2 m2 | m2 | 25 | 1 Albanil B 1 Ayudante | 0.5672 | 0.5136
33107 | Fino en pared de 9 m de altura | m2 | 21 | 1 Albanil B 1 Ayudante | 0.67524 | 0.61143
33108 | Fino en pared de mas de 12 M de altura | m2 | 18 | 1 Albanil B 1 Ayudante | 0.78778 | 0.71333
33110 | Construcción de registro mas de 1M 3 | u | 80 | 1 Albanil B 1 Ayudante | 0.17725 | 0.1605
33111 | Contrucción de Registro hasta 3M3 | u | 1.6 | 1 Albanil B 1 Ayudante | 8.8625 | 8.025
33114 | Fino en pared hasta 3 m de altura en locales hasta 2 m2 | m2 | 28 | 1 Albanil B 1 Ayudante | 0.50643 | 0.45857
33116 | Construcción de media caña | m | 80 | 1 Albanil B 1 Ayudante | 0.17725 | 0.1605 | 4
34001 | Colocación de azulejosde X 4 1/2x 4 ½ en | m | 3.5 | 1 Albanil B 1 Ayudante | 4.0514 | 3.6686
34002 | Colocación de azulejos de 4.1/2 X 4.1/2 en locales pequeños | m2 | 5.5 | 1 Albanil B 1 Ayudante | 2.5782 | 2.3345
43003 | Colocación de azulejos de 4, 1/2x 4,1/2 en salones | m2 | 7.5 | 1 Albanil B 1 Ayudante | 1.8907 | 1.712
34004 | Colocación de Azulejos de 0,15 X 0,15 en baños y cocinas pequeñas | m2 | 7.5 | 1 Albanil B 1 Ayudante | 1.8907 | 1.712
34005 | Colocación a plomo de azulejos de 0.15 X0,15 en salones. | m2 | 9.5 | 1 Albanil B 1 Ayudante | 1.4926 | 1.3516
34006 | Enchape exterior de azulejos de 4,1/2 x4,1/2 | m2 | 5.5 | 1 Albanil B 1 Ayudante | 2.5782 | 2.3345
34017 | Colocación de mosaicos de 0.20 X0,20 en locales pequeños con área de hasta 10m en piso | m2 | 11 | 1 Albanil B 1 Ayudante | 1.2891 | 1.1673
34018 | Coloc de mosaicos de 0,20 X 0,20 en salones y similares | m2 | 18 | 1 Albanil B 1 Ayudante | 0.78778 | 0.71333
34019 | Colocación de mosaicos de 0,25 X 0,25 en piso en locales pequeños hasta 9 m2 | m2 | 18 | 1 Albanil B 1 Ayudante | 0.78778 | 0.71333
CÓDIGO | ACTIVIDADES | U/M | Norma de Rendimiento | Fuerzas de trabajo | Tasas Operario | Tasas Ayudante
34020 | Colocación de mosaicos de 0,25 X 025 en pisos en salones de mas de9,00m | m2 | 25 | 1 Albanil B 1 Ayudante | 0.5672 | 0.5136
34021 | Colocación de grey cerámicos en piso(locales hasta 3m2 | m2 | 4.5 | 1 Albanil B 1 Ayudante | 3.1511 | 2.8533
34022 | Colocación de Grey cerámico en piso locales de mas de 3 m | m2 | 8 | 1 Albanil B 1 Ayudante | 1.7725 | 1.605
34023 | Colocacion de baldosas de 030x 0,30 en piso local menor de 9,00m | m2 | 25 | 1 Albanil B 1 Ayudante | 0.5672 | 0.5136
34024 | Colocación de Baldosas de 0,40 x 0,40 en piso, local mayor de 9,00,m | m2 | 30 | 1 Albanil B 1 Ayudante | 0.47267 | 0.428
34025 | Colocación de baldosas de 0,50 X 0,50 en piso | m2 | 35 | 1 Albanil B 1 Ayudante | 0.40514 | 0.36686
34028 | Colocación de azulejosde 4,1/4 X4,1/4 en piso de locales hasta 2.00 M2 | m2 | 6 | 1 Albanil B 1 Ayudante | 2.3633 | 2.14
34029 | Colocación de azulejos de4, 1/4x4,1/4en piso de salones desde 2,00 en adelante | m2 | 8 | 1 Albanil B 1 Ayudante | 1.7725 | 1.605
34035 | Froteado y pulido de piso de hormigón en viviendas | m2 | 32 | 1 Albanil B 1 Ayudante | 0.44312 | 0.40125
34036 | Froteado de piso de hgón en nave y calles | m2 | 80 | 1 Albanil B 1 Ayudante | 0.17725 | 0.1605 | 5
34038 | Froteado de piso de arena y cemento (terminado) | m2 | 50 | 1 Albanil B 1 Ayudante | 0.2836 | 0.2568
34039 | Colocación de rodapiés de mosaico de 0.08X0,25 en locales pequeño | m2 | 30 | 1 Albanil B 1 Ayudante | 0.47267 | 0.428
34040 | Colocación de rodapiés de 0,08 X0,25 de mosaicos en salones. | m2 | 45 | 1 Albanil B 1 Ayudante | 0.31511 | 0.28533
34041 | Colocación de rodapiés de baldosas de 0,50 X 0.08 en salones | m2 | 80 | 1 Albanil B 1 Ayudante | 0.17725 | 0.1605
34049 | Colocación de rodapiés de baldosas de 0,08X0,50 en residencias | m | 62 | 1 Albanil B 1 Ayudante | 0.22871 | 0.2071
ACTIVIDADES VARIAS Y HORMIGON
CÓDIGO | ACTIVIDADES | U/M | Norma de Rendimiento | Fuerzas de trabajo | Tasas Operario | Tasas Ayudante
10001 | Excavación de tierra en explanaciones hasta 1m de profundidad(no compactada) | m3 | 3 | 1 Ayud | 0 | 4.28
10002 | Excavación en tierra en Zanja hasta 1,80 m de profundidad | m3 | 2 | 1 Ayud | 0 | 6.42
10003 | Excavación en tierra en zanja desde 1,80 hasta 3,20 m de profundidad | m3 | 1.75 | 1 Ayud | 0 | 7.3371
10005 | Excavación en tierra no compactada en dado de 0,60 hasta 1.00m | m3 | 1.5 | 1 Ayud. | 0 | 8.56
10006 | Excavación en tierra no compactada hasta 1,80 M de profundidad | m3 | 2 | 1 Ayud.. | 0 | 6.42
10007 | Excavación de tierra compactada en cimiento corrido | m3 | 2.5 | 1 Ayud. | 0 | 5.136
10009 | Excavación en tierra compactada en zanja hasta 3,20 M de profundida | m3 | 1.5 | 1 Ayud. | 0 | 8.56
10010 | Excavación en tierra compacta de 080 X 080m de ancho hasta 1.00m de profundidad | m3 | 2 | 1Ayud. | 0 | 6.42
10016 | Excavación en tierra rocoso en zanja, cimiento corrido, cisterna hasta 1,80 m de profundidad | m3 | 1.8 | 1 Ayud. | 0 | 7.1333
10017 | Excavación de matarial rocoso desde 1,80 M hasta 3,20 M de profundida | m3 | 1.25 | 1 Ayud. | 0 | 10.272
10018 | Excavación en material rocoso desde 3,20 hasta5,00 de profundida | m3 | 1 | 1 Ayud. | 0 | 12.84 | 6
10019 | Excavación en roca blanda en dados de 0,60 X0,60 hasta 1 m de profundida | m3 | 0.8 | 1 Ayud. | 0 | 16.05
10020 | Excavación en roca dura serpentina o ígnea a pitolete y mandarria hasta 1,60 M de profundida | m3 | 0.5 | 1 Ayud. | 0 | 25.68
10021 | Excavación en roca blanda a pico desde 1,60 hasta 3,20 M de profundida | m3 | 1 | 1 Ayudan. | 0 | 12.84
10024 | Excavación en fango hasta 1,60 M de profunduda en zanja | m3 | 1.4 | 1 Ayudan. | 0 | 9.1714
10025 | Excavación en fango en zanja desde 1,60 hasta 5.00 m de profundida. | m3 | 0.6 | 1 Ayudan. | 0 | 21.4
10032 | Perfilado de talud en tierra manual | m3 | 22 | 1 Ayudan. | 0 | 0.58364
11001 | Rehincho en Zanja con mejoramiento( apisonado) | m3 | 7 | 1 Ayud. | 0 | 1.8343
11002 | Rehincho en Zanja con materia producto de excavación | m3 | 5 | 1 Ayud. | 0 | 2.568
CÓDIGO | ACTIVIDADES | U/M | Norma de Rendimiento | Fuerzas de trabajo | Tasas Operario | Tasas Ayudante
11005 | Atesado de piso de 0,10 m de espesor apisonado listo para colocar piso | m2 | 126 | 1 Albañil 1Ayudante | 0.11254 | 0.1019
11006 | Atesado de piso de 0,15 m de espesor | m2 | 99 | 1 Albanil B 1 Ayudante | 0.14323 | 0.1297
11007 | Enrrajonado de azotea | m3 | 9 | 1 Albanil B 1 Ayudante | 1.5756 | 1.4267
11008 | Enrrajonado de azotea con materiales batidos a palas | m3 | 5 | 1 Albanil B 1 Ayudante | 2.836 | 2.568
11009 | Riego de arcilla y arena | m2 | 90 | 1 Ayudante | 0 | 0.14267
11020 | Rehincho en cimiento compactado | m3 | 8 | 1 Ayudante | 0 | 1.605
11021 | Rehincho entre zapata | m3 | 5 | 1 Ayudante | 0 | 2.568 | 7
11022 | Enrrajonado de azotea de 0,15 m de espesor. | m2 | 62 | 1 Albañil | 0 | 0.2071
12001 | Remoción, carga y transporte de tierra en vagón hasta 30,M de Distancia | m3 | 8 | 1 Ayudante | 0 | 1.605
12002 | Remoción carga y transporte de tierra en vagón hasta una distancia de 50 M | m3 | 5 | 1 Ayudante | 0 | 2.568
12003 | Carga de fango al camión | m3 | 5 | 1 Ayudante | 0 | 2.568
12004 | Carga de3 material de mejoramiento a vagón | m3 | 8 | 1 Ayudante | 0 | 1.605
12005 | Carga de material indeseable (tierra o escombro en vagones) | m3 | 8 | 1 Ayudante | 0 | 1.605
12006 | Descarga de Rocoso tierra prieta y arcilla de camión plancha. | m3 | 35 | 1 Ayudante | 0 | 0.36686
40017 | Elaboración de Hgón y vertido en base, cimiento y piso hecho a pala | m3 | 9 | 1 Albañil B 1 Carpintero | 1.5756 | 1.5478
9 Ayudantes
40621 | Colocación de Hgón en piso y pavimento rigido a nivel de terreno hasta 0,10m de espesor, cualquier calidad | m3 | 32 | 1 Albañil B 1 Carpintero | 0.44312 | 0.43531
6 Ayudantes
40661 | Colocación de Hgón en contén simple y cualquier calidad | m3 | 15 | 1 Albañil B 1 Carpintero B | 0.94533 | 0.856
6 Ayudantes
40691 | Colocación de Hgón en túneles y similares con Hgón de cualquier calidad | m3 | 60 | 1 Carpintero B 3 Ayudantes | 0.23633 | 0.214
40791 | Terminación de superficie de Hgón con reglas | m2 | 400 | 2 Ayudantes | 0 | 0.0321
CÓDIGO | ACTIVIDADES | U/M | Norma de Rendimiento | Fuerzas de trabajo | Tasas Operario | Tasas Ayudante
40792 | Terminación de superficie con frota gruesa y marcado | m2 | 65 | 1 Albanil B 1 Ayudante | 0.21815 | 0.19754
80001 | Cernir arena con zaranda (tele de mosquito) para fino. | m3 | 2.5 | 1 Ayudante | 0 | 5.136
80002 | Cernir arena con Zaranda en malla de ¼ X1/4 | m3 | 6.5 | 1 Ayudante | 0 | 1.9754
80003 | Cernir arena con malla de media pulgada | m3 | 10.5 | 1 Ayudante | 0 | 1.2229
80004 | Cernir arena con malla de una pulgada | m3 | 12 | 1 Ayudante | 0 | 1.07
80006 | Cernir arcilla con malla de media pulgada | m3 | 5 | 1 Ayudante | 0 | 2.568
80007 | Cernir polvo de piedra para fino | m3 | 2.5 | 1 A yudante | 0 | 5.136
81001 | Carga de Bloques de 0,10 0,15 a mano al camión hasta 50 m de distancia | U | 630 | 1 Ayudante | 0 | 0.020381
81003 | Carga y traslado bloques de 010 y 0,15 hasta 125 M. | U | 300 | 1 Ayudante | 0 | 0.0428
81004 | Carga y traslado de bloques de 0,20 hasta 125 m de distancia | U | 250 | 1 Ayudante | 0 | 0.05136
81005 | Carga y traslado de losas de 0,25X 025 M y rodapiés en vagón hasta una distancia de 125 M. | U | 720 | 1 Ayudante | 0 | 0.017833
81007 | Carga y traslado de cemento al hombro hasta una distancia de 10 M | U | 325 | 1 Ayudante | 0 | 0.039508
81008 | Carga y traslado de cemento al hombro hasta una distancia de 25 M. | U | 220 | 1 Ayudante | 0 | 0.058364
81009 | Carga, traslado, y descarga de cemento en carretilla hasta una distancia de 125 M | U | 200 | 1 Ayudante | 0 | 0.0642
81010 | Descarga de mosaicos de 0,25 X 0,25 a granel | U | 2000 | 1 Ayudante | 0 | 0.00642
81011 | Descarga y entongue de losas de azotea | U | 4800 | 1 Ayudante | 0 | 0.002675
PINTURA
CÓDIGO | ACTIVIDADES | U/M | Norma de Rendimiento | Fuerzas de trabajo | Tasas Operario | Tasas Ayudante
140001 | Lechada con brocha en techo | m2 | 130 | 1 pintor | 0.10715 | 0
140003 | Lechada en techo | m2 | 52 | 1 Pintor | 0.26788 | 0
140008 | Pintura en techo y paredes con lechada hasta 4 M.con compresor de aire | m2 | 1050 | 1 Pintor | 0.013267 | 0
140010 | Pintura Impermeable cementosa en placa | m2 | 155 | 1 Pintor | 0.089871 | 0
140012 | Lechada en estructura de Hgon y viga | m2 | 95 | 1 Pintor | 0.14663 | 0
m2
m2
m2
140013 | Lechada en pintura de Hgon y ladrillo. | m2 | 150 | 1 Pintor | 0.092867 | 0
141003 | Vinil en techo en techo de betun y repello liso hasta 10 M de altura | m2 | 95 | 1 pintor | 0.14663 | 0 | 9
141011 | Vinil un solo color a cara vista sobre bloques | m2 | 110 | 1 Pintor | 0.12664 | 0
141014 | Pintura de vinil interior y exterior en pared | m2 | 120 | 1 Pintor | 0.11608 | 0
143013 | Pintura de aceite en persianas Miami | m2 | 30 | 1 Pintor | 0.46433 | 0
143015 | Pintura de aceite en puerta | m2 | 55 | 1 Pintor | 0.25327 | 0
143018 | Pintura en puerta tropical. Tablilla(Miami) | m2 | 27 | 1 Pintor | 0.51593 | 0
143020 | Pintura en reja | m2 | 52 | 1 Pintor | 0.26788 | 0
143023 | Pintura de aceite en puerta Lisa | m2 | 65 | 1 Pintor | 0.21431 | 0
144007 | Procesar cal viva para convertirla en masilla | m2 | 4 | 1 Pintor | 3.4825 | 0
146017 | Repintar paredes de repello interior o exterior | m2 | 160 | 1 Pintor | 0.087063 | 0
CARPINTERÍA
CÓDIGO | ACTIVIDADES | U/M | Norma de Rendimiento | Fuerzas de trabajo | Tasas Operario | Tasas Ayudante
20001 | Armar Valla de Replanteo | U | 85 | 1 Albanil B 1 Ayudante | 0.16682 | 0.15106
20002 | Desarmar valla de replanteo | U | 136 | 1 Ayudante | 0 | 0.094412
20003 | Encofrado para bese y dados en Área menor de 0,70 m | U | 9.5 | 1 Carp A 1 Ayudante. | 1.5811 | 1.3516
20004 | Encofrado para base y dados Área mayor de 0,70 m | U | 12 | 1 Carpintero A 1Ayudante | 1.2517 | 1.07
20005 | Encofre de Arquitrabe de zapata, tablero menor de 30m | U | 11 | 1 Carpintero A 1Ayudante | 1.3655 | 1.1673
20024 | Encofre de gualdera y partidores en piso hasta una altura de 0,15M | m2 | 88 | 1 Carpintero A 1Ayudante | 0.17068 | 0.14591
20032 | Encofre en columna y viga de 040X4,50 | m2 | 9 | 1 Carpintero A 1Ayudante | 2.9744 | 26.77
20048 | Encofre de contén simple | m2 | 56 | 1 Carpintero A 1Ayudante | 0.26821 | 0.22929 | 10
20077 | Encofre en pisos hasta 0,15 M de altura sobre relleno | m2 | 70 | 1 Carpintero A 1Ayudante | 0.21457 | 0.18343
20078 | Encofre en piso de mas de 15 m de altura | m2 | 53 | 1 Carpintero A 1Ayudante | 0.2834 | 0.24226
21006 | Construcción de burro para andamio desde 0,70 hasta 1,15 de alto | U | 6 | 1 Carpintero A 1Ayudante | 2.5033 | 2.14
22011 | Entablado en placa | U | 65 | 1 Carpintero A 1Ayudante | 0.23108 | 0.19754
22012 | Colocación de gualdera en placa | ml | 107 | 1 Carpintero A 1Ayudante | 0.14037 | 0.12
22013 | Colocación de gotero | ml | 216 | 1 Carpintero A 1Ayudante | 0.069537 | 0.059444
22029 | Colocación de plancha de fibrocen en techo con pieza de 1,80 x 1.14 a una altura mayor de 5 M | m2 | 70 | 1 Carpintero A 1 Ayudante | 0.21457 | 0.18343
22038 | Colocación de marco de ventana de 093X1.30 tipo varadero( Miami ) | U | 12 | 1 Carpintero A 1Ayudante | 1.2517 | 1.07
22060 | Encabar Pala en Obra | U | 12 | 1 Carpintero B | 1.1817 | 0
22079 | Colocación de papel de techo asfaltado en cubierta | m2 | 65 | 1 Carpintero A 1 ayudante | 0.23108 | 0.19754
23009 | Hacer cuña de madera de todos tamaño | U | 200 | 1 Ayudante | 0 | 0.0642
CÓDIGO | ACTIVIDADES | U/M | Norma de Rendimiento | Fuerzas de trabajo | Tasas Operario | Tasas Ayudante
23011 | Hacer regla de 1 m | U | 200 | Carpintero B | 0.06965 | 0
24004 | Desencofre de escalera de 1solo tiro hasta 1,20 de ancho | U | 27.5 | 1 Operario | 0.51564 | 0
24013 | Desarme de andamio hasta 12 M de altura | U | 85 | 1 Operario 1 Ayudente | 0.16388 | 0.15106
24003 | Desarme de Gualdera de piso hasta 0,15m de altura | U | 90 | 1 Operario 1 Ayudente | 0.15478 | 0.14267
24010 | Desencofre de gualdera en acera y conten tanto simple como integral. | U | 235 | Operario 1 Ayudante 1 | 0.059277 | 0.054638
21014 | Reparación de tableros | m2 | 52 | Operario 1 Ayudante 1 | 0.26788 | 0.24692
110017 | Colocación de marcos para puerta de madera de 0,60hasta0,90 X 2.20, tipo Sandino. | U | 7 | 1 Carpintero A 1 ayudante | 2.1457 | 1.8343
110031 | Clocación de ventana Miami, un paño 0,70 X1,80 de 16 tablilla | U | 3 | 1 Carpintero A 1 ayudante | 5.0067 | 4.28
112012 | Construcción de Falso techo con tabloncillo. | U | 4 | 1 Operario A 1 Ayudante | 3.755 | 3.21
115013 | Prepara Tablillero de ventana Miami.r | U | 8 | 1 Operario A 1 Ayudante | 1.8775 | 1.605
120006 | Coloación de Falso Techo en area de mas de 23 a 200 M2 con losa de Yeso, Bagaso Siporex de 1.00 X 0,50 hasta 3,50 de altura de placa | m2 | 26 | 1 Operario A 1 Ayudante | 0.57769 | 0.49385
54039 | Elaboración de aros de de alambrón | U | 179 | 1 Cabillero ''B'' 1 Ayudante | 0.077821 | 0.071732